## G-1
SDB
Formato Nº 4: VOLUMEN DE ARRIBOS
CONTRATO No. : |  |  |  | DE OBRA
DIRECCIÓN : |  |  | CALLE 88 - KR 75A |  |  |  |  | CRUCE No. : | [6 empty] | GRUPO No. : |  |  | 1 (N-S)
AFORADOR : |  |  | ADOLFREDO FLOREZ |  |  |  |  | No. CARRILES : |  |  | 1 |  |  |  | FECHA : |  |  | 2016-09-08
HORAS | VEHÍCULOS |  |  |  | TOTAL V. Eq. | TOTAL V. Eq/H | HORAS | VEHÍCULOS |  |  |  | TOTAL V. Eq. | TOTAL V. Eq/H | HORAS | VEHÍCULOS |  |  |  | TOTAL V. Eq. | TOTAL V. Eq/H
| M | A | B | C |  |  |  | M | A | B | C |  |  |  | M | A | B | C
7:30 7:45 | 0 | 4 | 0 | 0 | 4 |  | 11:45 12:00 | 2 | 3 | 0 | 0 | 4 | 15.5 | 16:00 16:15 | 1 | 4 | 0 | 0 | 4.5
7:45 8:00 | 0 | 6 | 0 | 0 | 6 |  | 12:00 12:15 | 0 | 7 | 0 | 0 | 7 | 19 | 16:15 16:30 | 2 | 6 | 0 | 0 | 7
8:00 8:15 | 0 | 8 | 0 | 0 | 8 |  | 12:15 12:30 | 0 | 2 | 0 | 1 | 4.5 | 18 | 16:30 16:45 | 0 | 3 | 0 | 0 | 3
8:15 8:30 | 0 | 3 | 0 | 0 | 3 | 21 | 12:30 12:45 | 3 | 9 | 0 | 0 | 10.5 | 26 | 16:45 17:00 | 1 | 7 | 1 | 0 | 9.5 | 24
8:30 8:45 | 1 | 3 | 0 | 0 | 3.5 | 20.5 | 12:45 13:00 | 0 | 5 | 0 | 0 | 5 | 27 | 17:00 17:15 | 2 | 4 | 0 | 0 | 5 | 24.5
8:45 9:00 | 0 | 2 | 0 | 1 | 4.5 | 19 | 13:00 13:15 | 0 | 4 | 0 | 0 | 4 | 24 | 17:15 17:30 | 0 | 4 | 0 | 0 | 4 | 21.5
9:00 9:15 | 1 | 6 | 0 | 0 | 6.5 | 17.5 | 13:15 13:30 | 0 | 5 | 0 | 0 | 5 | 24.5 | 17:30 17:45 | 0 | 6 | 0 | 0 | 6 | 24.5
9:15 9:30 | 0 | 3 | 0 | 0 | 3 | 17.5 | 13:30 13:45 | 1 | 5 | 0 | 1 | 8 | 22 | 17:45 18:00 | 0 | 4 | 0 | 0 | 4 | 19
9:30 9:45 | 0 | 3 | 0 | 0 | 3 | 17 | 13:45 14:00 | 2 | 7 | 0 | 0 | 8 | 25 | 18:00 18:15 | 2 | 5 | 0 | 0 | 6 | 20
9:45 10:00 | 0 | 8 | 0 | 1 | 10.5 | 23 | 14:00 14:15 | 2 | 5 | 0 | 0 | 6 | 27 | 18:15 18:30 | 0 | 3 | 0 | 0 | 3 | 19
11:00 11:15 | 1 | 3 | 0 | 0 | 3.5 |  | 14:15 14:30 | 4 | 6 | 0 | 0 | 8 | 30 | 18:30 18:45 | 1 | 4 | 1 | 0 | 6.5 | 19.5
11:15 11:30 | 1 | 5 | 0 | 0 | 5.5 |  | 14:30 14:45 | 2 | 3 | 0 | 0 | 4 | 26 | 18:45 19:00 | 0 | 3 | 0 | 0 | 3 | 18.5
11:30 11:45 | 1 | 2 | 0 | 0 | 2.5 |  | 14:45 15:00 | 1 | 3 | 0 | 0 | 3.5 | 21.5
MAÑANA |  | VOLUMEN MÁX = |  |  |  | 23 | MEDIO DÍA |  | VOLUMEN MÁX = |  |  |  | 30 | TARDE |  | VOLUMEN MÁX = |  |  |  | 24.5
|  | HORA MAX VOL |  |  | 9:00 - 10:00 |  |  |  | HORA MAX VOL |  |  | 13:30 - 14:30 |  |  |  | HORA MAX VOL |  |  | 16:45 - 17:45
OBSERVACIONES:
11:00 11:15
11:15 11:30
11:30 11:45
11:45 12:00
12:00 12:15
12:15 12:30
12:30 12:45
12:45 13:00
13:00 13:15
13:15 13:30
13:30 13:45
13:45 14:00
14:00 14:15
14:15 14:30
14:30 14:45
14:45 15:00

## G-2
SDB
Formato Nº 4: VOLUMEN DE ARRIBOS
CONTRATO No. : |  |  |  | DE OBRA
DIRECCIÓN : |  |  | CALLE 88 - KR 75A |  |  |  |  | CRUCE No. : |  |  | 0 |  |  |  | GRUPO No. : |  |  | 2 (S-N)
AFORADOR : |  |  | JULIO VASQUEZ |  |  |  |  | No. CARRILES : |  |  | 1 |  |  |  | FECHA : |  |  | 2016-09-08
HORAS | VEHÍCULOS |  |  |  | TOTAL V. Eq. | TOTAL V. Eq/H | HORAS | VEHÍCULOS |  |  |  | TOTAL V. Eq. | TOTAL V. Eq/H | HORAS | VEHÍCULOS |  |  |  | TOTAL V. Eq. | TOTAL V. Eq/H
| M | A | B | C |  |  |  | M | A | B | C |  |  |  | M | A | B | C
7:30 7:45 | 3 | 17 | 5 | 0 | 28.5 |  | 11:45 12:00 | 6 | 27 | 9 | 0 | 48 | 165 | 16:00 16:15 | 6 | 26 | 5 | 0 | 39
7:45 8:00 | 2 | 19 | 7 | 0 | 34 |  | 12:00 12:15 | 9 | 38 | 5 | 1 | 55 | 185.5 | 16:15 16:30 | 7 | 30 | 3 | 0 | 39.5
8:00 8:15 | 8 | 40 | 9 | 0 | 62 |  | 12:15 12:30 | 9 | 40 | 6 | 1 | 59 | 206 | 16:30 16:45 | 5 | 27 | 11 | 0 | 51.5
8:15 8:30 | 8 | 27 | 9 | 0 | 49 | 173.5 | 12:30 12:45 | 13 | 28 | 7 | 0 | 48.5 | 210.5 | 16:45 17:00 | 10 | 29 | 5 | 0 | 44 | 174 |  | 212.5
8:30 8:45 | 8 | 30 | 8 | 0 | 50 | 195 | 12:45 13:00 | 10 | 26 | 8 | 0 | 47 | 209.5 | 17:00 17:15 | 6 | 22 | 9 | 0 | 43 | 178 |  | 226
8:45 9:00 | 11 | 21 | 11 | 0 | 48.5 | 209.5 | 13:00 13:15 | 9 | 20 | 7 | 0 | 38.5 | 193 | 17:15 17:30 | 14 | 32 | 7 | 0 | 53 | 191.5 |  | 233.5
9:00 9:15 | 10 | 23 | 7 | 0 | 42 | 189.5 | 13:15 13:30 | 8 | 19 | 4 | 0 | 31 | 165 | 17:30 17:45 | 9 | 27 | 5 | 0 | 41.5 | 181.5 |  | 234
9:15 9:30 | 10 | 27 | 7 | 0 | 46 | 186.5 | 13:30 13:45 | 4 | 21 | 6 | 0 | 35 | 151.5 | 17:45 18:00 | 7 | 38 | 6 | 0 | 53.5 | 191 |  | 248
9:30 9:45 | 8 | 19 | 8 | 0 | 39 | 175.5 | 13:45 14:00 | 5 | 26 | 8 | 0 | 44.5 | 149 | 18:00 18:15 | 4 | 43 | 8 | 1 | 63.5 | 211.5 |  | 248
9:45 10:00 | 5 | 24 | 8 | 1 | 45 | 172 | 14:00 14:15 | 9 | 25 | 8 | 0 | 45.5 | 156 | 18:15 18:30 | 12 | 34 | 4 | 0 | 48 | 206.5 |  | 262
11:00 11:15 | 7 | 19 | 6 | 0 | 34.5 |  | 14:15 14:30 | 6 | 30 | 8 | 0 | 49 | 174 | 18:30 18:45 | 7 | 29 | 8 | 0 | 48.5 | 213.5 |  | 275
11:15 11:30 | 10 | 25 | 3 | 1 | 38.5 |  | 14:30 14:45 | 8 | 18 | 5 | 0 | 32 | 171 | 18:45 19:00 | 5 | 25 | 6 | 0 | 39.5 | 199.5 |  | 276
11:30 11:45 | 8 | 24 | 8 | 0 | 44 |  | 14:45 15:00 |  | 35 | 8 | 1 | 53.5 | 180
MAÑANA |  | VOLUMEN MÁX = |  |  |  | 209.5 | MEDIO DÍA |  | VOLUMEN MÁX = |  |  |  | 210.5 | TARDE |  | VOLUMEN MÁX = |  |  |  | 213.5
|  | HORA MAX VOL |  |  | 8:00 - 9:00 |  |  |  | HORA MAX VOL |  |  | 11:45 - 12:45 |  |  |  | HORA MAX VOL |  |  | 17:45 - 18:45
OBSERVACIONES:
11:00 11:15
11:15 11:30
11:30 11:45
11:45 12:00
12:00 12:15
12:15 12:30
12:30 12:45
12:45 13:00
13:00 13:15
13:15 13:30
13:30 13:45
13:45 14:00
14:00 14:15
14:15 14:30
14:30 14:45
14:45 15:00

## G-3
SDB
Formato Nº 4: VOLUMEN DE ARRIBOS
CONTRATO No. : |  |  |  | DE OBRA
DIRECCIÓN : |  |  | CALLE 88 - KR 75A |  |  |  |  | CRUCE No. : |  |  | 0 |  |  |  | GRUPO No. : |  |  | 3 (OCC-OR)
AFORADOR : |  |  | IVAN FONSECA |  |  |  |  | No. CARRILES : |  |  | 2 |  |  |  | FECHA : |  |  | 2016-09-08
HORAS | VEHÍCULOS |  |  |  | TOTAL V. Eq. | TOTAL V. Eq/H | HORAS | VEHÍCULOS |  |  |  | TOTAL V. Eq. | TOTAL V. Eq/H | HORAS | VEHÍCULOS |  |  |  | TOTAL V. Eq. | TOTAL V. Eq/H
| M | A | B | C |  |  |  | M | A | B | C |  |  |  | M | A | B | C
7:30 7:45 | 3 | 41 | 1 | 1 | 47 |  | 11:45 12:00 | 3 | 18 | 4 | 1 | 30 | 117 | 16:00 16:15 | 4 | 33 | 1 | 1 | 39.5 |  |  |  | 11:15 - 12:15 | 803.5
7:45 8:00 | 9 | 54 | 2 | 2 | 67.5 |  | 12:00 12:15 | 3 | 26 | 1 | 1 | 32 | 115.5 | 16:15 16:30 | 3 | 36 | 3 | 1 | 46 |  |  |  | 13:45 - 14:45 | 804.5
8:00 8:15 | 5 | 45 | 1 | 0 | 49.5 |  | 12:15 12:30 | 8 | 25 | 2 | 0 | 33 | 126.5 | 16:30 16:45 | 3 | 23 | 3 | 3 | 38 |  |  |  | 11:00 - 12:00 | 810
8:15 8:30 | 5 | 47 | 4 | 0 | 57.5 | 221.5 | 12:30 12:45 | 6 | 31 | 1 | 0 | 36 | 131 | 16:45 17:00 | 9 | 26 | 4 | 0 | 38.5 | 162 | 8:00 - 9:00 | 917 | 12:30 - 13:30 | 810.5 | 16:00 - 17:00 | 0
8:30 8:45 | 5 | 49 | 2 | 0 | 55.5 | 230 | 12:45 13:00 | 4 | 24 | 2 | 1 | 32.5 | 133.5 | 17:00 17:15 | 9 | 24 | 3 | 3 | 42 | 164.5 | 8:30 - 9:30 | 927.5 | 12:00 - 13:00 | 813 | 16:15 - 17:15 | 0
8:45 9:00 | 2 | 33 | 5 | 2 | 49 | 211.5 | 13:00 13:15 | 5 | 20 | 1 | 0 | 24.5 | 126 | 17:15 17:30 | 7 | 33 | 3 | 1 | 45 | 163.5 | 7:45 - 8:45 | 941.5 | 12:15 - 13:15 | 813.5 | 16:30 - 17:30 | 0
9:00 9:15 | 3 | 28 | 3 | 1 | 38 | 200 | 13:15 13:30 | 3 | 40 | 2 | 1 | 48 | 141 | 17:30 17:45 | 10 | 31 | 4 | 2 | 49 | 174.5 | 7:30 - 8:30 | 942 | 14:00 - 15:00 | 814 | 16:45 - 17:45 | 0
9:15 9:30 | 3 | 31 | 3 | 0 | 38.5 | 181 | 13:30 13:45 | 2 | 44 | 1 | 2 | 52 | 157 | 17:45 18:00 | 7 | 38 | 3 | 0 | 47.5 | 183.5 | 8:15 - 9:15 | 946 | 11:45 - 12:45 | 816.5 | 17:00 - 18:00 | 0
9:30 9:45 | 3 | 23 | 3 | 0 | 30.5 | 156 | 13:45 14:00 | 1 | 59 | 2 | 1 | 66 | 190.5 | 18:00 18:15 | 6 | 28 | 4 | 0 | 39 | 180.5 | 8:45 - 9:45 | 963 | 11:30 - 12:30 | 817.5 | 17:15 - 18:15 | 0
9:45 10:00 | 1 | 28 | 1 | 0 | 30.5 | 137.5 | 14:00 14:15 | 4 | 60 | 2 | 1 | 68.5 | 234.5 | 18:15 18:30 | 4 | 33 | 1 | 1 | 39.5 | 175 | 9:00 - 10:00 | 967 | 13:15 - 14:15 | 826 | 17:30 - 18:30 | 0
11:00 11:15 | 7 | 21 | 2 | 2 | 33.5 |  | 14:15 14:30 | 3 | 38 | 1 | 1 | 44 | 230.5 | 18:30 18:45 | 7 | 39 | 3 | 1 | 51 | 177 |  |  | 13:30 - 14:30 | 830 | 17:45 - 18:45 | 0
11:15 11:30 | 4 | 16 | 2 | 0 | 22 |  | 14:30 14:45 | 6 | 47 | 3 | 0 | 56 | 234.5 | 18:45 19:00 | 4 | 31 | 1 | 0 | 35 | 164.5 |  |  | 12:45 - 13:45 | 839.5 | 18:00 - 19:00 | 0
11:30 11:45 | 7 | 19 | 2 | 2 | 31.5 |  | 14:45 15:00 | 5 | 41 | 5 | 0 | 53.5 | 222 | [9 empty] | 13:00 - 14:00 | 845.5
MAÑANA |  | VOLUMEN MÁX = |  |  |  | 230 | MEDIO DÍA |  | 0 |  |  |  | 234.5 | TARDE |  | VOLUMEN MÁX = |  |  |  | 183.5
|  | HORA MAX VOL |  |  | 7:45 - 8:45 |  |  |  | HORA MAX VOL |  |  | 13:45 - 14:45 |  |  |  | HORA MAX VOL |  |  | 17:00 - 18:00 |  |  |  | HORA MAX VOL
OBSERVACIONES:
11:00 11:15
11:15 11:30
11:30 11:45
11:45 12:00
12:00 12:15
12:15 12:30
12:30 12:45
12:45 13:00
13:00 13:15
13:15 13:30
13:30 13:45
13:45 14:00
14:00 14:15
14:15 14:30
14:30 14:45
14:45 15:00

## G-4
SDB
Formato Nº 4: VOLUMEN DE ARRIBOS
CONTRATO No. : |  |  |  | DE OBRA
DIRECCIÓN : |  |  | CALLE 88 - KR 75A |  |  |  |  | CRUCE No. : |  |  | 0 |  |  |  | GRUPO No. : |  |  | 4(OR-OCC)
AFORADOR : |  |  | JHONY NAVARRO |  |  |  |  | No. CARRILES : |  |  | 2 |  |  |  | FECHA : |  |  | 2016-09-08
HORAS | VEHÍCULOS |  |  |  | TOTAL V. Eq. | TOTAL V. Eq/H | HORAS | VEHÍCULOS |  |  |  | TOTAL V. Eq. | TOTAL V. Eq/H | HORAS | VEHÍCULOS |  |  |  | TOTAL V. Eq. | TOTAL V. Eq/H
| M | A | B | C |  |  |  | M | A | B | C |  |  |  | M | A | B | C
7:30 7:45 | 3 | 14 | 6 | 0 | 27.5 |  | 11:45 12:00 | 5 | 15 | 7 | 0 | 31.5 | 131 | 16:00 16:15 | 4 | 15 | 7 | 0 | 31 |  |  |  | 12:45 - 13:45 | 929.5
7:45 8:00 | 5 | 17 | 6 | 1 | 34 |  | 12:00 12:15 | 10 | 22 | 9 | 1 | 47.5 | 148.5 | 16:15 16:30 | 6 | 17 | 7 | 0 | 34 |  |  |  | 12:00 - 13:00 | 932.5
8:00 8:15 | 10 | 18 | 10 | 0 | 43 |  | 12:15 12:30 | 13 | 28 | 8 | 0 | 50.5 | 169 | 16:30 16:45 | 5 | 25 | 9 | 2 | 50.5 |  |  |  | 12:30 - 13:30 | 944.5
8:15 8:30 | 10 | 31 | 9 | 0 | 54 | 158.5 | 12:30 12:45 | 6 | 33 | 9 | 1 | 56.5 | 186 | 16:45 17:00 | 4 | 21 | 8 | 0 | 39 | 154.5 | 9:00 - 10:00 | 1077.5 | 12:15 - 13:15 | 950 | 16:00 - 17:00 | 0
8:30 8:45 | 8 | 24 | 10 | 1 | 50.5 | 181.5 | 12:45 13:00 | 6 | 25 | 7 | 0 | 42 | 196.5 | 17:00 17:15 | 3 | 19 | 12 | 0 | 44.5 | 168 | 8:45 - 9:45 | 1084 | 11:30 - 12:30 | 986 | 16:15 - 17:15 | 0
8:45 9:00 | 6 | 25 | 11 | 0 | 50 | 197.5 | 13:00 13:15 | 4 | 22 | 5 | 0 | 34 | 183 | 17:15 17:30 | 7 | 23 | 10 | 0 | 46.5 | 180.5 | 8:30 - 9:30 | 1088 | 11:15 - 12:15 | 1007 | 16:30 - 17:30 | 0
9:00 9:15 | 7 | 15 | 12 | 1 | 45 | 199.5 | 13:15 13:30 | 4 | 15 | 4 | 0 | 25 | 157.5 | 17:30 17:45 | 4 | 37 | 8 | 1 | 57.5 | 187.5 | 8:15 - 9:15 | 1121.5 | 11:45 - 12:45 | 1015.5 | 16:45 - 17:45 | 0
9:15 9:30 | 12 | 19 | 5 | 0 | 35 | 180.5 | 13:30 13:45 | 4 | 12 | 8 | 0 | 30 | 131 | 17:45 18:00 | 7 | 35 | 8 | 0 | 54.5 | 203 | 8:00 - 9:00 | 1162.5 | 11:00 - 12:00 | 1028.5 | 17:00 - 18:00 | 0
9:30 9:45 | 7 | 14 | 9 | 0 | 35.5 | 165.5 | 13:45 14:00 | 7 | 16 | 10 | 1 | 42 | 131 | 18:00 18:15 | 12 | 37 | 8 | 0 | 59 | 217.5 | 7:45 - 8:45 | 1171 | 13:00 - 14:00 | 1031 | 17:15 - 18:15 | 0
9:45 10:00 | 9 | 22 | 10 | 0 | 46.5 | 162 | 14:00 14:15 | 9 | 25 | 11 | 2 | 56.5 | 153.5 | 18:15 18:30 | 3 | 36 | 5 | 0 | 47.5 | 218.5 | 7:30 - 8:30 | 1205.5 | 13:15 - 14:15 | 1036.5 | 17:30 - 18:30 | 0
11:00 11:15 | 4 | 14 | 7 | 0 | 30 |  | 14:15 14:30 | 5 | 32 | 9 | 0 | 52.5 | 181 | 18:30 18:45 | 5 | 33 | 8 | 0 | 51.5 | 212.5 |  |  | 13:30 - 14:30 | 1058.5 | 17:45 - 18:45 | 0
11:15 11:30 | 7 | 12 | 6 | 1 | 30 |  | 14:30 14:45 | 7 | 29 | 8 | 1 | 51 | 202 | 18:45 19:00 | 5 | 29 | 7 | 0 | 45.5 | 203.5 |  |  | 13:45 - 14:45 | 1091.5 | 18:00 - 19:00 | 0
11:30 11:45 | 7 | 18 | 9 | 0 | 39.5 |  | 14:45 15:00 | 2 | 20 | 9 | 0 | 39 | 199 | [9 empty] | 14:00 - 15:00 | 1132
MAÑANA |  | VOLUMEN MÁX = |  |  |  | 199.5 | MEDIO DÍA |  | VOLUMEN MÁX = |  |  |  | 202 | TARDE |  | VOLUMEN MÁX = |  |  |  | 218.5
|  | HORA MAX VOL |  |  | 8:15 - 9:15 |  |  |  | HORA MAX VOL |  |  | 13:45 - 14:45 |  |  |  | HORA MAX VOL |  |  | 17:30 - 18:30 |  |  |  | HORA MAX VOL
OBSERVACIONES:
11:00 11:15
11:15 11:30
11:30 11:45
11:45 12:00
12:00 12:15
12:15 12:30
12:30 12:45
12:45 13:00
13:00 13:15
13:15 13:30
13:30 13:45
13:45 14:00
14:00 14:15
14:15 14:30
14:30 14:45
14:45 15:00

## G-Totales
SDB
Formato Nº 7: VOLUMEN DE ARRIBOS TOTAL DE LA INTERSECCIÓN
CONTRATO No. : |  |  |  | DE OBRA
DIRECCIÓN : |  |  | CALLE 88 - KR 75A |  |  |  |  | CRUCE No. : |  |  | 0 |  |  |  | FECHA : |  |  | 2016-09-08
HORAS | VEHÍCULOS |  |  |  | TOTAL V. Eq. | TOTAL V. Eq/H | HORAS | VEHÍCULOS |  |  |  | TOTAL V. Eq. | TOTAL V. Eq/H | HORAS | VEHÍCULOS |  |  |  | TOTAL V. Eq. | TOTAL V. Eq/H
| M | A | B | C |  |  |  | M | A | B | C |  |  |  | M | A | B | C
7:30 7:45 | 9 | 76 | 12 | 1 | 107 |  | 11:45 12:00 | 16 | 63 | 20 | 1 | 113.5 | 428.5 | 16:00 16:15 | 15 | 78 | 13 | 1 | 114 |  |  |  | 12:00 - 13:00 | 1745.5
7:45 8:00 | 16 | 96 | 15 | 3 | 141.5 |  | 12:00 12:15 | 22 | 93 | 15 | 3 | 141.5 | 468.5 | 16:15 16:30 | 18 | 89 | 13 | 1 | 126.5 |  |  |  | 12:30 - 13:30 | 1755
8:00 8:15 | 23 | 111 | 20 | 0 | 162.5 |  | 12:15 12:30 | 30 | 95 | 16 | 2 | 147 | 519.5 | 16:30 16:45 | 13 | 78 | 23 | 5 | 143 |  |  |  | 12:15 - 13:15 | 1763.5
8:15 8:30 | 23 | 108 | 22 | 0 | 163.5 | 574.5 | 12:30 12:45 | 28 | 101 | 17 | 1 | 151.5 | 553.5 | 16:45 17:00 | 24 | 83 | 18 | 0 | 131 | 514.5 | 8:30 - 9:30 | 2015.5 | 12:45 - 13:45 | 1769 | 16:00 - 17:00 | 0
8:30 8:45 | 22 | 106 | 20 | 1 | 159.5 | 627 | 12:45 13:00 | 20 | 80 | 17 | 1 | 126.5 | 566.5 | 17:00 17:15 | 20 | 69 | 24 | 3 | 134.5 | 535 | 9:00 - 10:00 | 2044.5 | 11:30 - 12:30 | 1803.5 | 16:15 - 17:15 | 0
8:45 9:00 | 19 | 81 | 27 | 3 | 152 | 637.5 | 13:00 13:15 | 18 | 66 | 13 | 0 | 101 | 526 | 17:15 17:30 | 28 | 92 | 20 | 1 | 148.5 | 557 | 8:45 - 9:45 | 2047 | 11:15 - 12:15 | 1810.5 | 16:30 - 17:30 | 0
9:00 9:15 | 21 | 72 | 22 | 2 | 131.5 | 606.5 | 13:15 13:30 | 15 | 79 | 10 | 1 | 109 | 488 | 17:30 17:45 | 23 | 101 | 17 | 3 | 154 | 568 | 8:15 - 9:15 | 2067.5 | 11:45 - 12:45 | 1832 | 16:45 - 17:45 | 0
9:15 9:30 | 25 | 80 | 15 | 0 | 122.5 | 565.5 | 13:30 13:45 | 11 | 82 | 15 | 3 | 125 | 461.5 | 17:45 18:00 | 21 | 115 | 17 | 0 | 159.5 | 596.5 | 8:00 - 9:00 | 2079.5 | 11:00 - 12:00 | 1838.5 | 17:00 - 18:00 | 0
9:30 9:45 | 18 | 59 | 20 | 0 | 108 | 514 | 13:45 14:00 | 15 | 108 | 20 | 2 | 160.5 | 495.5 | 18:00 18:15 | 24 | 113 | 20 | 1 | 167.5 | 629.5 | 7:45 - 8:45 | 2112.5 | 13:15 - 14:15 | 1862.5 | 17:15 - 18:15 | 0
9:45 10:00 | 15 | 82 | 19 | 2 | 132.5 | 494.5 | 14:00 14:15 | 24 | 115 | 21 | 3 | 176.5 | 571 | 18:15 18:30 | 19 | 106 | 10 | 1 | 138 | 619 | 7:30 - 8:30 | 2147.5 | 13:00 - 14:00 | 1876.5 | 17:30 - 18:30 | 0
11:00 11:15 | 19 | 57 | 15 | 2 | 101.5 |  | 14:15 14:30 | 18 | 106 | 18 | 1 | 153.5 | 615.5 | 18:30 18:45 | 20 | 105 | 20 | 1 | 157.5 | 622.5 |  |  | 13:30 - 14:30 | 1888.5 | 17:45 - 18:45 | 0
11:15 11:30 | 22 | 58 | 11 | 2 | 96 |  | 14:30 14:45 | 23 | 97 | 16 | 1 | 143 | 633.5 | 18:45 19:00 | 14 | 88 | 14 | 0 | 123 | 586 |  |  | 13:45 - 14:45 | 1896 | 18:00 - 19:00 | 0
11:30 11:45 | 23 | 63 | 19 | 2 | 117.5 |  | 14:45 15:00 | 8 | 99 | 22 | 1 | 149.5 | 622.5 | [9 empty] | 14:00 - 15:00 | 1946
MAÑANA |  | VOLUMEN MÁX = |  |  |  | 637.5 | MEDIO DÍA |  | VOLUMEN MÁX = |  |  |  | 633.5 | TARDE |  | VOLUMEN MÁX = |  |  |  | 629.5
|  | HORA MAX VOL |  |  | 8:00 - 9:00 |  |  |  | HORA MAX VOL |  |  | 13:45 - 14:45 |  |  |  | HORA MAX VOL |  |  | 17:15 - 18:15 |  |  |  | HORA MAX VOL
OBSERVACIONES:
11:00 11:15
11:15 11:30
11:30 11:45
11:45 12:00
12:00 12:15
12:15 12:30
12:30 12:45
12:45 13:00
13:00 13:15
13:15 13:30
13:30 13:45
13:45 14:00
14:00 14:15
14:15 14:30
14:30 14:45
14:45 15:00

## DIRECCIONALIDAD
SDB
Formato Nº 5: Volumen vehicular direccional
CONTRATO No.: |  | DE OBRA
DIRECCIÓN : |  | CALLE 88 - KR 75A |  |  |  |  | CRUCE No. : | 0
AFORADOR: |  | ADOLFREDO FLOREZ |  |  |  |  | FECHA : | 2016-09-08
GRUPO No. | No. CARRILES | PERIODO | MOVIMIENTO | MOTOS | AUTOS | BUS | CAMIÓN | TOTAL EQUIVAL. | % DIRECC.
|  |  |  | M | A | B | C
1 (N-S) | 1 |  | IZQUIERDA | 0 | 3 | 0 | 0 | 3 | 50
|  | MAÑANA: | DIRECTOS | 0 | 3 | 0 | 0 | 3 | 50
|  | 07:30 - 08:00 | DERECHA | 0 | 0 | 0 | 0 | 0 | 0,00
|  |  | IZQUIERDA | 0 | 1 | 0 | 0 | 1 | 13.3333
|  | MEDIO DÍA: | DIRECTOS | 3 | 5 | 0 | 0 | 6.5 | 86.6667
|  | 11:00 - 11:30 | DERECHA | 0 | 0 | 0 | 0 | 0 | 0,00
|  |  | IZQUIERDA | 0 | 3 | 0 | 0 | 3 | 31.5789
|  | TARDE: | DIRECTOS | 1 | 4 | 1 | 0 | 6.5 | 68.4211
|  | 17:00 - 17:30 | DERECHA | 0 | 0 | 0 | 0 | 0 | 0,00
2 (S-N) | 1 |  | IZQUIERDA | 4 | 15 | 0 | 1 | 19.5 | 23.494
|  | MAÑANA: | DIRECTOS | 0 | 0 | 0 | 0 | 0 | 0,00
|  | 08:00 - 08:30 | DERECHA | 9 | 26 | 14 | 2 | 63.5 | 76.506
|  |  | IZQUIERDA | 4 | 20 | 0 | 1 | 24.5 | 27.0718
|  | MEDIO DÍA: | DIRECTOS | 0 | 0 | 0 | 0 | 0 | 0,00
|  | 11:30 - 12:00 | DERECHA | 14 | 33 | 13 | 0 | 66 | 72.9282
|  |  | IZQUIERDA | 3 | 17 | 0 | 0 | 18.5 | 21.0227
|  | TARDE: | DIRECTOS | 0 | 0 | 0 | 0 | 0 | 0,00
|  | 17:30 - 18:00 | DERECHA | 9 | 37 | 14 | 0 | 69.5 | 78.9773
3 (OCC-OR) | 2 |  | IZQUIERDA | 0 | 0 | 0 | 0 | 0 | 0,00
|  | MAÑANA: | DIRECTOS | 2 | 26 | 7 | 4 | 51 | 76.6917
|  | 08:30 - 09:00 | DERECHA | 3 | 14 | 0 | 0 | 15.5 | 23.3083
|  |  | IZQUIERDA | 0 | 0 | 0 | 0 | 0 | 0,00
|  | MEDIO DÍA: | DIRECTOS | 10 | 65 | 8 | 0 | 86 | 78.5388
|  | 12:00 - 12:30 | DERECHA | 1 | 23 | 0 | 0 | 23.5 | 21.4612
|  |  | IZQUIERDA | 0 | 0 | 0 | 0 | 0 | 0,00
|  | TARDE: | DIRECTOS | 11 | 41 | 4 | 1 | 57 | 66.2791
|  | 18:00 - 18:30 | DERECHA | 0 | 29 | 0 | 0 | 29 | 33.7209
4 (OR-OCC) | 2 |  | IZQUIERDA | 5 | 7 | 5 | 0 | 19.5 | 32.2314
|  | MAÑANA: | DIRECTOS | 5 | 7 | 14 | 0 | 37.5 | 61.9835
|  | 09:00 - 09:30 | DERECHA | 1 | 3 | 0 | 0 | 3.5 | 5.7851
|  |  | IZQUIERDA | 4 | 18 | 5 | 1 | 32.5 | 36.3128
|  | MEDIO DÍA: | DIRECTOS | 3 | 29 | 12 | 0 | 54.5 | 60.8939
|  | 12:30 - 13:00 | DERECHA | 1 | 2 | 0 | 0 | 2.5 | 2.7933
|  |  | IZQUIERDA | 6 | 31 | 6 | 0 | 46 | 47.4227
|  | TARDE: | DIRECTOS | 4 | 30 | 9 | 0 | 50 | 51.5464
|  | 18:30 - 19:00 | DERECHA | 0 | 1 | 0 | 0 | 1 | 1.0309
OBSERVACIONES:

## DIAGRAMA DE VOL
CONTRATO DE CONCESION DE AMOBLAMIENTO URBANO
SISTEMA DE SEMAFIRIZACION
VOLUMENES VEHICULARES DE INTERSECCION SEMAFORIZADA
CIUDAD |  | BARRANQUILLA | [8 empty] | INTERSECCIÓN |  |  | CALLE 88 - KR 75A | [6 empty] | Nº EXTERNO |  |  | 0 | [7 empty] | FECHA |  | 2016-09-08
|  |  | MAÑANA | [14 empty] | MEDIO DIA | [13 empty] | TARDE
TIEMPO | 7:45 | 8:00 | 8:15 | 8:30 | 8:45 | 9:00 | 9:15 | 9:30 | 9:45 | 10:00 |  | 11:15 | 11:30 | 11:45 | 12:00 | 12:15 | 12:30 | 12:45 | 13:00 | 13:15 | 13:30 | 13:45 | 14:00 | 14:15 | 14:30 | 14:45 | 15:00 | 16:15 | 16:30 | 16:45 | 17:00 | 17:15 | 17:30 | 17:45 | 18:00 | 18:15 | 18:30 | 18:45 | 19:00 | 7:45 | 8:00 | 8:15 | 8:30 | 8:45 | 9:00 | 9:15 | 9:30 | 9:45 | 10:00 | 11:15 | 11:30 | 11:45 | 12:00 | 12:15 | 12:30 | 12:45 | 13:00 | 13:15 | 13:30 | 13:45 | 14:00 | 14:15 | 14:30 | 14:45 | 15:00 | 16:15 | 16:30 | 16:45 | 17:00 | 17:15 | 17:30 | 17:45 | 18:00 | 18:15 | 18:30 | 18:45 | 19:00
[19 empty] | GRUPO |  | 1 | [21 empty] | 21 | 20.5 | 19 | 17.5 | 17.5 | 17 | 23 |  |  |  | 15.5 | 19 | 18 | 26 | 27 | 24 | 24.5 | 22 | 25 | 27 | 30 | 26 | 21.5 |  |  |  | 24 | 24.5 | 21.5 | 24.5 | 19 | 20 | 19 | 19.5 | 18.5
VOL-15MIN | 4 | 6 | 8 | 3 | 3.5 | 4.5 | 6.5 | 3 | 3 | 10.5 |  | 3.5 | 5.5 | 2.5 | 4 | 7 | 4.5 | 10.5 | 5 | 4 | 5 | 8 | 8 | 6 | 8 | 4 | 3.5 | 4.5 | 7 | 3 | 9.5 | 5 | 4 | 6 | 4 | 6 | 3 | 6.5 | 3
VOL-HORA |  |  |  | 21 | 20.5 | 19 | 17.5 | 17.5 | 17 | 23 |  |  |  |  | 15.5 | 19 | 18 | 26 | 27 | 24 | 24.5 | 22 | 25 | 27 | 30 | 26 | 21.5 |  |  |  | 24 | 24.5 | 21.5 | 24.5 | 19 | 20 | 19 | 19.5 | 18.5
MOV DIRC |  | IZQ | 50% |  | DIR | 50% |  | DER | 0% |  |  |  |  | IZQ | 13.33% |  |  |  | DIR | 86.67% |  |  |  | DER | 0% |  |  |  | IZQ | 31.58% |  |  |  | DIR | 68.42% |  |  | DER | 0%
[19 empty] | GRUPO |  | 2
VOL-15MIN | 28.5 | 34 | 62 | 49 | 50 | 48.5 | 42 | 46 | 39 | 45 |  | 34.5 | 38.5 | 44 | 48 | 55 | 59 | 48.5 | 47 | 38.5 | 31 | 35 | 44.5 | 45.5 | 49 | 32 | 53.5 | 39 | 39.5 | 51.5 | 44 | 43 | 53 | 41.5 | 53.5 | 63.5 | 48 | 48.5 | 39.5 |  |  |  | 173.5 | 195 | 209.5 | 189.5 | 186.5 | 175.5 | 172 |  |  |  | 165 | 185.5 | 206 | 210.5 | 209.5 | 193 | 165 | 151.5 | 149 | 156 | 174 | 171 | 180 |  |  |  | 174 | 178 | 191.5 | 181.5 | 191 | 211.5 | 206.5 | 213.5 | 199.5
VOL-HORA |  |  |  | 173.5 | 195 | 209.5 | 189.5 | 186.5 | 175.5 | 172 |  |  |  |  | 165 | 185.5 | 206 | 210.5 | 209.5 | 193 | 165 | 151.5 | 149 | 156 | 174 | 171 | 180 |  |  |  | 174 | 178 | 191.5 | 181.5 | 191 | 211.5 | 206.5 | 213.5 | 199.5 |  |  |  | 158.5 | 181.5 | 197.5 | 199.5 | 180.5 | 165.5 | 162 |  |  |  | 131 | 148.5 | 169 | 186 | 196.5 | 183 | 157.5 | 131 | 131 | 153.5 | 181 | 202 | 199 |  |  |  | 154.5 | 168 | 180.5 | 187.5 | 203 | 217.5 | 218.5 | 212.5 | 203.5
MOV DIRC |  | IZQ | 23.49% |  | DIR | 0% |  | DER | 76.51% |  |  |  |  | IZQ | 27.07% |  |  |  | DIR | 0% |  |  |  | DER | 72.93% |  |  |  | IZQ | 21.02% |  |  |  | DIR | 0% |  |  | DER | 78.98% |  |  |  | 221.5 | 230 | 211.5 | 200 | 181 | 156 | 137.5 |  |  |  | 117 | 115.5 | 126.5 | 131 | 133.5 | 126 | 141 | 157 | 190.5 | 234.5 | 230.5 | 234.5 | 222 |  |  |  | 162 | 164.5 | 163.5 | 174.5 | 183.5 | 180.5 | 175 | 177 | 164.5
[19 empty] | GRUPO |  | 3 | [21 empty] | 574.5 | 627 | 637.5 | 606.5 | 565.5 | 514 | 494.5 |  |  |  | 428.5 | 468.5 | 519.5 | 553.5 | 566.5 | 526 | 488 | 461.5 | 495.5 | 571 | 615.5 | 633.5 | 622.5 |  |  |  | 514.5 | 535 | 557 | 568 | 596.5 | 629.5 | 619 | 622.5 | 586
VOL-15MIN | 47 | 67.5 | 49.5 | 57.5 | 55.5 | 49 | 38 | 38.5 | 30.5 | 30.5 |  | 33.5 | 22 | 31.5 | 30 | 32 | 33 | 36 | 32.5 | 24.5 | 48 | 52 | 66 | 68.5 | 44 | 56 | 53.5 | 39.5 | 46 | 38 | 38.5 | 42 | 45 | 49 | 47.5 | 39 | 39.5 | 51 | 35
VOL-HORA |  |  |  | 221.5 | 230 | 211.5 | 200 | 181 | 156 | 137.5 |  |  |  |  | 117 | 115.5 | 126.5 | 131 | 133.5 | 126 | 141 | 157 | 190.5 | 234.5 | 230.5 | 234.5 | 222 |  |  |  | 162 | 164.5 | 163.5 | 174.5 | 183.5 | 180.5 | 175 | 177 | 164.5
MOV DIRC |  | IZQ | 0% |  | DIR | 76.69% |  | DER | 23.31% |  |  |  |  | IZQ | 0% |  |  |  | DIR | 78.54% |  |  |  | DER | 21.46% |  |  |  | IZQ | 0% |  |  |  | DIR | 66.28% |  |  | DER | 33.72%
[19 empty] | GRUPO |  | 4
VOL-15MIN | 27.5 | 34 | 43 | 54 | 50.5 | 50 | 45 | 35 | 35.5 | 46.5 |  | 30 | 30 | 39.5 | 31.5 | 47.5 | 50.5 | 56.5 | 42 | 34 | 25 | 30 | 42 | 56.5 | 52.5 | 51 | 39 | 31 | 34 | 50.5 | 39 | 44.5 | 46.5 | 57.5 | 54.5 | 59 | 47.5 | 51.5 | 45.5
VOL-HORA |  |  |  | 158.5 | 181.5 | 197.5 | 199.5 | 180.5 | 165.5 | 162 |  |  |  |  | 131 | 148.5 | 169 | 186 | 196.5 | 183 | 157.5 | 131 | 131 | 153.5 | 181 | 202 | 199 |  |  |  | 154.5 | 168 | 180.5 | 187.5 | 203 | 217.5 | 218.5 | 212.5 | 203.5
MOV DIRC |  | IZQ | 32.23% |  | DIR | 61.98% |  | DER | 5.785% |  |  |  |  | IZQ | 36.31% |  |  |  | DIR | 60.89% |  |  |  | DER | 2.793% |  |  |  | IZQ | 47.42% |  |  |  | DIR | 51.55% |  |  | DER | 1.031%
[19 empty] | GRUPO |  | TOTAL
VOL-15MIN | 107 | 141.5 | 162.5 | 163.5 | 159.5 | 152 | 131.5 | 122.5 | 108 | 132.5 |  | 101.5 | 96 | 117.5 | 113.5 | 141.5 | 147 | 151.5 | 126.5 | 101 | 109 | 125 | 160.5 | 176.5 | 153.5 | 143 | 149.5 | 114 | 126.5 | 143 | 131 | 134.5 | 148.5 | 154 | 159.5 | 167.5 | 138 | 157.5 | 123
VOL-HORA |  |  |  | 574.5 | 627 | 637.5 | 606.5 | 565.5 | 514 | 494.5 |  |  |  |  | 428.5 | 468.5 | 519.5 | 553.5 | 566.5 | 526 | 488 | 461.5 | 495.5 | 571 | 615.5 | 633.5 | 622.5 |  |  |  | 514.5 | 535 | 557 | 568 | 596.5 | 629.5 | 619 | 622.5 | 586
s
Constru eñales
S.A.