## G-2
SDB
Formato Nº 4: VOLUMEN DE ARRIBOS
CONTRATO No. : |  |  |  | DE OBRA
DIRECCIÓN : |  |  | CALLE 93 X CARRERA 46 |  |  |  |  | CRUCE No. : |  |  | 1343 |  |  |  | GRUPO No. : |  |  | 2 (S-N)
AFORADOR : |  |  | GEOVANNIS GONZALEZ |  |  |  |  | No. CARRILES : |  |  | 3 |  |  |  | FECHA : |  |  | 2016-09-01
HORAS | VEHÍCULOS |  |  |  | TOTAL V. Eq. | TOTAL V. Eq/H | HORAS | VEHÍCULOS |  |  |  | TOTAL V. Eq. | TOTAL V. Eq/H | HORAS | VEHÍCULOS |  |  |  | TOTAL V. Eq. | TOTAL V. Eq/H
| M | A | B | C |  |  |  | M | A | B | C |  |  |  | M | A | B | C
7:30 7:45 | 49 | 191 | 19 | 3 | 261 |  | 11:45 12:00 | 47 | 246 | 14 | 3 | 305 | 1180.5 | 16:00 16:15 | 40 | 270 | 7 | 3 | 311.5
7:45 8:00 | 86 | 241 | 23 | 5 | 342.5 |  | 12:00 12:15 | 44 | 273 | 14 | 3 | 330.5 | 1221.5 | 16:15 16:30 | 40 | 295 | 6 | 1 | 329.5
8:00 8:15 | 79 | 2 | 25 | 2 | 96.5 |  | 12:15 12:30 | 51 | 288 | 15 | 4 | 353.5 | 1262.5 | 16:30 16:45 | 50 | 257 | 7 | 1 | 298.5
8:15 8:30 | 68 | 261 | 21 | 3 | 344.5 | 1044.5 | 12:30 12:45 | 36 | 269 | 13 | 2 | 318 | 1307 | 16:45 17:00 | 45 | 274 | 9 | 3 | 322 | 1261.5 |  | 212.5
8:30 8:45 | 62 | 243 | 18 | 2 | 315 | 1098.5 | 12:45 13:00 | 32 | 292 | 14 | 7 | 353.5 | 1355.5 | 17:00 17:15 | 32 | 277 | 6 | 3 | 312.5 | 1262.5 |  | 226
8:45 9:00 | 46 | 209 | 20 | 6 | 287 | 1043 | 13:00 13:15 | 34 | 234 | 12 | 1 | 277.5 | 1302.5 | 17:15 17:30 | 41 | 275 | 7 | 2 | 314.5 | 1247.5 |  | 233.5
9:00 9:15 | 47 | 224 | 16 | 4 | 289.5 | 1236 | 13:15 13:30 | 46 | 276 | 19 | 1 | 339.5 | 1288.5 | 17:30 17:45 | 48 | 284 | 5 | 2 | 323 | 1272 |  | 234
9:15 9:30 | 44 | 238 | 20 | 3 | 307.5 | 1199 | 13:30 13:45 | 49 | 253 | 15 | 4 | 317.5 | 1288 | 17:45 18:00 | 30 | 194 | 7 | 1 | 225.5 | 1175.5 |  | 248
9:30 9:45 | 57 | 197 | 9 | 9 | 266 | 1150 | 13:45 14:00 | 55 | 280 | 16 | 5 | 352 | 1286.5 | 18:00 18:15 | 38 | 223 | 6 | 2 | 259 | 1122 |  | 248
9:45 10:00 | 43 | 237 | 8 | 4 | 284.5 | 1147.5 | 14:00 14:15 | 43 | 264 | 12 | 4 | 319.5 | 1328.5 | 18:15 18:30 | 31 | 255 | 7 | 1 | 287 | 1094.5 |  | 262
11:00 11:15 | 60 | 222 | 15 | 3 | 289.5 |  | 14:15 14:30 | 52 | 249 | 10 | 2 | 300 | 1289 | 18:30 18:45 | 29 | 254 | 6 | 1 | 283 | 1054.5 |  | 275
11:15 11:30 | 56 | 238 | 17 | 5 | 312.5 |  | 14:30 14:45 | 38 | 292 | 13 | 3 | 344.5 | 1316 | 18:45 19:00 | 22 | 230 | 4 | 1 | 251.5 | 1080.5 |  | 276
11:30 11:45 | 51 | 219 | 12 | 2 | 273.5 |  | 14:45 15:00 | 40 | 264 | 12 | 4 | 318 | 1282
MAÑANA |  | VOLUMEN MÁX = |  |  |  | 1236 | MEDIO DÍA |  | VOLUMEN MÁX = |  |  |  | 1355.5 | TARDE |  | VOLUMEN MÁX = |  |  |  | 1272
|  | HORA MAX VOL |  |  | 8:15 - 9:15 |  |  |  | HORA MAX VOL |  |  | 12:00 - 13:00 |  |  |  | HORA MAX VOL |  |  | 16:45 - 17:45
OBSERVACIONES:
11:00 11:15
11:15 11:30
11:30 11:45
11:45 12:00
12:00 12:15
12:15 12:30
12:30 12:45
12:45 13:00
13:00 13:15
13:15 13:30
13:30 13:45
13:45 14:00
14:00 14:15
14:15 14:30
14:30 14:45
14:45 15:00

## G-3
SDB
Formato Nº 4: VOLUMEN DE ARRIBOS
CONTRATO No. : |  |  |  | DE OBRA
DIRECCIÓN : |  |  | CALLE 93 X CARRERA 46 |  |  |  |  | CRUCE No. : |  |  | 1343 |  |  |  | GRUPO No. : |  |  | 3 (OCC-OR)
AFORADOR : |  |  | JHONY NAVARRO |  |  |  |  | No. CARRILES : |  |  | 2 |  |  |  | FECHA : |  |  | 2016-09-01
HORAS | VEHÍCULOS |  |  |  | TOTAL V. Eq. | TOTAL V. Eq/H | HORAS | VEHÍCULOS |  |  |  | TOTAL V. Eq. | TOTAL V. Eq/H | HORAS | VEHÍCULOS |  |  |  | TOTAL V. Eq. | TOTAL V. Eq/H
| M | A | B | C |  |  |  | M | A | B | C |  |  |  | M | A | B | C
7:30 7:45 | 38 | 240 | 17 | 3 | 300.5 |  | 11:45 12:00 | 21 | 190 | 15 | 6 | 245.5 | 1042 | 16:00 16:15 | 41 | 178 | 15 | 2 | 233.5 |  |  |  | 11:15 - 12:15 | 803.5
7:45 8:00 | 44 | 233 | 19 | 3 | 300.5 |  | 12:00 12:15 | 25 | 186 | 12 | 5 | 235 | 1013.5 | 16:15 16:30 | 26 | 171 | 16 | 4 | 226 |  |  |  | 13:45 - 14:45 | 804.5
8:00 8:15 | 42 | 203 | 23 | 6 | 285 |  | 12:15 12:30 | 22 | 194 | 12 | 6 | 244 | 993 | 16:30 16:45 | 43 | 174 | 15 | 3 | 233 |  |  |  | 11:00 - 12:00 | 810
8:15 8:30 | 46 | 213 | 22 | 8 | 300 | 1186 | 12:30 12:45 | 25 | 180 | 15 | 5 | 235 | 959.5 | 16:45 17:00 | 30 | 149 | 9 | 2 | 187 | 879.5 | 8:00 - 9:00 | 917 | 12:30 - 13:30 | 810.5 | 16:00 - 17:00 | 0
8:30 8:45 | 27 | 201 | 15 | 4 | 254.5 | 1140 | 12:45 13:00 | 30 | 185 | 11 | 4 | 232 | 946 | 17:00 17:15 | 32 | 166 | 17 | 4 | 226 | 872 | 8:30 - 9:30 | 927.5 | 12:00 - 13:00 | 813 | 16:15 - 17:15 | 0
8:45 9:00 | 28 | 214 | 18 | 5 | 276.5 | 1116 | 13:00 13:15 | 32 | 182 | 12 | 5 | 234.5 | 945.5 | 17:15 17:30 | 36 | 156 | 16 | 1 | 208.5 | 854.5 | 7:45 - 8:45 | 941.5 | 12:15 - 13:15 | 813.5 | 16:30 - 17:30 | 0
9:00 9:15 | 39 | 229 | 15 | 7 | 296 | 1127 | 13:15 13:30 | 31 | 199 | 17 | 5 | 261 | 962.5 | 17:30 17:45 | 30 | 177 | 18 | 2 | 233 | 854.5 | 7:30 - 8:30 | 942 | 14:00 - 15:00 | 814 | 16:45 - 17:45 | 0
9:15 9:30 | 28 | 219 | 12 | 9 | 279.5 | 1106.5 | 13:30 13:45 | 25 | 215 | 15 | 4 | 267.5 | 995 | 17:45 18:00 | 35 | 172 | 15 | 3 | 227 | 894.5 | 8:15 - 9:15 | 946 | 11:45 - 12:45 | 816.5 | 17:00 - 18:00 | 0
9:30 9:45 | 33 | 225 | 16 | 8 | 293.5 | 1145.5 | 13:45 14:00 | 21 | 206 | 17 | 7 | 268 | 1031 | 18:00 18:15 | 30 | 160 | 16 | 2 | 212 | 880.5 | 8:45 - 9:45 | 963 | 11:30 - 12:30 | 817.5 | 17:15 - 18:15 | 0
9:45 10:00 | 25 | 217 | 14 | 9 | 280 | 1149 | 14:00 14:15 | 32 | 177 | 10 | 3 | 220.5 | 1017 | 18:15 18:30 | 41 | 166 | 10 | 1 | 209 | 881 | 9:00 - 10:00 | 967 | 13:15 - 14:15 | 826 | 17:30 - 18:30 | 0
11:00 11:15 | 16 | 213 | 15 | 5 | 263.5 |  | 14:15 14:30 | 30 | 191 | 11 | 4 | 238 | 994 | 18:30 18:45 | 32 | 169 | 9 | 0 | 203 | 851 |  |  | 13:30 - 14:30 | 830 | 17:45 - 18:45 | 0
11:15 11:30 | 20 | 208 | 17 | 5 | 264.5 |  | 14:30 14:45 | 32 | 177 | 10 | 2 | 218 | 944.5 | 18:45 19:00 | 38 | 160 | 9 | 0 | 197 | 821 |  |  | 12:45 - 13:45 | 839.5 | 18:00 - 19:00 | 0
11:30 11:45 | 22 | 194 | 18 | 11 | 268.5 |  | 14:45 15:00 | 28 | 183 | 7 | 3 | 218.5 | 895 | [9 empty] | 13:00 - 14:00 | 845.5
MAÑANA |  | VOLUMEN MÁX = |  |  |  | 1186 | MEDIO DÍA |  | VOLUMEN MÁX = |  |  |  | 1042 | TARDE |  | VOLUMEN MÁX = |  |  |  | 894.5
|  | HORA MAX VOL |  |  | 7:30 - 8:30 |  |  |  | HORA MAX VOL |  |  | 11:00 - 12:00 |  |  |  | HORA MAX VOL |  |  | 17:00 - 18:00 |  |  |  | HORA MAX VOL
OBSERVACIONES:
11:00 11:15
11:15 11:30
11:30 11:45
11:45 12:00
12:00 12:15
12:15 12:30
12:30 12:45
12:45 13:00
13:00 13:15
13:15 13:30
13:30 13:45
13:45 14:00
14:00 14:15
14:15 14:30
14:30 14:45
14:45 15:00

## G-4
SDB
Formato Nº 4: VOLUMEN DE ARRIBOS
CONTRATO No. : |  |  |  | DE OBRA
DIRECCIÓN : |  |  | CALLE 93 X CARRERA 46 |  |  |  |  | CRUCE No. : |  |  | 1343 |  |  |  | GRUPO No. : |  |  | 4(OR-OCC)
AFORADOR : |  |  | JULIO VASQUEZ - IVAN FONSECA |  |  |  |  | No. CARRILES : |  |  | 2 |  |  |  | FECHA : |  |  | 2016-09-01
HORAS | VEHÍCULOS |  |  |  | TOTAL V. Eq. | TOTAL V. Eq/H | HORAS | VEHÍCULOS |  |  |  | TOTAL V. Eq. | TOTAL V. Eq/H | HORAS | VEHÍCULOS |  |  |  | TOTAL V. Eq. | TOTAL V. Eq/H
| M | A | B | C |  |  |  | M | A | B | C |  |  |  | M | A | B | C
7:30 7:45 | 19 | 215 | 11 | 2 | 251.5 |  | 11:45 12:00 | 47 | 267 | 13 | 11 | 344 | 1275 | 16:00 16:15 | 30 | 254 | 10 | 2 | 294 |  |  |  | 12:45 - 13:45 | 929.5
7:45 8:00 | 15 | 206 | 17 | 4 | 257.5 |  | 12:00 12:15 | 25 | 241 | 11 | 4 | 285.5 | 1243.5 | 16:15 16:30 | 25 | 247 | 9 | 2 | 282.5 |  |  |  | 12:00 - 13:00 | 932.5
8:00 8:15 | 30 | 238 | 14 | 3 | 288.5 |  | 12:15 12:30 | 34 | 254 | 14 | 6 | 314 | 1249.5 | 16:30 16:45 | 34 | 258 | 8 | 2 | 296 |  |  |  | 12:30 - 13:30 | 944.5
8:15 8:30 | 28 | 228 | 21 | 2 | 289 | 1086.5 | 12:30 12:45 | 39 | 269 | 17 | 4 | 332.5 | 1276 | 16:45 17:00 | 32 | 233 | 10 | 1 | 271.5 | 1144 | 9:00 - 10:00 | 1077.5 | 12:15 - 13:15 | 950 | 16:00 - 17:00 | 0
8:30 8:45 | 27 | 238 | 23 | 6 | 312.5 | 1147.5 | 12:45 13:00 | 35 | 233 | 14 | 2 | 283.5 | 1215.5 | 17:00 17:15 | 34 | 229 | 12 | 3 | 277.5 | 1127.5 | 8:45 - 9:45 | 1084 | 11:30 - 12:30 | 986 | 16:15 - 17:15 | 0
8:45 9:00 | 42 | 223 | 18 | 9 | 302.5 | 1192.5 | 13:00 13:15 | 45 | 269 | 21 | 3 | 341 | 1271 | 17:15 17:30 | 30 | 227 | 11 | 2 | 269 | 1114 | 8:30 - 9:30 | 1088 | 11:15 - 12:15 | 1007 | 16:30 - 17:30 | 0
9:00 9:15 | 39 | 241 | 17 | 4 | 304.5 | 1208.5 | 13:15 13:30 | 25 | 261 | 14 | 5 | 314 | 1271 | 17:30 17:45 | 42 | 243 | 10 | 1 | 286.5 | 1104.5 | 8:15 - 9:15 | 1121.5 | 11:45 - 12:45 | 1015.5 | 16:45 - 17:45 | 0
9:15 9:30 | 34 | 222 | 16 | 5 | 283.5 | 1203 | 13:30 13:45 | 44 | 273 | 19 | 4 | 343 | 1281.5 | 17:45 18:00 | 35 | 230 | 8 | 2 | 268.5 | 1101.5 | 8:00 - 9:00 | 1162.5 | 11:00 - 12:00 | 1028.5 | 17:00 - 18:00 | 0
9:30 9:45 | 29 | 247 | 17 | 9 | 318 | 1208.5 | 13:45 14:00 | 39 | 287 | 16 | 3 | 346 | 1344 | 18:00 18:15 | 32 | 252 | 9 | 2 | 291 | 1115 | 7:45 - 8:45 | 1171 | 13:00 - 14:00 | 1031 | 17:15 - 18:15 | 0
9:45 10:00 | 34 | 238 | 13 | 16 | 321 | 1227 | 14:00 14:15 | 30 | 231 | 12 | 3 | 277.5 | 1280.5 | 18:15 18:30 | 32 | 242 | 7 | 3 | 279.5 | 1125.5 | 7:30 - 8:30 | 1205.5 | 13:15 - 14:15 | 1036.5 | 17:30 - 18:30 | 0
11:00 11:15 | 41 | 269 | 10 | 3 | 317 |  | 14:15 14:30 | 35 | 227 | 16 | 6 | 291.5 | 1258 | 18:30 18:45 | 25 | 201 | 5 | 0 | 223.5 | 1062.5 |  |  | 13:30 - 14:30 | 1058.5 | 17:45 - 18:45 | 0
11:15 11:30 | 39 | 260 | 8 | 5 | 308 |  | 14:30 14:45 | 32 | 206 | 14 | 4 | 260 | 1175 | 18:45 19:00 | 20 | 198 | 4 | 1 | 218.5 | 1012.5 |  |  | 13:45 - 14:45 | 1091.5 | 18:00 - 19:00 | 0
11:30 11:45 | 31 | 239 | 17 | 7 | 306 |  | 14:45 15:00 | 31 | 237 | 12 | 6 | 291.5 | 1120.5 | [9 empty] | 14:00 - 15:00 | 1132
MAÑANA |  | VOLUMEN MÁX = |  |  |  | 1227 | MEDIO DÍA |  | VOLUMEN MÁX = |  |  |  | 1344 | TARDE |  | VOLUMEN MÁX = |  |  |  | 1144
|  | HORA MAX VOL |  |  | 9:00 - 10:00 |  |  |  | HORA MAX VOL |  |  | 13:00 - 14;:00 |  |  |  | HORA MAX VOL |  |  | 16:00 - 17:00 |  |  |  | HORA MAX VOL
OBSERVACIONES:
11:00 11:15
11:15 11:30
11:30 11:45
11:45 12:00
12:00 12:15
12:15 12:30
12:30 12:45
12:45 13:00
13:00 13:15
13:15 13:30
13:30 13:45
13:45 14:00
14:00 14:15
14:15 14:30
14:30 14:45
14:45 15:00

## G-Totales
SDB
Formato Nº 7: VOLUMEN DE ARRIBOS TOTAL DE LA INTERSECCIÓN
CONTRATO No. : |  |  |  | DE OBRA
DIRECCIÓN : |  |  | CALLE 93 X CARRERA 46 |  |  |  |  | CRUCE No. : |  |  | 1343 |  |  |  | FECHA : |  |  | 2016-09-01
HORAS | VEHÍCULOS |  |  |  | TOTAL V. Eq. | TOTAL V. Eq/H | HORAS | VEHÍCULOS |  |  |  | TOTAL V. Eq. | TOTAL V. Eq/H | HORAS | VEHÍCULOS |  |  |  | TOTAL V. Eq. | TOTAL V. Eq/H
| M | A | B | C |  |  |  | M | A | B | C |  |  |  | M | A | B | C
7:30 7:45 | 106 | 646 | 47 | 8 | 813 |  | 11:45 12:00 | 115 | 703 | 42 | 20 | 894.5 | 3497.5 | 16:00 16:15 | 111 | 702 | 32 | 7 | 839 |  |  |  | 12:00 - 13:00 | 1745.5
7:45 8:00 | 145 | 680 | 59 | 12 | 900.5 |  | 12:00 12:15 | 94 | 700 | 37 | 12 | 851 | 3478.5 | 16:15 16:30 | 91 | 713 | 31 | 7 | 838 |  |  |  | 12:30 - 13:30 | 1755
8:00 8:15 | 151 | 443 | 62 | 11 | 670 |  | 12:15 12:30 | 107 | 736 | 41 | 16 | 911.5 | 3505 | 16:30 16:45 | 127 | 689 | 30 | 6 | 827.5 |  |  |  | 12:15 - 13:15 | 1763.5
8:15 8:30 | 142 | 702 | 64 | 13 | 933.5 | 3317 | 12:30 12:45 | 100 | 718 | 45 | 11 | 885.5 | 3542.5 | 16:45 17:00 | 107 | 656 | 28 | 6 | 780.5 | 3285 | 8:30 - 9:30 | 2015.5 | 12:45 - 13:45 | 1769 | 16:00 - 17:00 | 0
8:30 8:45 | 116 | 682 | 56 | 12 | 882 | 3386 | 12:45 13:00 | 97 | 710 | 39 | 13 | 869 | 3517 | 17:00 17:15 | 98 | 672 | 35 | 10 | 816 | 3262 | 9:00 - 10:00 | 2044.5 | 11:30 - 12:30 | 1803.5 | 16:15 - 17:15 | 0
8:45 9:00 | 116 | 646 | 56 | 20 | 866 | 3351.5 | 13:00 13:15 | 111 | 685 | 45 | 9 | 853 | 3519 | 17:15 17:30 | 107 | 658 | 34 | 5 | 792 | 3216 | 8:45 - 9:45 | 2047 | 11:15 - 12:15 | 1810.5 | 16:30 - 17:30 | 0
9:00 9:15 | 125 | 694 | 48 | 15 | 890 | 3571.5 | 13:15 13:30 | 102 | 736 | 50 | 11 | 914.5 | 3522 | 17:30 17:45 | 120 | 704 | 33 | 5 | 842.5 | 3231 | 8:15 - 9:15 | 2067.5 | 11:45 - 12:45 | 1832 | 16:45 - 17:45 | 0
9:15 9:30 | 106 | 679 | 48 | 17 | 870.5 | 3508.5 | 13:30 13:45 | 118 | 741 | 49 | 12 | 928 | 3564.5 | 17:45 18:00 | 100 | 596 | 30 | 6 | 721 | 3171.5 | 8:00 - 9:00 | 2079.5 | 11:00 - 12:00 | 1838.5 | 17:00 - 18:00 | 0
9:30 9:45 | 119 | 669 | 42 | 26 | 877.5 | 3504 | 13:45 14:00 | 115 | 773 | 49 | 15 | 966 | 3661.5 | 18:00 18:15 | 100 | 635 | 31 | 6 | 762 | 3117.5 | 7:45 - 8:45 | 2112.5 | 13:15 - 14:15 | 1862.5 | 17:15 - 18:15 | 0
9:45 10:00 | 102 | 692 | 35 | 29 | 885.5 | 3523.5 | 14:00 14:15 | 105 | 672 | 34 | 10 | 817.5 | 3626 | 18:15 18:30 | 104 | 663 | 24 | 5 | 775.5 | 3101 | 7:30 - 8:30 | 2147.5 | 13:00 - 14:00 | 1876.5 | 17:30 - 18:30 | 0
11:00 11:15 | 117 | 704 | 40 | 11 | 870 |  | 14:15 14:30 | 117 | 667 | 37 | 12 | 829.5 | 3541 | 18:30 18:45 | 86 | 624 | 20 | 1 | 709.5 | 2968 |  |  | 13:30 - 14:30 | 1888.5 | 17:45 - 18:45 | 0
11:15 11:30 | 115 | 706 | 42 | 15 | 885 |  | 14:30 14:45 | 102 | 675 | 37 | 9 | 822.5 | 3435.5 | 18:45 19:00 | 80 | 588 | 17 | 2 | 667 | 2914 |  |  | 13:45 - 14:45 | 1896 | 18:00 - 19:00 | 0
11:30 11:45 | 104 | 652 | 47 | 20 | 848 |  | 14:45 15:00 | 99 | 684 | 31 | 13 | 828 | 3297.5 | [9 empty] | 14:00 - 15:00 | 1946
MAÑANA |  | VOLUMEN MÁX = |  |  |  | 3571.5 | MEDIO DÍA |  | VOLUMEN MÁX = |  |  |  | 3661.5 | TARDE |  | VOLUMEN MÁX = |  |  |  | 3285
|  | HORA MAX VOL |  |  | 8:15 - 9:15 |  |  |  | HORA MAX VOL |  |  | 13:00 - 14:00 |  |  |  | HORA MAX VOL |  |  | 16:00 - 17:00 |  |  |  | HORA MAX VOL
OBSERVACIONES:
11:00 11:15
11:15 11:30
11:30 11:45
11:45 12:00
12:00 12:15
12:15 12:30
12:30 12:45
12:45 13:00
13:00 13:15
13:15 13:30
13:30 13:45
13:45 14:00
14:00 14:15
14:15 14:30
14:30 14:45
14:45 15:00

## DIRECCIONALIDAD
SDB
Formato Nº 5: Volumen vehicular direccional
CONTRATO No.: |  | DE OBRA
DIRECCIÓN : |  | CALLE 93 X CARRERA 46 |  |  |  |  | CRUCE No. : | 1343
AFORADOR: |  | GEOVANNIS GONZALEZ |  |  |  |  | FECHA : | 2016-09-01
GRUPO No. | No. CARRILES | PERIODO | MOVIMIENTO | MOTOS | AUTOS | BUS | CAMIÓN | TOTAL EQUIVAL. | % DIRECC.
|  |  |  | M | A | B | C
1 (N-S) |  |  | IZQUIERDA | 0 | 0 | 0 | 0 | 0 | 0,00
|  | MAÑANA: | DIRECTOS | 0 | 0 | 0 | 0 | 0 | 0,00
|  | 07:30 - 08:00 | DERECHA | 0 | 0 | 0 | 0 | 0 | 0,00
|  |  | IZQUIERDA | 0 | 0 | 0 | 0 | 0 | 0,00
|  | MEDIO DÍA: | DIRECTOS | 0 | 0 | 0 | 0 | 0 | 0,00
|  | 11:00 - 11:30 | DERECHA | 0 | 0 | 0 | 0 | 0 | 0,00
|  |  | IZQUIERDA | 0 | 0 | 0 | 0 | 0 | 0,00
|  | TARDE: | DIRECTOS | 0 | 0 | 0 | 0 | 0 | 0,00
|  | 17:00 - 17:30 | DERECHA | 0 | 0 | 0 | 0 | 0 | 0,00
2 (S-N) | 3 |  | IZQUIERDA | 9 | 63 | 0 | 3 | 75 | 13.3809
|  | MAÑANA: | DIRECTOS | 65 | 327 | 18 | 8 | 415.5 | 74.1302
|  | 08:00 - 08:30 | DERECHA | 8 | 66 | 0 | 0 | 70 | 12.4888
|  |  | IZQUIERDA | 10 | 58 | 0 | 3 | 70.5 | 10.5302
|  | MEDIO DÍA: | DIRECTOS | 82 | 411 | 31 | 6 | 529 | 79.0142
|  | 11:30 - 12:00 | DERECHA | 12 | 64 | 0 | 0 | 70 | 10.4556
|  |  | IZQUIERDA | 8 | 39 | 0 | 0 | 43 | 7.713
|  | TARDE: | DIRECTOS | 47 | 400 | 10 | 3 | 451 | 80.8969
|  | 17:30 - 18:00 | DERECHA | 1 | 63 | 0 | 0 | 63.5 | 11.3901
3 (OCC-OR) | 2 |  | IZQUIERDA | 0 | 0 | 0 | 0 | 0 | 0,00
|  | MAÑANA: | DIRECTOS | 49 | 281 | 29 | 11 | 391 | 100
|  | 08:30 - 09:00 | DERECHA | 0 | 0 | 0 | 0 | 0 | 0,00
|  |  | IZQUIERDA | 0 | 0 | 0 | 0 | 0 | 0,00
|  | MEDIO DÍA: | DIRECTOS | 66 | 380 | 25 | 9 | 485.5 | 100
|  | 12:00 - 12:30 | DERECHA | 0 | 0 | 0 | 0 | 0 | 0,00
|  |  | IZQUIERDA | 0 | 0 | 0 | 0 | 0 | 0,00
|  | TARDE: | DIRECTOS | 76 | 407 | 31 | 0 | 507 | 100
|  | 18:00 - 18:30 | DERECHA | 0 | 0 | 0 | 0 | 0 | 0,00
4 (OR-OCC) | 2 |  | IZQUIERDA | 0 | 0 | 0 | 0 | 0 | 0,00
|  | MAÑANA: | DIRECTOS | 29 | 272 | 14 | 1 | 317 | 59.8678
|  | 09:00 - 09:30 | DERECHA | 25 | 164 | 18 | 0 | 212.5 | 40.1322
|  |  | IZQUIERDA | 0 | 0 | 0 | 0 | 0 | 0,00
|  | MEDIO DÍA: | DIRECTOS | 69 | 391 | 21 | 7 | 485 | 70.3919
|  | 12:30 - 13:00 | DERECHA | 14 | 169 | 14 | 0 | 204 | 29.6081
|  |  | IZQUIERDA | 0 | 0 | 0 | 0 | 0 | 0,00
|  | TARDE: | DIRECTOS | 0 | 0 | 0 | 0 | 0 | 0,00
|  | 18:30 - 19:00 | DERECHA | 0 | 0 | 0 | 0 | 0 | 0,00
OBSERVACIONES: |  | Aforo hasta las 14:00 por motivo de partido selección colombia

## DIAGRAMA DE VOL
CONTRATO DE CONCESION DE AMOBLAMIENTO URBANO
SISTEMA DE SEMAFIRIZACION
VOLUMENES VEHICULARES DE INTERSECCION SEMAFORIZADA
CIUDAD |  | BARRANQUILLA | [8 empty] | INTERSECCIÓN |  |  | CALLE 93 X CARRERA 46 | [6 empty] | Nº EXTERNO |  |  | 1343 | [7 empty] | FECHA |  | 2016-09-01
|  |  | MAÑANA | [14 empty] | MEDIO DIA | [13 empty] | TARDE
TIEMPO | 7:45 | 8:00 | 8:15 | 8:30 | 8:45 | 9:00 | 9:15 | 9:30 | 9:45 | 10:00 |  | 11:15 | 11:30 | 11:45 | 12:00 | 12:15 | 12:30 | 12:45 | 13:00 | 13:15 | 13:30 | 13:45 | 14:00 | 14:15 | 14:30 | 14:45 | 15:00 | 16:15 | 16:30 | 16:45 | 17:00 | 17:15 | 17:30 | 17:45 | 18:00 | 18:15 | 18:30 | 18:45 | 19:00 | 7:45 | 8:00 | 8:15 | 8:30 | 8:45 | 9:00 | 9:15 | 9:30 | 9:45 | 10:00 | 11:15 | 11:30 | 11:45 | 12:00 | 12:15 | 12:30 | 12:45 | 13:00 | 13:15 | 13:30 | 13:45 | 14:00 | 14:15 | 14:30 | 14:45 | 15:00 | 16:15 | 16:30 | 16:45 | 17:00 | 17:15 | 17:30 | 17:45 | 18:00 | 18:15 | 18:30 | 18:45 | 19:00
[19 empty] | GRUPO |  | 1 | [21 empty] | 0 | 0 | 0 | 0 | 0 | 0 | 0 |  |  |  | 0 | 0 | 0 | 0 | 0 | 0 | 0 | 0 | 0 | 0 | 0 | 0 | 0 |  |  |  | 0 | 0 | 0 | 0 | 0 | 0 | 0 | 0 | 0
VOL-15MIN
VOL-HORA |  |  |  | 0 | 0 | 0 | 0 | 0 | 0 | 0 |  |  |  |  | 0 | 0 | 0 | 0 | 0 | 0 | 0 | 0 | 0 | 0 | 0 | 0 | 0 |  |  |  | 0 | 0 | 0 | 0 | 0 | 0 | 0 | 0 | 0
MOV DIRC |  | IZQ | 0% |  | DIR | 0% |  | DER | 0% |  |  |  |  | IZQ | 0% |  |  |  | DIR | 0% |  |  |  | DER | 0% |  |  |  | IZQ | 0% |  |  |  | DIR | 0% |  |  | DER | 0%
[19 empty] | GRUPO |  | 2
VOL-15MIN | 261 | 342.5 | 96.5 | 344.5 | 315 | 287 | 289.5 | 307.5 | 266 | 284.5 |  | 289.5 | 312.5 | 273.5 | 305 | 330.5 | 353.5 | 318 | 353.5 | 277.5 | 339.5 | 317.5 | 352 | 319.5 | 300 | 344.5 | 318 | 311.5 | 329.5 | 298.5 | 322 | 312.5 | 314.5 | 323 | 225.5 | 259 | 287 | 283 | 251.5 |  |  |  | 1044.5 | 1098.5 | 1043 | 1236 | 1199 | 1150 | 1147.5 |  |  |  | 1180.5 | 1221.5 | 1262.5 | 1307 | 1355.5 | 1302.5 | 1288.5 | 1288 | 1286.5 | 1328.5 | 1289 | 1316 | 1282 |  |  |  | 1261.5 | 1262.5 | 1247.5 | 1272 | 1175.5 | 1122 | 1094.5 | 1054.5 | 1080.5
VOL-HORA |  |  |  | 1044.5 | 1098.5 | 1043 | 1236 | 1199 | 1150 | 1147.5 |  |  |  |  | 1180.5 | 1221.5 | 1262.5 | 1307 | 1355.5 | 1302.5 | 1288.5 | 1288 | 1286.5 | 1328.5 | 1289 | 1316 | 1282 |  |  |  | 1261.5 | 1262.5 | 1247.5 | 1272 | 1175.5 | 1122 | 1094.5 | 1054.5 | 1080.5 |  |  |  | 1086.5 | 1147.5 | 1192.5 | 1208.5 | 1203 | 1208.5 | 1227 |  |  |  | 1275 | 1243.5 | 1249.5 | 1276 | 1215.5 | 1271 | 1271 | 1281.5 | 1344 | 1280.5 | 1258 | 1175 | 1120.5 |  |  |  | 1144 | 1127.5 | 1114 | 1104.5 | 1101.5 | 1115 | 1125.5 | 1062.5 | 1012.5
MOV DIRC |  | IZQ | 13.38% |  | DIR | 74.13% |  | DER | 12.49% |  |  |  |  | IZQ | 10.53% |  |  |  | DIR | 79.01% |  |  |  | DER | 10.46% |  |  |  | IZQ | 7.713% |  |  |  | DIR | 80.9% |  |  | DER | 11.39% |  |  |  | 1186 | 1140 | 1116 | 1127 | 1106.5 | 1145.5 | 1149 |  |  |  | 1042 | 1013.5 | 993 | 959.5 | 946 | 945.5 | 962.5 | 995 | 1031 | 1017 | 994 | 944.5 | 895 |  |  |  | 879.5 | 872 | 854.5 | 854.5 | 894.5 | 880.5 | 881 | 851 | 821
VOL MAX | 1236 | IZQ | 165.388 |  | DIR | 916.2498 |  | DER | 154.3622 |  |  | 1355.5 |  | IZQ | 142.7375 |  |  |  | DIR | 1071.0373 |  |  |  | DER | 141.7252 |  |  | 1272 | IZQ | 98.1094 |  |  |  | DIR | 1029.0081 |  |  | DER | 144.8825
[19 empty] | GRUPO |  | 3 | [21 empty] | 3317 | 3386 | 3351.5 | 3571.5 | 3508.5 | 3504 | 3523.5 |  |  |  | 3497.5 | 3478.5 | 3505 | 3542.5 | 3517 | 3519 | 3522 | 3564.5 | 3661.5 | 3626 | 3541 | 3435.5 | 3297.5 |  |  |  | 3285 | 3262 | 3216 | 3231 | 3171.5 | 3117.5 | 3101 | 2968 | 2914
VOL-15MIN | 300.5 | 300.5 | 285 | 300 | 254.5 | 276.5 | 296 | 279.5 | 293.5 | 280 |  | 263.5 | 264.5 | 268.5 | 245.5 | 235 | 244 | 235 | 232 | 234.5 | 261 | 267.5 | 268 | 220.5 | 238 | 218 | 218.5 | 233.5 | 226 | 233 | 187 | 226 | 208.5 | 233 | 227 | 212 | 209 | 203 | 197
VOL-HORA |  |  |  | 1186 | 1140 | 1116 | 1127 | 1106.5 | 1145.5 | 1149 |  |  |  |  | 1042 | 1013.5 | 993 | 959.5 | 946 | 945.5 | 962.5 | 995 | 1031 | 1017 | 994 | 944.5 | 895 |  |  |  | 879.5 | 872 | 854.5 | 854.5 | 894.5 | 880.5 | 881 | 851 | 821
MOV DIRC |  | IZQ | 0% |  | DIR | 100% |  | DER | 0% |  |  |  |  | IZQ | 0% |  |  |  | DIR | 100% |  |  |  | DER | 0% |  |  |  | IZQ | 0% |  |  |  | DIR | 100% |  |  | DER | 0%
VOL MAX | 1186 | IZQ | 0 |  | DIR | 1186 |  | DER | 0 |  |  | 1042 |  | IZQ | 0 |  |  |  | DIR | 1042 |  |  |  | DER | 0 |  |  | 894.5 | IZQ | 0 |  |  |  | DIR | 894.5 |  |  | DER | 0
[19 empty] | GRUPO |  | 4
VOL-15MIN | 251.5 | 257.5 | 288.5 | 289 | 312.5 | 302.5 | 304.5 | 283.5 | 318 | 321 |  | 317 | 308 | 306 | 344 | 285.5 | 314 | 332.5 | 283.5 | 341 | 314 | 343 | 346 | 277.5 | 291.5 | 260 | 291.5 | 294 | 282.5 | 296 | 271.5 | 277.5 | 269 | 286.5 | 268.5 | 291 | 279.5 | 223.5 | 218.5
VOL-HORA |  |  |  | 1086.5 | 1147.5 | 1192.5 | 1208.5 | 1203 | 1208.5 | 1227 |  |  |  |  | 1275 | 1243.5 | 1249.5 | 1276 | 1215.5 | 1271 | 1271 | 1281.5 | 1344 | 1280.5 | 1258 | 1175 | 1120.5 |  |  |  | 1144 | 1127.5 | 1114 | 1104.5 | 1101.5 | 1115 | 1125.5 | 1062.5 | 1012.5
MOV DIRC |  | IZQ | 0% |  | DIR | 59.87% |  | DER | 40.13% |  |  |  |  | IZQ | 0% |  |  |  | DIR | 70.39% |  |  |  | DER | 29.61% |  |  |  | IZQ | 0% |  |  |  | DIR | 0% |  |  | DER | 0%
VOL MAX | 1227 | IZQ | 0 |  | DIR | 734.5779 |  | DER | 492.4221 |  |  | 1344 |  | IZQ | 0 |  |  |  | DIR | 946.0668 |  |  |  | DER | 397.9332 |  |  | 1144 | IZQ | 0 |  |  |  | DIR | 0 |  |  | DER | 0
[19 empty] | GRUPO |  | TOTAL
VOL-15MIN | 813 | 900.5 | 670 | 933.5 | 882 | 866 | 890 | 870.5 | 877.5 | 885.5 |  | 870 | 885 | 848 | 894.5 | 851 | 911.5 | 885.5 | 869 | 853 | 914.5 | 928 | 966 | 817.5 | 829.5 | 822.5 | 828 | 839 | 838 | 827.5 | 780.5 | 816 | 792 | 842.5 | 721 | 762 | 775.5 | 709.5 | 667
VOL-HORA |  |  |  | 3317 | 3386 | 3351.5 | 3571.5 | 3508.5 | 3504 | 3523.5 |  |  |  |  | 3497.5 | 3478.5 | 3505 | 3542.5 | 3517 | 3519 | 3522 | 3564.5 | 3661.5 | 3626 | 3541 | 3435.5 | 3297.5 |  |  |  | 3285 | 3262 | 3216 | 3231 | 3171.5 | 3117.5 | 3101 | 2968 | 2914
s
Constru eñales
S.A.