## G-2
SDB
Formato Nº 4: VOLUMEN DE ARRIBOS
CONTRATO No. : |  |  |  | DE OBRA
DIRECCIÓN : |  |  | CALLE 93 X CARRERA 51B |  |  |  |  | CRUCE No. : |  |  | 1220 |  |  |  | GRUPO No. : |  |  | 2 (S-N)
AFORADOR : |  |  | ADOLFREDO FLOREZ |  |  |  |  | No. CARRILES : |  |  | 2 |  |  |  | FECHA : |  |  | 2016-09-02
HORAS | VEHÍCULOS |  |  |  | TOTAL V. Eq. | TOTAL V. Eq/H | HORAS | VEHÍCULOS |  |  |  | TOTAL V. Eq. | TOTAL V. Eq/H | HORAS | VEHÍCULOS |  |  |  | TOTAL V. Eq. | TOTAL V. Eq/H
| M | A | B | C |  |  |  | M | A | B | C |  |  |  | M | A | B | C
7:30 7:45 | 22 | 251 | 10 | 0 | 282 |  | 11:45 12:00 | 50 | 272 | 11 | 9 | 341.5 | 1286 | 16:00 16:15 | 39 | 295 | 8 | 3 | 338
7:45 8:00 | 26 | 274 | 13 | 1 | 315.5 |  | 12:00 12:15 | 50 | 317 | 9 | 5 | 372.5 | 1370 | 16:15 16:30 | 36 | 311 | 7 | 3 | 350.5
8:00 8:15 | 34 | 251 | 12 | 3 | 299.5 |  | 12:15 12:30 | 35 | 338 | 11 | 1 | 380 | 1434.5 | 16:30 16:45 | 40 | 323 | 9 | 5 | 373.5
8:15 8:30 | 28 | 265 | 11 | 3 | 308.5 | 1205.5 | 12:30 12:45 | 34 | 296 | 11 | 3 | 342.5 | 1436.5 | 16:45 17:00 | 43 | 340 | 8 | 4 | 387.5 | 1449.5 |  | 212.5
8:30 8:45 | 25 | 225 | 14 | 2 | 270.5 | 1194 | 12:45 13:00 | 38 | 313 | 11 | 2 | 359 | 1454 | 17:00 17:15 | 41 | 258 | 10 | 1 | 301 | 1412.5 |  | 226
8:45 9:00 | 37 | 232 | 11 | 0 | 272.5 | 1151 | 13:00 13:15 | 35 | 305 | 9 | 1 | 343 | 1424.5 | 17:15 17:30 | 11 | 332 | 9 | 4 | 365.5 | 1427.5 |  | 233.5
9:00 9:15 | 43 | 270 | 15 | 3 | 329 | 1180.5 | 13:15 13:30 | 32 | 298 | 10 | 2 | 339 | 1383.5 | 17:30 17:45 | 51 | 315 | 6 | 5 | 365 | 1419 |  | 234
9:15 9:30 | 33 | 196 | 12 | 6 | 251.5 | 1123.5 | 13:30 13:45 | 41 | 270 | 9 | 3 | 316 | 1357 | 17:45 18:00 | 38 | 350 | 13 | 0 | 395 | 1426.5 |  | 248
9:30 9:45 | 40 | 230 | 11 | 6 | 287 | 1140 | 13:45 14:00 | 48 | 315 | 10 | 4 | 369 | 1367 | 18:00 18:15 | 37 | 375 | 5 | 2 | 408.5 | 1534 |  | 248
9:45 10:00 | 45 | 221 | 8 | 4 | 269.5 | 1137 | 14:00 14:15 | 38 | 296 | 8 | 3 | 338.5 | 1362.5 | 18:15 18:30 | 33 | 321 | 8 | 2 | 358.5 | 1527 |  | 262
11:00 11:15 | 43 | 236 | 8 | 6 | 288.5 |  | 14:15 14:30 | 33 | 272 | 12 | 8 | 332.5 | 1356 | 18:30 18:45 | 35 | 308 | 8 | 0 | 341.5 | 1503.5 |  | 275
11:15 11:30 | 55 | 248 | 5 | 12 | 315.5 |  | 14:30 14:45 | 46 | 308 | 9 | 4 | 359 | 1399 | 18:45 19:00 | 30 | 280 | 9 | 0 | 313 | 1421.5 |  | 276
11:30 11:45 | 44 | 284 | 11 | 5 | 340.5 |  | 14:45 15:00 | 47 | 299 | 15 | 6 | 367.5 | 1397.5
MAÑANA |  | VOLUMEN MÁX = |  |  |  | 1205.5 | MEDIO DÍA |  | VOLUMEN MÁX = |  |  |  | 1454 | TARDE |  | VOLUMEN MÁX = |  |  |  | 1534
|  | HORA MAX VOL |  |  | 7:30 - 8:30 |  |  |  | HORA MAX VOL |  |  | 12:00 - 13:00 |  |  |  | HORA MAX VOL |  |  | 17:15 - 18:15
OBSERVACIONES:
11:00 11:15
11:15 11:30
11:30 11:45
11:45 12:00
12:00 12:15
12:15 12:30
12:30 12:45
12:45 13:00
13:00 13:15
13:15 13:30
13:30 13:45
13:45 14:00
14:00 14:15
14:15 14:30
14:30 14:45
14:45 15:00

## G-3
SDB
Formato Nº 4: VOLUMEN DE ARRIBOS
CONTRATO No. : |  |  |  | DE OBRA
DIRECCIÓN : |  |  | CALLE 93 X CARRERA 51B |  |  |  |  | CRUCE No. : |  |  | 1220 |  |  |  | GRUPO No. : |  |  | 3 (OCC-OR)
AFORADOR : |  |  | JHONNY NAVARRO |  |  |  |  | No. CARRILES : |  |  | 2 |  |  |  | FECHA : |  |  | 2016-09-02
HORAS | VEHÍCULOS |  |  |  | TOTAL V. Eq. | TOTAL V. Eq/H | HORAS | VEHÍCULOS |  |  |  | TOTAL V. Eq. | TOTAL V. Eq/H | HORAS | VEHÍCULOS |  |  |  | TOTAL V. Eq. | TOTAL V. Eq/H
| M | A | B | C |  |  |  | M | A | B | C |  |  |  | M | A | B | C
7:30 7:45 | 38 | 241 | 18 | 2 | 301 |  | 11:45 12:00 | 42 | 209 | 19 | 3 | 275.5 | 1074 | 16:00 16:15 | 37 | 208 | 22 | 3 | 278 |  |  |  | 11:15 - 12:15 | 803.5
7:45 8:00 | 44 | 257 | 16 | 2 | 316 |  | 12:00 12:15 | 40 | 217 | 18 | 9 | 295.5 | 1116 | 16:15 16:30 | 30 | 214 | 19 | 3 | 274.5 |  |  |  | 13:45 - 14:45 | 804.5
8:00 8:15 | 32 | 249 | 20 | 4 | 315 |  | 12:15 12:30 | 28 | 206 | 20 | 4 | 270 | 1125.5 | 16:30 16:45 | 27 | 212 | 18 | 4 | 271.5 |  |  |  | 11:00 - 12:00 | 810
8:15 8:30 | 35 | 233 | 17 | 4 | 294.5 | 1226.5 | 12:30 12:45 | 27 | 191 | 17 | 1 | 241 | 1082 | 16:45 17:00 | 43 | 206 | 16 | 3 | 267 | 1091 | 8:00 - 9:00 | 917 | 12:30 - 13:30 | 810.5 | 16:00 - 17:00 | 0
8:30 8:45 | 30 | 240 | 15 | 2 | 290 | 1215.5 | 12:45 13:00 | 20 | 197 | 15 | 3 | 244.5 | 1051 | 17:00 17:15 | 43 | 212 | 15 | 3 | 271 | 1084 | 8:30 - 9:30 | 927.5 | 12:00 - 13:00 | 813 | 16:15 - 17:15 | 0
8:45 9:00 | 36 | 227 | 20 | 4 | 295 | 1194.5 | 13:00 13:15 | 18 | 185 | 13 | 2 | 225 | 980.5 | 17:15 17:30 | 32 | 207 | 13 | 1 | 251.5 | 1061 | 7:45 - 8:45 | 941.5 | 12:15 - 13:15 | 813.5 | 16:30 - 17:30 | 0
9:00 9:15 | 30 | 203 | 26 | 7 | 287.5 | 1167 | 13:15 13:30 | 21 | 179 | 18 | 2 | 230.5 | 941 | 17:30 17:45 | 20 | 195 | 24 | 3 | 260.5 | 1050 | 7:30 - 8:30 | 942 | 14:00 - 15:00 | 814 | 16:45 - 17:45 | 0
9:15 9:30 | 45 | 220 | 22 | 3 | 294 | 1166.5 | 13:30 13:45 | 22 | 175 | 17 | 3 | 227.5 | 927.5 | 17:45 18:00 | 24 | 189 | 15 | 2 | 236 | 1019 | 8:15 - 9:15 | 946 | 11:45 - 12:45 | 816.5 | 17:00 - 18:00 | 0
9:30 9:45 | 30 | 199 | 21 | 5 | 268.5 | 1145 | 13:45 14:00 | 27 | 184 | 15 | 5 | 240 | 923 | 18:00 18:15 | 26 | 194 | 13 | 2 | 238 | 986 | 8:45 - 9:45 | 963 | 11:30 - 12:30 | 817.5 | 17:15 - 18:15 | 0
9:45 10:00 | 36 | 210 | 28 | 4 | 294 | 1144 | 14:00 14:15 | 28 | 214 | 16 | 2 | 265 | 963 | 18:15 18:30 | 20 | 183 | 21 | 2 | 240 | 974.5 | 9:00 - 10:00 | 967 | 13:15 - 14:15 | 826 | 17:30 - 18:30 | 0
11:00 11:15 | 36 | 193 | 15 | 5 | 253.5 |  | 14:15 14:30 | 44 | 206 | 17 | 1 | 264.5 | 997 | 18:30 18:45 | 26 | 196 | 27 | 5 | 275.5 | 989.5 |  |  | 13:30 - 14:30 | 830 | 17:45 - 18:45 | 0
11:15 11:30 | 43 | 187 | 16 | 8 | 260.5 |  | 14:30 14:45 | 36 | 194 | 21 | 8 | 274 | 1043.5 | 18:45 19:00 | 22 | 187 | 24 | 3 | 253.5 | 1007 |  |  | 12:45 - 13:45 | 839.5 | 18:00 - 19:00 | 0
11:30 11:45 | 50 | 217 | 15 | 5 | 284.5 |  | 14:45 15:00 | 33 | 187 | 18 | 3 | 247 | 1050.5 | [9 empty] | 13:00 - 14:00 | 845.5
MAÑANA |  | VOLUMEN MÁX = |  |  |  | 1226.5 | MEDIO DÍA |  | VOLUMEN MÁX = |  |  |  | 1125.5 | TARDE |  | VOLUMEN MÁX = |  |  |  | 1091
|  | HORA MAX VOL |  |  | 7:30 - 8:30 |  |  |  | HORA MAX VOL |  |  | 11:30 - 12:30 |  |  |  | HORA MAX VOL |  |  | 16:00 - 17:00 |  |  |  | HORA MAX VOL
OBSERVACIONES:
11:00 11:15
11:15 11:30
11:30 11:45
11:45 12:00
12:00 12:15
12:15 12:30
12:30 12:45
12:45 13:00
13:00 13:15
13:15 13:30
13:30 13:45
13:45 14:00
14:00 14:15
14:15 14:30
14:30 14:45
14:45 15:00

## G-4
SDB
Formato Nº 4: VOLUMEN DE ARRIBOS
CONTRATO No. : |  |  |  | DE OBRA
DIRECCIÓN : |  |  | CALLE 93 X CARRERA 51B |  |  |  |  | CRUCE No. : |  |  | 1220 |  |  |  | GRUPO No. : |  |  | 4(OR-OCC)
AFORADOR : |  |  | JULIO VASQUEZ |  |  |  |  | No. CARRILES : |  |  | 2 |  |  |  | FECHA : |  |  | 2016-09-02
HORAS | VEHÍCULOS |  |  |  | TOTAL V. Eq. | TOTAL V. Eq/H | HORAS | VEHÍCULOS |  |  |  | TOTAL V. Eq. | TOTAL V. Eq/H | HORAS | VEHÍCULOS |  |  |  | TOTAL V. Eq. | TOTAL V. Eq/H
| M | A | B | C |  |  |  | M | A | B | C |  |  |  | M | A | B | C
7:30 7:45 | 7 | 91 | 2 | 2 | 103.5 |  | 11:45 12:00 | 23 | 170 | 1 | 3 | 191 | 632 | 16:00 16:15 | 21 | 186 | 1 | 2 | 203.5 |  |  |  | 12:45 - 13:45 | 929.5
7:45 8:00 | 9 | 97 | 3 | 0 | 107.5 |  | 12:00 12:15 | 19 | 199 | 2 | 2 | 217.5 | 709.5 | 16:15 16:30 | 23 | 177 | 2 | 3 | 200 |  |  |  | 12:00 - 13:00 | 932.5
8:00 8:15 | 12 | 106 | 3 | 1 | 120.5 |  | 12:15 12:30 | 15 | 206 | 3 | 1 | 222 | 792.5 | 16:30 16:45 | 22 | 181 | 2 | 2 | 201 |  |  |  | 12:30 - 13:30 | 944.5
8:15 8:30 | 12 | 104 | 1 | 1 | 114.5 | 446 | 12:30 12:45 | 22 | 170 | 3 | 3 | 194.5 | 825 | 16:45 17:00 | 27 | 205 | 0 | 2 | 223.5 | 828 | 9:00 - 10:00 | 1077.5 | 12:15 - 13:15 | 950 | 16:00 - 17:00 | 0
8:30 8:45 | 12 | 100 | 5 | 1 | 118.5 | 461 | 12:45 13:00 | 11 | 172 | 1 | 3 | 187 | 821 | 17:00 17:15 | 31 | 190 | 4 | 1 | 216 | 840.5 | 8:45 - 9:45 | 1084 | 11:30 - 12:30 | 986 | 16:15 - 17:15 | 0
8:45 9:00 | 11 | 103 | 3 | 1 | 117 | 470.5 | 13:00 13:15 | 9 | 168 | 1 | 2 | 179.5 | 783 | 17:15 17:30 | 23 | 178 | 1 | 1 | 194 | 834.5 | 8:30 - 9:30 | 1088 | 11:15 - 12:15 | 1007 | 16:30 - 17:30 | 0
9:00 9:15 | 17 | 112 | 3 | 1 | 129 | 479 | 13:15 13:30 | 8 | 159 | 2 | 1 | 169.5 | 730.5 | 17:30 17:45 | 29 | 181 | 3 | 2 | 206.5 | 840 | 8:15 - 9:15 | 1121.5 | 11:45 - 12:45 | 1015.5 | 16:45 - 17:45 | 0
9:15 9:30 | 19 | 135 | 2 | 2 | 153.5 | 518 | 13:30 13:45 | 14 | 119 | 2 | 1 | 132.5 | 668.5 | 17:45 18:00 | 23 | 190 | 1 | 3 | 211 | 827.5 | 8:00 - 9:00 | 1162.5 | 11:00 - 12:00 | 1028.5 | 17:00 - 18:00 | 0
9:30 9:45 | 20 | 99 | 1 | 2 | 116 | 515.5 | 13:45 14:00 | 12 | 153 | 3 | 1 | 167.5 | 649 | 18:00 18:15 | 27 | 186 | 0 | 1 | 202 | 813.5 | 7:45 - 8:45 | 1171 | 13:00 - 14:00 | 1031 | 17:15 - 18:15 | 0
9:45 10:00 | 14 | 115 | 0 | 3 | 129.5 | 528 | 14:00 14:15 | 18 | 115 | 2 | 4 | 138 | 607.5 | 18:15 18:30 | 30 | 188 | 1 | 1 | 207.5 | 827 | 7:30 - 8:30 | 1205.5 | 13:15 - 14:15 | 1036.5 | 17:30 - 18:30 | 0
11:00 11:15 | 17 | 123 | 3 | 1 | 140 |  | 14:15 14:30 | 24 | 148 | 2 | 2 | 169 | 607 | 18:30 18:45 | 28 | 223 | 2 | 1 | 243.5 | 864 |  |  | 13:30 - 14:30 | 1058.5 | 17:45 - 18:45 | 0
11:15 11:30 | 24 | 120 | 1 | 2 | 139 |  | 14:30 14:45 | 14 | 164 | 0 | 3 | 178.5 | 653 | 18:45 19:00 | 17 | 190 | 1 | 0 | 200.5 | 853.5 |  |  | 13:45 - 14:45 | 1091.5 | 18:00 - 19:00 | 0
11:30 11:45 | 25 | 136 | 3 | 3 | 162 |  | 14:45 15:00 | 38 | 173 | 1 | 2 | 199 | 684.5 | [9 empty] | 14:00 - 15:00 | 1132
MAÑANA |  | VOLUMEN MÁX = |  |  |  | 528 | MEDIO DÍA |  | VOLUMEN MÁX = |  |  |  | 825 | TARDE |  | VOLUMEN MÁX = |  |  |  | 864
|  | HORA MAX VOL |  |  | 9:00 - 10:00 |  |  |  | HORA MAX VOL |  |  | 11:45 - 12:45 |  |  |  | HORA MAX VOL |  |  | 17:45 - 18:45 |  |  |  | HORA MAX VOL
OBSERVACIONES:
11:00 11:15
11:15 11:30
11:30 11:45
11:45 12:00
12:00 12:15
12:15 12:30
12:30 12:45
12:45 13:00
13:00 13:15
13:15 13:30
13:30 13:45
13:45 14:00
14:00 14:15
14:15 14:30
14:30 14:45
14:45 15:00

## G-Totales
SDB
Formato Nº 7: VOLUMEN DE ARRIBOS TOTAL DE LA INTERSECCIÓN
CONTRATO No. : |  |  |  | DE OBRA
DIRECCIÓN : |  |  | CALLE 93 X CARRERA 51B |  |  |  |  | CRUCE No. : |  |  | 1220 |  |  |  | FECHA : |  |  | 2016-09-02
HORAS | VEHÍCULOS |  |  |  | TOTAL V. Eq. | TOTAL V. Eq/H | HORAS | VEHÍCULOS |  |  |  | TOTAL V. Eq. | TOTAL V. Eq/H | HORAS | VEHÍCULOS |  |  |  | TOTAL V. Eq. | TOTAL V. Eq/H
| M | A | B | C |  |  |  | M | A | B | C |  |  |  | M | A | B | C
7:30 7:45 | 67 | 583 | 30 | 4 | 686.5 |  | 11:45 12:00 | 115 | 651 | 31 | 15 | 808 | 2992 | 16:00 16:15 | 97 | 689 | 31 | 8 | 819.5 |  |  |  | 12:00 - 13:00 | 1745.5
7:45 8:00 | 79 | 628 | 32 | 3 | 739 |  | 12:00 12:15 | 109 | 733 | 29 | 16 | 885.5 | 3195.5 | 16:15 16:30 | 89 | 702 | 28 | 9 | 825 |  |  |  | 12:30 - 13:30 | 1755
8:00 8:15 | 78 | 606 | 35 | 8 | 735 |  | 12:15 12:30 | 78 | 750 | 34 | 6 | 872 | 3352.5 | 16:30 16:45 | 89 | 716 | 29 | 11 | 846 |  |  |  | 12:15 - 13:15 | 1763.5
8:15 8:30 | 75 | 602 | 29 | 8 | 717.5 | 2878 | 12:30 12:45 | 83 | 657 | 31 | 7 | 778 | 3343.5 | 16:45 17:00 | 113 | 751 | 24 | 9 | 878 | 3368.5 | 8:30 - 9:30 | 2015.5 | 12:45 - 13:45 | 1769 | 16:00 - 17:00 | 0
8:30 8:45 | 67 | 565 | 34 | 5 | 679 | 2870.5 | 12:45 13:00 | 69 | 682 | 27 | 8 | 790.5 | 3326 | 17:00 17:15 | 115 | 660 | 29 | 5 | 788 | 3337 | 9:00 - 10:00 | 2044.5 | 11:30 - 12:30 | 1803.5 | 16:15 - 17:15 | 0
8:45 9:00 | 84 | 562 | 34 | 5 | 684.5 | 2816 | 13:00 13:15 | 62 | 658 | 23 | 5 | 747.5 | 3188 | 17:15 17:30 | 66 | 717 | 23 | 6 | 811 | 3323 | 8:45 - 9:45 | 2047 | 11:15 - 12:15 | 1810.5 | 16:30 - 17:30 | 0
9:00 9:15 | 90 | 585 | 44 | 11 | 745.5 | 2826.5 | 13:15 13:30 | 61 | 636 | 30 | 5 | 739 | 3055 | 17:30 17:45 | 100 | 691 | 33 | 10 | 832 | 3309 | 8:15 - 9:15 | 2067.5 | 11:45 - 12:45 | 1832 | 16:45 - 17:45 | 0
9:15 9:30 | 97 | 551 | 36 | 11 | 699 | 2808 | 13:30 13:45 | 77 | 564 | 28 | 7 | 676 | 2953 | 17:45 18:00 | 85 | 729 | 29 | 5 | 842 | 3273 | 8:00 - 9:00 | 2079.5 | 11:00 - 12:00 | 1838.5 | 17:00 - 18:00 | 0
9:30 9:45 | 90 | 528 | 33 | 13 | 671.5 | 2800.5 | 13:45 14:00 | 87 | 652 | 28 | 10 | 776.5 | 2939 | 18:00 18:15 | 90 | 755 | 18 | 5 | 848.5 | 3333.5 | 7:45 - 8:45 | 2112.5 | 13:15 - 14:15 | 1862.5 | 17:15 - 18:15 | 0
9:45 10:00 | 95 | 546 | 36 | 11 | 693 | 2809 | 14:00 14:15 | 84 | 625 | 26 | 9 | 741.5 | 2933 | 18:15 18:30 | 83 | 692 | 30 | 5 | 806 | 3328.5 | 7:30 - 8:30 | 2147.5 | 13:00 - 14:00 | 1876.5 | 17:30 - 18:30 | 0
11:00 11:15 | 96 | 552 | 26 | 12 | 682 |  | 14:15 14:30 | 101 | 626 | 31 | 11 | 766 | 2960 | 18:30 18:45 | 89 | 727 | 37 | 6 | 860.5 | 3357 |  |  | 13:30 - 14:30 | 1888.5 | 17:45 - 18:45 | 0
11:15 11:30 | 122 | 555 | 22 | 22 | 715 |  | 14:30 14:45 | 96 | 666 | 30 | 15 | 811.5 | 3095.5 | 18:45 19:00 | 69 | 657 | 34 | 3 | 767 | 3282 |  |  | 13:45 - 14:45 | 1896 | 18:00 - 19:00 | 0
11:30 11:45 | 119 | 637 | 29 | 13 | 787 |  | 14:45 15:00 | 118 | 659 | 34 | 11 | 813.5 | 3132.5 | [9 empty] | 14:00 - 15:00 | 1946
MAÑANA |  | VOLUMEN MÁX = |  |  |  | 2878 | MEDIO DÍA |  | VOLUMEN MÁX = |  |  |  | 3352.5 | TARDE |  | VOLUMEN MÁX = |  |  |  | 3368.5
|  | HORA MAX VOL |  |  | 7:30 - 9:30 |  |  |  | HORA MAX VOL |  |  | 11:30 - 12:30 |  |  |  | HORA MAX VOL |  |  | 16:00 - 17:00 |  |  |  | HORA MAX VOL
OBSERVACIONES:
11:00 11:15
11:15 11:30
11:30 11:45
11:45 12:00
12:00 12:15
12:15 12:30
12:30 12:45
12:45 13:00
13:00 13:15
13:15 13:30
13:30 13:45
13:45 14:00
14:00 14:15
14:15 14:30
14:30 14:45
14:45 15:00

## DIRECCIONALIDAD
SDB
Formato Nº 5: Volumen vehicular direccional
CONTRATO No.: |  | DE OBRA
DIRECCIÓN : |  | CALLE 93 X CARRERA 51B |  |  |  |  | CRUCE No. : | 1220
AFORADOR: |  | ADOLFREDO FLOREZ |  |  |  |  | FECHA : | 2016-09-02
GRUPO No. | No. CARRILES | PERIODO | MOVIMIENTO | MOTOS | AUTOS | BUS | CAMIÓN | TOTAL EQUIVAL. | % DIRECC.
|  |  |  | M | A | B | C
1 (N-S) |  |  | IZQUIERDA | 0 | 0 | 0 | 0 | 0 | 0,00
|  | MAÑANA: | DIRECTOS | 0 | 0 | 0 | 0 | 0 | 0,00
|  | 07:30 - 08:00 | DERECHA | 0 | 0 | 0 | 0 | 0 | 0,00
|  |  | IZQUIERDA | 0 | 0 | 0 | 0 | 0 | 0,00
|  | MEDIO DÍA: | DIRECTOS | 0 | 0 | 0 | 0 | 0 | 0,00
|  | 11:00 - 11:30 | DERECHA | 0 | 0 | 0 | 0 | 0 | 0,00
|  |  | IZQUIERDA | 0 | 0 | 0 | 0 | 0 | 0,00
|  | TARDE: | DIRECTOS | 0 | 0 | 0 | 0 | 0 | 0,00
|  | 17:00 - 17:30 | DERECHA | 0 | 0 | 0 | 0 | 0 | 0,00
2 (S-N) | 2 |  | IZQUIERDA | 26 | 86 | 7 | 1 | 115.5 | 19.7099
|  | MAÑANA: | DIRECTOS | 61 | 332 | 7 | 8 | 396.5 | 67.6621
|  | 08:00 - 08:30 | DERECHA | 12 | 68 | 0 | 0 | 74 | 12.628
|  |  | IZQUIERDA | 16 | 98 | 7 | 1 | 122.5 | 16.8617
|  | MEDIO DÍA: | DIRECTOS | 64 | 407 | 17 | 8 | 493 | 67.8596
|  | 11:30 - 12:00 | DERECHA | 13 | 102 | 0 | 1 | 111 | 15.2787
|  |  | IZQUIERDA | 20 | 130 | 6 | 0 | 152 | 23.2238
|  | TARDE: | DIRECTOS | 30 | 351 | 11 | 0 | 388 | 59.2819
|  | 17:30 - 18:00 | DERECHA | 15 | 107 | 0 | 0 | 114.5 | 17.4943
3 (OCC-OR) | 2 |  | IZQUIERDA | 1 | 1 | 0 | 0 | 1.5 | 0.26525
|  | MAÑANA: | DIRECTOS | 65 | 415 | 47 | 9 | 564 | 99.7347
|  | 08:30 - 09:00 | DERECHA | 0 | 0 | 0 | 0 | 0 | 0,00
|  |  | IZQUIERDA | 1 | 2 | 0 | 0 | 2.5 | 0.47985
|  | MEDIO DÍA: | DIRECTOS | 68 | 379 | 39 | 11 | 518.5 | 99.5202
|  | 12:00 - 12:30 | DERECHA | 0 | 0 | 0 | 0 | 0 | 0,00
|  |  | IZQUIERDA | 1 | 2 | 0 | 0 | 2.5 | 0.47259
|  | TARDE: | DIRECTOS | 47 | 381 | 51 | 8 | 526.5 | 99.5274
|  | 18:00 - 18:30 | DERECHA | 0 | 0 | 0 | 0 | 0 | 0,00
4 (OR-OCC) | 2 |  | IZQUIERDA | 0 | 0 | 0 | 0 | 0 | 0,00
|  | MAÑANA: | DIRECTOS | 31 | 156 | 0 | 1 | 174 | 65.0467
|  | 09:00 - 09:30 | DERECHA | 9 | 80 | 2 | 2 | 93.5 | 34.9533
|  |  | IZQUIERDA | 0 | 0 | 0 | 0 | 0 | 0,00
|  | MEDIO DÍA: | DIRECTOS | 36 | 226 | 0 | 3 | 251.5 | 66.6225
|  | 12:30 - 13:00 | DERECHA | 16 | 111 | 1 | 2 | 126 | 33.3775
|  |  | IZQUIERDA | 0 | 0 | 0 | 0 | 0 | 0,00
|  | TARDE: | DIRECTOS | 37 | 301 | 1 | 1 | 324 | 72.973
|  | 18:30 - 19:00 | DERECHA | 8 | 112 | 2 | 0 | 120 | 27.027
OBSERVACIONES:

## DIAGRAMA DE VOL
CONTRATO DE CONCESION DE AMOBLAMIENTO URBANO
SISTEMA DE SEMAFIRIZACION
VOLUMENES VEHICULARES DE INTERSECCION SEMAFORIZADA
CIUDAD |  | BARRANQUILLA | [8 empty] | INTERSECCIÓN |  |  | CALLE 93 X CARRERA 51B | [6 empty] | Nº EXTERNO |  |  | 1220 | [7 empty] | FECHA |  | 2016-09-02
|  |  | MAÑANA | [14 empty] | MEDIO DIA | [13 empty] | TARDE
TIEMPO | 7:45 | 8:00 | 8:15 | 8:30 | 8:45 | 9:00 | 9:15 | 9:30 | 9:45 | 10:00 |  | 11:15 | 11:30 | 11:45 | 12:00 | 12:15 | 12:30 | 12:45 | 13:00 | 13:15 | 13:30 | 13:45 | 14:00 | 14:15 | 14:30 | 14:45 | 15:00 | 16:15 | 16:30 | 16:45 | 17:00 | 17:15 | 17:30 | 17:45 | 18:00 | 18:15 | 18:30 | 18:45 | 19:00 | 7:45 | 8:00 | 8:15 | 8:30 | 8:45 | 9:00 | 9:15 | 9:30 | 9:45 | 10:00 | 11:15 | 11:30 | 11:45 | 12:00 | 12:15 | 12:30 | 12:45 | 13:00 | 13:15 | 13:30 | 13:45 | 14:00 | 14:15 | 14:30 | 14:45 | 15:00 | 16:15 | 16:30 | 16:45 | 17:00 | 17:15 | 17:30 | 17:45 | 18:00 | 18:15 | 18:30 | 18:45 | 19:00
[19 empty] | GRUPO |  | 1 | [21 empty] | 0 | 0 | 0 | 0 | 0 | 0 | 0 |  |  |  | 0 | 0 | 0 | 0 | 0 | 0 | 0 | 0 | 0 | 0 | 0 | 0 | 0 |  |  |  | 0 | 0 | 0 | 0 | 0 | 0 | 0 | 0 | 0
VOL-15MIN
VOL-HORA |  |  |  | 0 | 0 | 0 | 0 | 0 | 0 | 0 |  |  |  |  | 0 | 0 | 0 | 0 | 0 | 0 | 0 | 0 | 0 | 0 | 0 | 0 | 0 |  |  |  | 0 | 0 | 0 | 0 | 0 | 0 | 0 | 0 | 0
MOV DIRC |  | IZQ | 0% |  | DIR | 0% |  | DER | 0% |  |  |  |  | IZQ | 0% |  |  |  | DIR | 0% |  |  |  | DER | 0% |  |  |  | IZQ | 0% |  |  |  | DIR | 0% |  |  | DER | 0%
VOL MAX | 0 | IZQ | 0 |  | DIR | 0 |  | DER | 0 |  |  | 0 |  | IZQ | 0 |  |  |  | DIR | 0 |  |  |  | DER | 0 |  |  | 0 | IZQ | 0 |  |  |  | DIR | 0 |  |  | DER | 0
[19 empty] | GRUPO |  | 2
VOL-15MIN | 282 | 315.5 | 299.5 | 308.5 | 270.5 | 272.5 | 329 | 251.5 | 287 | 269.5 |  | 288.5 | 315.5 | 340.5 | 341.5 | 372.5 | 380 | 342.5 | 359 | 343 | 339 | 316 | 369 | 338.5 | 332.5 | 359 | 367.5 | 338 | 350.5 | 373.5 | 387.5 | 301 | 365.5 | 365 | 395 | 408.5 | 358.5 | 341.5 | 313 |  |  |  | 1205.5 | 1194 | 1151 | 1180.5 | 1123.5 | 1140 | 1137 |  |  |  | 1286 | 1370 | 1434.5 | 1436.5 | 1454 | 1424.5 | 1383.5 | 1357 | 1367 | 1362.5 | 1356 | 1399 | 1397.5 |  |  |  | 1449.5 | 1412.5 | 1427.5 | 1419 | 1426.5 | 1534 | 1527 | 1503.5 | 1421.5
VOL-HORA |  |  |  | 1205.5 | 1194 | 1151 | 1180.5 | 1123.5 | 1140 | 1137 |  |  |  |  | 1286 | 1370 | 1434.5 | 1436.5 | 1454 | 1424.5 | 1383.5 | 1357 | 1367 | 1362.5 | 1356 | 1399 | 1397.5 |  |  |  | 1449.5 | 1412.5 | 1427.5 | 1419 | 1426.5 | 1534 | 1527 | 1503.5 | 1421.5 |  |  |  | 446 | 461 | 470.5 | 479 | 518 | 515.5 | 528 |  |  |  | 632 | 709.5 | 792.5 | 825 | 821 | 783 | 730.5 | 668.5 | 649 | 607.5 | 607 | 653 | 684.5 |  |  |  | 828 | 840.5 | 834.5 | 840 | 827.5 | 813.5 | 827 | 864 | 853.5
MOV DIRC |  | IZQ | 19.71% |  | DIR | 67.66% |  | DER | 12.63% |  |  |  |  | IZQ | 16.86% |  |  |  | DIR | 67.86% |  |  |  | DER | 15.28% |  |  |  | IZQ | 23.22% |  |  |  | DIR | 59.28% |  |  | DER | 17.49% |  |  |  | 1226.5 | 1215.5 | 1194.5 | 1167 | 1166.5 | 1145 | 1144 |  |  |  | 1074 | 1116 | 1125.5 | 1082 | 1051 | 980.5 | 941 | 927.5 | 923 | 963 | 997 | 1043.5 | 1050.5 |  |  |  | 1091 | 1084 | 1061 | 1050 | 1019 | 986 | 974.5 | 989.5 | 1007
VOL MAX | 1205.5 | IZQ | 237.6028 |  | DIR | 815.6668 |  | DER | 152.2304 |  |  | 1454 |  | IZQ | 245.1686 |  |  |  | DIR | 986.6786 |  |  |  | DER | 222.1528 |  |  | 1534 | IZQ | 356.2536 |  |  |  | DIR | 909.3843 |  |  | DER | 268.3621
[19 empty] | GRUPO |  | 3 | [21 empty] | 2878 | 2870.5 | 2816 | 2826.5 | 2808 | 2800.5 | 2809 |  |  |  | 2992 | 3195.5 | 3352.5 | 3343.5 | 3326 | 3188 | 3055 | 2953 | 2939 | 2933 | 2960 | 3095.5 | 3132.5 |  |  |  | 3368.5 | 3337 | 3323 | 3309 | 3273 | 3333.5 | 3328.5 | 3357 | 3282
VOL-15MIN | 301 | 316 | 315 | 294.5 | 290 | 295 | 287.5 | 294 | 268.5 | 294 |  | 253.5 | 260.5 | 284.5 | 275.5 | 295.5 | 270 | 241 | 244.5 | 225 | 230.5 | 227.5 | 240 | 265 | 264.5 | 274 | 247 | 278 | 274.5 | 271.5 | 267 | 271 | 251.5 | 260.5 | 236 | 238 | 240 | 275.5 | 253.5
VOL-HORA |  |  |  | 1226.5 | 1215.5 | 1194.5 | 1167 | 1166.5 | 1145 | 1144 |  |  |  |  | 1074 | 1116 | 1125.5 | 1082 | 1051 | 980.5 | 941 | 927.5 | 923 | 963 | 997 | 1043.5 | 1050.5 |  |  |  | 1091 | 1084 | 1061 | 1050 | 1019 | 986 | 974.5 | 989.5 | 1007
MOV DIRC |  | IZQ | 0.2653% |  | DIR | 99.73% |  | DER | 0% |  |  |  |  | IZQ | 0.4798% |  |  |  | DIR | 99.52% |  |  |  | DER | 0% |  |  |  | IZQ | 0.4726% |  |  |  | DIR | 99.53% |  |  | DER | 0%
VOL MAX | 1226.5 | IZQ | 3.2533 |  | DIR | 1223.2467 |  | DER | 0 |  |  | 1125.5 |  | IZQ | 5.4007 |  |  |  | DIR | 1120.0993 |  |  |  | DER | 0 |  |  | 1091 | IZQ | 5.156 |  |  |  | DIR | 1085.844 |  |  | DER | 0
[19 empty] | GRUPO |  | 4
VOL-15MIN | 103.5 | 107.5 | 120.5 | 114.5 | 118.5 | 117 | 129 | 153.5 | 116 | 129.5 |  | 140 | 139 | 162 | 191 | 217.5 | 222 | 194.5 | 187 | 179.5 | 169.5 | 132.5 | 167.5 | 138 | 169 | 178.5 | 199 | 203.5 | 200 | 201 | 223.5 | 216 | 194 | 206.5 | 211 | 202 | 207.5 | 243.5 | 200.5
VOL-HORA |  |  |  | 446 | 461 | 470.5 | 479 | 518 | 515.5 | 528 |  |  |  |  | 632 | 709.5 | 792.5 | 825 | 821 | 783 | 730.5 | 668.5 | 649 | 607.5 | 607 | 653 | 684.5 |  |  |  | 828 | 840.5 | 834.5 | 840 | 827.5 | 813.5 | 827 | 864 | 853.5
MOV DIRC |  | IZQ | 0% |  | DIR | 65.05% |  | DER | 34.95% |  |  |  |  | IZQ | 0% |  |  |  | DIR | 66.62% |  |  |  | DER | 33.38% |  |  |  | IZQ | 0% |  |  |  | DIR | 72.97% |  |  | DER | 27.03%
VOL MAX | 528 | IZQ | 0 |  | DIR | 343.4467 |  | DER | 184.5533 |  |  | 825 |  | IZQ | 0 |  |  |  | DIR | 549.6358 |  |  |  | DER | 275.3642 |  |  | 864 | IZQ | 0 |  |  |  | DIR | 630.4865 |  |  | DER | 233.5135
[19 empty] | GRUPO |  | TOTAL
VOL-15MIN | 686.5 | 739 | 735 | 717.5 | 679 | 684.5 | 745.5 | 699 | 671.5 | 693 |  | 682 | 715 | 787 | 808 | 885.5 | 872 | 778 | 790.5 | 747.5 | 739 | 676 | 776.5 | 741.5 | 766 | 811.5 | 813.5 | 819.5 | 825 | 846 | 878 | 788 | 811 | 832 | 842 | 848.5 | 806 | 860.5 | 767
VOL-HORA |  |  |  | 2878 | 2870.5 | 2816 | 2826.5 | 2808 | 2800.5 | 2809 |  |  |  |  | 2992 | 3195.5 | 3352.5 | 3343.5 | 3326 | 3188 | 3055 | 2953 | 2939 | 2933 | 2960 | 3095.5 | 3132.5 |  |  |  | 3368.5 | 3337 | 3323 | 3309 | 3273 | 3333.5 | 3328.5 | 3357 | 3282
s
Constru eñales
S.A.