## G-1
SDB
Formato Nº 4: VOLUMEN DE ARRIBOS
CONTRATO No. : |  |  |  | DE OBRA
DIRECCIÓN : |  |  | CALLE 45B- CR 7 |  |  |  |  | CRUCE No. : |  |  | 45B7 |  |  |  | GRUPO No. : |  |  | 1 (N-S)
AFORADOR : |  |  | GEOVANNIS GONZALEZ |  |  |  |  | No. CARRILES : |  |  | 1 |  |  |  | FECHA : |  |  | 2016-11-10
HORAS | VEHÍCULOS |  |  |  | TOTAL V. Eq. | TOTAL V. Eq/H | HORAS | VEHÍCULOS |  |  |  | TOTAL V. Eq. | TOTAL V. Eq/H | HORAS | VEHÍCULOS |  |  |  | TOTAL V. Eq. | TOTAL V. Eq/H
| M | A | B | C |  |  |  | M | A | B | C |  |  |  | M | A | B | C
7:30 7:45 | 41 | 20 | 1 | 4 | 52.5 |  | 11:45 12:00 | 53 | 42 | 0 | 3 | 76 | 292 | 16:00 16:15 | 52 | 38 | 1 | 1 | 68.5
7:45 8:00 | 58 | 24 | 2 | 5 | 69.5 |  | 12:00 12:15 | 65 | 47 | 0 | 2 | 84.5 | 319 | 16:15 16:30 | 53 | 40 | 0 | 2 | 71.5
8:00 8:15 | 84 | 31 | 0 | 1 | 75.5 |  | 12:15 12:30 | 77 | 61 | 1 | 5 | 114 | 364.5 | 16:30 16:45 | 51 | 35 | 1 | 4 | 72.5
8:15 8:30 | 61 | 27 | 2 | 0 | 61.5 | 259 | 12:30 12:45 | 70 | 55 | 3 | 1 | 98.5 | 373 | 16:45 17:00 | 49 | 32 | 0 | 1 | 59 | 271.5
8:30 8:45 | 46 | 19 | 2 | 3 | 53.5 | 260 | 12:45 13:00 | 69 | 48 | 0 | 3 | 90 | 387 | 17:00 17:15 | 50 | 42 | 0 | 2 | 72 | 275
8:45 9:00 | 59 | 25 | 0 | 2 | 59.5 | 250 | 13:00 13:15 | 58 | 45 | 1 | 2 | 81 | 383.5 | 17:15 17:30 | 52 | 44 | 1 | 1 | 74.5 | 278
9:00 9:15 | 60 | 31 | 0 | 2 | 66 | 240.5 | 13:15 13:30 | 57 | 46 | 0 | 1 | 77 | 346.5 | 17:30 17:45 | 51 | 36 | 0 | 1 | 64 | 269.5
9:15 9:30 | 45 | 31 | 1 | 0 | 55.5 | 234.5 | 13:30 13:45 | 62 | 42 | 1 | 4 | 85 | 333 | 17:45 18:00 | 49 | 38 | 0 | 1 | 65 | 275.5
9:30 9:45 | 47 | 29 | 0 | 2 | 57.5 | 238.5 | 13:45 14:00 | 59 | 49 | 0 | 2 | 83.5 | 326.5 | 18:00 18:15 | 48 | 37 | 0 | 3 | 68.5 | 272
9:45 10:00 | 63 | 30 | 1 | 2 | 68.5 | 247.5 | 14:00 14:15 | 53 | 44 | 0 | 3 | 78 | 323.5 | 18:15 18:30 | 45 | 36 | 0 | 2 | 63.5 | 261
11:00 11:15 | 41 | 32 | 0 | 2 | 57.5 |  | 14:15 14:30 | 55 | 45 | 0 | 4 | 82.5 | 329 | 18:30 18:45 | 52 | 40 | 0 | 1 | 68.5 | 265.5
11:15 11:30 | 50 | 41 | 0 | 1 | 68.5 |  | 14:30 14:45 | 54 | 48 | 2 | 2 | 84 | 328 | 18:45 19:00 | 49 | 43 | 0 | 1 | 70 | 270.5
11:30 11:45 | 60 | 50 | 0 | 4 | 90 |  | 14:45 15:00 | 56 | 39 | 1 | 1 | 71.5 | 316
MAÑANA |  | VOLUMEN MÁX = |  |  |  | 260 | MEDIO DÍA |  | VOLUMEN MÁX = |  |  |  | 387 | TARDE |  | VOLUMEN MÁX = |  |  |  | 278
|  | HORA MAX VOL |  |  | 7:45 - 8:45 |  |  |  | HORA MAX VOL |  |  | 12:00 - 13:00 |  |  |  | HORA MAX VOL |  |  | 16:30 - 17:30
OBSERVACIONES:
11:00 11:15
11:15 11:30
11:30 11:45
11:45 12:00
12:00 12:15
12:15 12:30
12:30 12:45
12:45 13:00
13:00 13:15
13:15 13:30
13:30 13:45
13:45 14:00
14:00 14:15
14:15 14:30
14:30 14:45
14:45 15:00

## G-2
SDB
Formato Nº 4: VOLUMEN DE ARRIBOS
CONTRATO No. : |  |  |  | DE OBRA
DIRECCIÓN : |  |  | CALLE 45B- CR 7 |  |  |  |  | CRUCE No. : |  |  | 45B7 |  |  |  | GRUPO No. : |  |  | 2 (S-N)
AFORADOR : |  |  | ADOLFREDO FLOREZ |  |  |  |  | No. CARRILES : |  |  | 1 |  |  |  | FECHA : |  |  | 2016-11-10
HORAS | VEHÍCULOS |  |  |  | TOTAL V. Eq. | TOTAL V. Eq/H | HORAS | VEHÍCULOS |  |  |  | TOTAL V. Eq. | TOTAL V. Eq/H | HORAS | VEHÍCULOS |  |  |  | TOTAL V. Eq. | TOTAL V. Eq/H
| M | A | B | C |  |  |  | M | A | B | C |  |  |  | M | A | B | C
7:30 7:45 | 66 | 21 | 0 | 0 | 54 |  | 11:45 12:00 | 29 | 6 | 0 | 0 | 20.5 | 95 | 16:00 16:15 | 26 | 15 | 0 | 0 | 28
7:45 8:00 | 54 | 14 | 0 | 0 | 41 |  | 12:00 12:15 | 25 | 11 | 0 | 2 | 28.5 | 98.5 | 16:15 16:30 | 20 | 13 | 0 | 1 | 25.5
8:00 8:15 | 49 | 13 | 0 | 0 | 37.5 |  | 12:15 12:30 | 32 | 12 | 0 | 1 | 30.5 | 103 | 16:30 16:45 | 21 | 11 | 0 | 1 | 24
8:15 8:30 | 50 | 10 | 0 | 1 | 37.5 | 170 | 12:30 12:45 | 32 | 21 | 0 | 1 | 39.5 | 119 | 16:45 17:00 | 24 | 14 | 0 | 1 | 28.5 | 106 |  | 212.5
8:30 8:45 | 47 | 4 | 0 | 0 | 27.5 | 143.5 | 12:45 13:00 | 32 | 8 | 0 | 0 | 24 | 122.5 | 17:00 17:15 | 23 | 16 | 0 | 2 | 32.5 | 110.5 |  | 226
8:45 9:00 | 29 | 6 | 0 | 0 | 20.5 | 123 | 13:00 13:15 | 30 | 6 | 0 | 1 | 23.5 | 117.5 | 17:15 17:30 | 21 | 12 | 0 | 1 | 25 | 110 |  | 233.5
9:00 9:15 | 40 | 10 | 0 | 0 | 30 | 115.5 | 13:15 13:30 | 31 | 16 | 0 | 1 | 34 | 121 | 17:30 17:45 | 22 | 11 | 0 | 0 | 22 | 108 |  | 234
9:15 9:30 | 43 | 10 | 0 | 0 | 31.5 | 109.5 | 13:30 13:45 | 29 | 11 | 0 | 2 | 30.5 | 112 | 17:45 18:00 | 24 | 14 | 0 | 0 | 26 | 105.5 |  | 248
9:30 9:45 | 29 | 9 | 0 | 0 | 23.5 | 105.5 | 13:45 14:00 | 27 | 15 | 0 | 1 | 31 | 119 | 18:00 18:15 | 20 | 13 | 0 | 1 | 25.5 | 98.5 |  | 248
9:45 10:00 | 34 | 6 | 0 | 1 | 25.5 | 110.5 | 14:00 14:15 | 28 | 16 | 0 | 0 | 30 | 125.5 | 18:15 18:30 | 28 | 12 | 0 | 0 | 26 | 99.5 |  | 262
11:00 11:15 | 30 | 10 | 0 | 0 | 25 |  | 14:15 14:30 | 25 | 14 | 0 | 1 | 29 | 120.5 | 18:30 18:45 | 21 | 11 | 0 | 2 | 26.5 | 104 |  | 275
11:15 11:30 | 28 | 12 | 0 | 0 | 26 |  | 14:30 14:45 | 26 | 13 | 0 | 1 | 28.5 | 118.5 | 18:45 19:00 | 20 | 10 | 0 | 1 | 22.5 | 100.5 |  | 276
11:30 11:45 | 21 | 8 | 0 | 2 | 23.5 |  | 14:45 15:00 | 24 | 12 | 0 | 0 | 24 | 111.5
MAÑANA |  | VOLUMEN MÁX = |  |  |  | 170 | MEDIO DÍA |  | VOLUMEN MÁX = |  |  |  | 125.5 | TARDE |  | VOLUMEN MÁX = |  |  |  | 110.5
|  | HORA MAX VOL |  |  | 7:30 - 8:30 |  |  |  | HORA MAX VOL |  |  | 13:15 - 14:15 |  |  |  | HORA MAX VOL |  |  | 16:15 - 17:15
OBSERVACIONES:
11:00 11:15
11:15 11:30
11:30 11:45
11:45 12:00
12:00 12:15
12:15 12:30
12:30 12:45
12:45 13:00
13:00 13:15
13:15 13:30
13:30 13:45
13:45 14:00
14:00 14:15
14:15 14:30
14:30 14:45
14:45 15:00

## G-3
SDB
Formato Nº 4: VOLUMEN DE ARRIBOS
CONTRATO No. : |  |  |  | DE OBRA
DIRECCIÓN : |  |  | CALLE 45B- CR 7 |  |  |  |  | CRUCE No. : |  |  | 45B7 |  |  |  | GRUPO No. : |  |  | 3 (OCC-OR)
AFORADOR : |  |  | JHONNY NAVARRO |  |  |  |  | No. CARRILES : |  |  | 1 |  |  |  | FECHA : |  |  | 2016-11-10
HORAS | VEHÍCULOS |  |  |  | TOTAL V. Eq. | TOTAL V. Eq/H | HORAS | VEHÍCULOS |  |  |  | TOTAL V. Eq. | TOTAL V. Eq/H | HORAS | VEHÍCULOS |  |  |  | TOTAL V. Eq. | TOTAL V. Eq/H
| M | A | B | C |  |  |  | M | A | B | C |  |  |  | M | A | B | C
7:30 7:45 | 7 | 4 | 0 | 0 | 7.5 |  | 11:45 12:00 | 1 | 1 | 0 | 0 | 1.5 | 17 | 16:00 16:15 | 5 | 2 | 0 | 0 | 4.5 |  |  |  | 11:15 - 12:15 | 803.5
7:45 8:00 | 10 | 5 | 0 | 0 | 10 |  | 12:00 12:15 | 3 | 3 | 0 | 0 | 4.5 | 17.5 | 16:15 16:30 | 6 | 3 | 0 | 0 | 6 |  |  |  | 13:45 - 14:45 | 804.5
8:00 8:15 | 6 | 2 | 0 | 0 | 5 |  | 12:15 12:30 | 6 | 1 | 0 | 0 | 4 | 17.5 | 16:30 16:45 | 4 | 2 | 0 | 0 | 4 |  |  |  | 11:00 - 12:00 | 810
8:15 8:30 | 7 | 2 | 0 | 0 | 5.5 | 28 | 12:30 12:45 | 6 | 0 | 0 | 0 | 3 | 13 | 16:45 17:00 | 1 | 1 | 0 | 0 | 1.5 | 16 | 8:00 - 9:00 | 917 | 12:30 - 13:30 | 810.5 | 16:00 - 17:00 | 0
8:30 8:45 | 5 | 2 | 0 | 0 | 4.5 | 25 | 12:45 13:00 | 8 | 2 | 0 | 0 | 6 | 17.5 | 17:00 17:15 | 5 | 1 | 0 | 0 | 3.5 | 15 | 8:30 - 9:30 | 927.5 | 12:00 - 13:00 | 813 | 16:15 - 17:15 | 0
8:45 9:00 | 6 | 1 | 0 | 0 | 4 | 19 | 13:00 13:15 | 7 | 1 | 0 | 0 | 4.5 | 17.5 | 17:15 17:30 | 3 | 1 | 0 | 0 | 2.5 | 11.5 | 7:45 - 8:45 | 941.5 | 12:15 - 13:15 | 813.5 | 16:30 - 17:30 | 0
9:00 9:15 | 7 | 3 | 0 | 1 | 9 | 23 | 13:15 13:30 | 6 | 3 | 0 | 0 | 6 | 19.5 | 17:30 17:45 | 2 | 2 | 0 | 1 | 5.5 | 13 | 7:30 - 8:30 | 942 | 14:00 - 15:00 | 814 | 16:45 - 17:45 | 0
9:15 9:30 | 9 | 3 | 0 | 0 | 7.5 | 25 | 13:30 13:45 | 4 | 2 | 0 | 0 | 4 | 20.5 | 17:45 18:00 | 4 | 1 | 0 | 0 | 3 | 14.5 | 8:15 - 9:15 | 946 | 11:45 - 12:45 | 816.5 | 17:00 - 18:00 | 0
9:30 9:45 | 5 | 2 | 0 | 1 | 7 | 27.5 | 13:45 14:00 | 5 | 1 | 0 | 1 | 6 | 20.5 | 18:00 18:15 | 2 | 3 | 0 | 0 | 4 | 15 | 8:45 - 9:45 | 963 | 11:30 - 12:30 | 817.5 | 17:15 - 18:15 | 0
9:45 10:00 | 4 | 3 | 0 | 1 | 7.5 | 31 | 14:00 14:15 | 4 | 4 | 0 | 0 | 6 | 22 | 18:15 18:30 | 1 | 1 | 0 | 0 | 1.5 | 14 | 9:00 - 10:00 | 967 | 13:15 - 14:15 | 826 | 17:30 - 18:30 | 0
11:00 11:15 | 4 | 2 | 0 | 0 | 4 |  | 14:15 14:30 | 6 | 2 | 0 | 1 | 7.5 | 23.5 | 18:30 18:45 | 3 | 1 | 0 | 0 | 2.5 | 11 |  |  | 13:30 - 14:30 | 830 | 17:45 - 18:45 | 0
11:15 11:30 | 2 | 3 | 0 | 0 | 4 |  | 14:30 14:45 | 4 | 3 | 0 | 0 | 5 | 24.5 | 18:45 19:00 | 2 | 1 | 0 | 1 | 4.5 | 12.5 |  |  | 12:45 - 13:45 | 839.5 | 18:00 - 19:00 | 0
11:30 11:45 | 5 | 5 | 0 | 0 | 7.5 |  | 14:45 15:00 | 3 | 1 | 0 | 0 | 2.5 | 21 | [9 empty] | 13:00 - 14:00 | 845.5
MAÑANA |  | VOLUMEN MÁX = |  |  |  | 31 | MEDIO DÍA |  | VOLUMEN MÁX = |  |  |  | 24.5 | TARDE |  | VOLUMEN MÁX = |  |  |  | 16
|  | HORA MAX VOL |  |  | 9:00 - 10:00 |  |  |  | HORA MAX VOL |  |  | 13:45 - 14:45 |  |  |  | HORA MAX VOL |  |  | 16:00 - 17:00 |  |  |  | HORA MAX VOL
OBSERVACIONES:
11:00 11:15
11:15 11:30
11:30 11:45
11:45 12:00
12:00 12:15
12:15 12:30
12:30 12:45
12:45 13:00
13:00 13:15
13:15 13:30
13:30 13:45
13:45 14:00
14:00 14:15
14:15 14:30
14:30 14:45
14:45 15:00

## G-4
SDB
Formato Nº 4: VOLUMEN DE ARRIBOS
CONTRATO No. : |  |  |  | DE OBRA
DIRECCIÓN : |  |  | CALLE 45B- CR 7 |  |  |  |  | CRUCE No. : |  |  | 45B7 |  |  |  | GRUPO No. : |  |  | 4(OR-OCC)
AFORADOR : |  |  | JULIO VASQUEZ |  |  |  |  | No. CARRILES : |  |  | 1 |  |  |  | FECHA : |  |  | 2016-11-10
HORAS | VEHÍCULOS |  |  |  | TOTAL V. Eq. | TOTAL V. Eq/H | HORAS | VEHÍCULOS |  |  |  | TOTAL V. Eq. | TOTAL V. Eq/H | HORAS | VEHÍCULOS |  |  |  | TOTAL V. Eq. | TOTAL V. Eq/H
| M | A | B | C |  |  |  | M | A | B | C |  |  |  | M | A | B | C
7:30 7:45 | 7 | 5 | 0 | 1 | 11 |  | 11:45 12:00 | 8 | 5 | 2 | 0 | 13 | 40 | 16:00 16:15 | 5 | 4 | 0 | 0 | 6.5 |  |  |  | 12:45 - 13:45 | 929.5
7:45 8:00 | 9 | 3 | 0 | 0 | 7.5 |  | 12:00 12:15 | 5 | 3 | 1 | 0 | 7.5 | 38.5 | 16:15 16:30 | 6 | 3 | 0 | 1 | 8.5 |  |  |  | 12:00 - 13:00 | 932.5
8:00 8:15 | 14 | 4 | 0 | 1 | 13.5 |  | 12:15 12:30 | 3 | 1 | 1 | 0 | 4.5 | 34 | 16:30 16:45 | 4 | 5 | 0 | 0 | 7 |  |  |  | 12:30 - 13:30 | 944.5
8:15 8:30 | 12 | 4 | 0 | 0 | 10 | 42 | 12:30 12:45 | 7 | 2 | 3 | 0 | 11.5 | 36.5 | 16:45 17:00 | 7 | 4 | 0 | 1 | 10 | 32 | 9:00 - 10:00 | 1077.5 | 12:15 - 13:15 | 950 | 16:00 - 17:00 | 0
8:30 8:45 | 19 | 6 | 0 | 0 | 15.5 | 46.5 | 12:45 13:00 | 5 | 3 | 2 | 1 | 12 | 35.5 | 17:00 17:15 | 5 | 2 | 0 | 2 | 9.5 | 35 | 8:45 - 9:45 | 1084 | 11:30 - 12:30 | 986 | 16:15 - 17:15 | 0
8:45 9:00 | 10 | 4 | 0 | 0 | 9 | 48 | 13:00 13:15 | 4 | 5 | 3 | 0 | 13 | 41 | 17:15 17:30 | 2 | 1 | 0 | 0 | 2 | 28.5 | 8:30 - 9:30 | 1088 | 11:15 - 12:15 | 1007 | 16:30 - 17:30 | 0
9:00 9:15 | 6 | 4 | 0 | 0 | 7 | 41.5 | 13:15 13:30 | 6 | 4 | 4 | 0 | 15 | 51.5 | 17:30 17:45 | 3 | 2 | 0 | 1 | 6 | 27.5 | 8:15 - 9:15 | 1121.5 | 11:45 - 12:45 | 1015.5 | 16:45 - 17:45 | 0
9:15 9:30 | 5 | 1 | 1 | 0 | 5.5 | 37 | 13:30 13:45 | 8 | 8 | 2 | 1 | 18.5 | 58.5 | 17:45 18:00 | 6 | 5 | 0 | 0 | 8 | 25.5 | 8:00 - 9:00 | 1162.5 | 11:00 - 12:00 | 1028.5 | 17:00 - 18:00 | 0
9:30 9:45 | 10 | 5 | 0 | 1 | 12.5 | 34 | 13:45 14:00 | 7 | 2 | 1 | 0 | 7.5 | 54 | 18:00 18:15 | 2 | 4 | 0 | 0 | 5 | 21 | 7:45 - 8:45 | 1171 | 13:00 - 14:00 | 1031 | 17:15 - 18:15 | 0
9:45 10:00 | 7 | 4 | 2 | 0 | 11.5 | 36.5 | 14:00 14:15 | 5 | 6 | 1 | 0 | 10.5 | 51.5 | 18:15 18:30 | 1 | 3 | 0 | 1 | 6 | 25 | 7:30 - 8:30 | 1205.5 | 13:15 - 14:15 | 1036.5 | 17:30 - 18:30 | 0
11:00 11:15 | 6 | 4 | 1 | 0 | 9 |  | 14:15 14:30 | 6 | 1 | 3 | 0 | 10 | 46.5 | 18:30 18:45 | 2 | 1 | 0 | 0 | 2 | 21 |  |  | 13:30 - 14:30 | 1058.5 | 17:45 - 18:45 | 0
11:15 11:30 | 4 | 3 | 2 | 0 | 9 |  | 14:30 14:45 | 2 | 2 | 2 | 0 | 7 | 35 | 18:45 19:00 | 3 | 1 | 0 | 0 | 2.5 | 15.5 |  |  | 13:45 - 14:45 | 1091.5 | 18:00 - 19:00 | 0
11:30 11:45 | 8 | 3 | 1 | 0 | 9 |  | 14:45 15:00 | 4 | 3 | 1 | 0 | 7 | 34.5 | [9 empty] | 14:00 - 15:00 | 1132
MAÑANA |  | VOLUMEN MÁX = |  |  |  | 48 | MEDIO DÍA |  | VOLUMEN MÁX = |  |  |  | 58.5 | TARDE |  | VOLUMEN MÁX = |  |  |  | 35
|  | HORA MAX VOL |  |  | 8:00 - 9:00 |  |  |  | HORA MAX VOL |  |  | 12:45 - 13:45 |  |  |  | HORA MAX VOL |  |  | 16:15 - 17:15 |  |  |  | HORA MAX VOL
OBSERVACIONES:
11:00 11:15
11:15 11:30
11:30 11:45
11:45 12:00
12:00 12:15
12:15 12:30
12:30 12:45
12:45 13:00
13:00 13:15
13:15 13:30
13:30 13:45
13:45 14:00
14:00 14:15
14:15 14:30
14:30 14:45
14:45 15:00

## G-Totales
SDB
Formato Nº 7: VOLUMEN DE ARRIBOS TOTAL DE LA INTERSECCIÓN
CONTRATO No. : |  |  |  | DE OBRA
DIRECCIÓN : |  |  | CALLE 45B- CR 7 |  |  |  |  | CRUCE No. : |  |  | 45B7 |  |  |  | FECHA : |  |  | 2016-11-10
HORAS | VEHÍCULOS |  |  |  | TOTAL V. Eq. | TOTAL V. Eq/H | HORAS | VEHÍCULOS |  |  |  | TOTAL V. Eq. | TOTAL V. Eq/H | HORAS | VEHÍCULOS |  |  |  | TOTAL V. Eq. | TOTAL V. Eq/H
| M | A | B | C |  |  |  | M | A | B | C |  |  |  | M | A | B | C
7:30 7:45 | 121 | 50 | 1 | 5 | 125 |  | 11:45 12:00 | 91 | 54 | 2 | 3 | 111 | 444 | 16:00 16:15 | 88 | 59 | 1 | 1 | 107.5 |  |  |  | 12:00 - 13:00 | 1745.5
7:45 8:00 | 131 | 46 | 2 | 5 | 128 |  | 12:00 12:15 | 98 | 64 | 1 | 4 | 125 | 473.5 | 16:15 16:30 | 85 | 59 | 0 | 4 | 111.5 |  |  |  | 12:30 - 13:30 | 1755
8:00 8:15 | 153 | 50 | 0 | 2 | 131.5 |  | 12:15 12:30 | 118 | 75 | 2 | 6 | 153 | 519 | 16:30 16:45 | 80 | 53 | 1 | 5 | 107.5 |  |  |  | 12:15 - 13:15 | 1763.5
8:15 8:30 | 130 | 43 | 2 | 1 | 114.5 | 499 | 12:30 12:45 | 115 | 78 | 6 | 2 | 152.5 | 541.5 | 16:45 17:00 | 81 | 51 | 0 | 3 | 99 | 425.5 | 8:30 - 9:30 | 2015.5 | 12:45 - 13:45 | 1769 | 16:00 - 17:00 | 0
8:30 8:45 | 117 | 31 | 2 | 3 | 101 | 475 | 12:45 13:00 | 114 | 61 | 2 | 4 | 132 | 562.5 | 17:00 17:15 | 83 | 61 | 0 | 6 | 117.5 | 435.5 | 9:00 - 10:00 | 2044.5 | 11:30 - 12:30 | 1803.5 | 16:15 - 17:15 | 0
8:45 9:00 | 104 | 36 | 0 | 2 | 93 | 440 | 13:00 13:15 | 99 | 57 | 4 | 3 | 122 | 559.5 | 17:15 17:30 | 78 | 58 | 1 | 2 | 104 | 428 | 8:45 - 9:45 | 2047 | 11:15 - 12:15 | 1810.5 | 16:30 - 17:30 | 0
9:00 9:15 | 113 | 48 | 0 | 3 | 112 | 420.5 | 13:15 13:30 | 100 | 69 | 4 | 2 | 132 | 538.5 | 17:30 17:45 | 78 | 51 | 0 | 3 | 97.5 | 418 | 8:15 - 9:15 | 2067.5 | 11:45 - 12:45 | 1832 | 16:45 - 17:45 | 0
9:15 9:30 | 102 | 45 | 2 | 0 | 100 | 406 | 13:30 13:45 | 103 | 63 | 3 | 7 | 138 | 524 | 17:45 18:00 | 83 | 58 | 0 | 1 | 102 | 421 | 8:00 - 9:00 | 2079.5 | 11:00 - 12:00 | 1838.5 | 17:00 - 18:00 | 0
9:30 9:45 | 91 | 45 | 0 | 4 | 100.5 | 405.5 | 13:45 14:00 | 98 | 67 | 1 | 4 | 128 | 520 | 18:00 18:15 | 72 | 57 | 0 | 4 | 103 | 406.5 | 7:45 - 8:45 | 2112.5 | 13:15 - 14:15 | 1862.5 | 17:15 - 18:15 | 0
9:45 10:00 | 108 | 43 | 3 | 4 | 113 | 425.5 | 14:00 14:15 | 90 | 70 | 1 | 3 | 124.5 | 522.5 | 18:15 18:30 | 75 | 52 | 0 | 3 | 97 | 399.5 | 7:30 - 8:30 | 2147.5 | 13:00 - 14:00 | 1876.5 | 17:30 - 18:30 | 0
11:00 11:15 | 81 | 48 | 1 | 2 | 95.5 |  | 14:15 14:30 | 92 | 62 | 3 | 6 | 129 | 519.5 | 18:30 18:45 | 78 | 53 | 0 | 3 | 99.5 | 401.5 |  |  | 13:30 - 14:30 | 1888.5 | 17:45 - 18:45 | 0
11:15 11:30 | 84 | 59 | 2 | 1 | 107.5 |  | 14:30 14:45 | 86 | 66 | 4 | 3 | 124.5 | 506 | 18:45 19:00 | 74 | 55 | 0 | 3 | 99.5 | 399 |  |  | 13:45 - 14:45 | 1896 | 18:00 - 19:00 | 0
11:30 11:45 | 94 | 66 | 1 | 6 | 130 |  | 14:45 15:00 | 87 | 55 | 2 | 1 | 105 | 483 | [9 empty] | 14:00 - 15:00 | 1946
MAÑANA |  | VOLUMEN MÁX = |  |  |  | 499 | MEDIO DÍA |  | VOLUMEN MÁX = |  |  |  | 562.5 | TARDE |  | VOLUMEN MÁX = |  |  |  | 435.5
|  | HORA MAX VOL |  |  | 7:30 - 8:30 |  |  |  | HORA MAX VOL |  |  | 12:00 - 13:00 |  |  |  | HORA MAX VOL |  |  | 16:15 - 17:15 |  |  |  | HORA MAX VOL
OBSERVACIONES:
11:00 11:15
11:15 11:30
11:30 11:45
11:45 12:00
12:00 12:15
12:15 12:30
12:30 12:45
12:45 13:00
13:00 13:15
13:15 13:30
13:30 13:45
13:45 14:00
14:00 14:15
14:15 14:30
14:30 14:45
14:45 15:00

## DIRECCIONALIDAD
SDB
Formato Nº 5: Volumen vehicular direccional
CONTRATO No.: |  | DE OBRA
DIRECCIÓN : |  | CALLE 45B- CR 7 |  |  |  |  | CRUCE No. : | 45B7
AFORADOR: |  | GEOVANNIS GONZALEZ |  |  |  |  | FECHA : | 2016-11-10
GRUPO No. | No. CARRILES | PERIODO | MOVIMIENTO | MOTOS | AUTOS | BUS | CAMIÓN | TOTAL EQUIVAL. | % DIRECC.
|  |  |  | M | A | B | C
1 (N-S) | 1 |  | IZQUIERDA | 1 | 1 | 0 | 0 | 1.5 | 0.98684
|  | MAÑANA: | DIRECTOS | 106 | 73 | 1 | 6 | 143 | 94.0789
|  | 07:30 - 08:00 | DERECHA | 7 | 4 | 0 | 0 | 7.5 | 4.9342
|  |  | IZQUIERDA | 2 | 3 | 0 | 0 | 4 | 2.122
|  | MEDIO DÍA: | DIRECTOS | 128 | 94 | 3 | 4 | 174 | 92.3077
|  | 11:00 - 11:30 | DERECHA | 9 | 6 | 0 | 0 | 10.5 | 5.5703
|  |  | IZQUIERDA | 2 | 2 | 0 | 0 | 3 | 2.1352
|  | TARDE: | DIRECTOS | 98 | 65 | 1 | 5 | 128.5 | 91.4591
|  | 17:00 - 17:30 | DERECHA | 8 | 5 | 0 | 0 | 9 | 6.4057
2 (S-N) | 1 |  | IZQUIERDA | 2 | 1 | 0 | 0 | 2 | 4.3956
|  | MAÑANA: | DIRECTOS | 48 | 18 | 0 | 0 | 42 | 92.3077
|  | 08:00 - 08:30 | DERECHA | 1 | 1 | 0 | 0 | 1.5 | 3.2967
|  |  | IZQUIERDA | 2 | 1 | 0 | 0 | 2 | 3.1008
|  | MEDIO DÍA: | DIRECTOS | 61 | 26 | 0 | 1 | 59 | 91.4729
|  | 11:30 - 12:00 | DERECHA | 3 | 2 | 0 | 0 | 3.5 | 5.4264
|  |  | IZQUIERDA | 3 | 2 | 0 | 0 | 3.5 | 4.5455
|  | TARDE: | DIRECTOS | 58 | 28 | 3 | 2 | 68 | 88.3117
|  | 17:30 - 18:00 | DERECHA | 5 | 3 | 0 | 0 | 5.5 | 7.1429
3 (OCC-OR) | 1 |  | IZQUIERDA | 1 | 0 | 0 | 0 | 0.5 | 2.6316
|  | MAÑANA: | DIRECTOS | 4 | 5 | 2 | 1 | 13.5 | 71.0526
|  | 08:30 - 09:00 | DERECHA | 2 | 4 | 0 | 0 | 5 | 26.3158
|  |  | IZQUIERDA | 4 | 2 | 0 | 0 | 4 | 19.0476
|  | MEDIO DÍA: | DIRECTOS | 3 | 1 | 5 | 0 | 12.5 | 59.5238
|  | 12:00 - 12:30 | DERECHA | 5 | 2 | 0 | 0 | 4.5 | 21.4286
|  |  | IZQUIERDA | 5 | 1 | 0 | 0 | 3.5 | 15.5556
|  | TARDE: | DIRECTOS | 4 | 2 | 6 | 0 | 16 | 71.1111
|  | 18:00 - 18:30 | DERECHA | 4 | 1 | 0 | 0 | 3 | 13.3333
4 (OR-OCC) | 1 |  | IZQUIERDA | 1 | 0 | 0 | 0 | 0.5 | 4.5455
|  | MAÑANA: | DIRECTOS | 11 | 1 | 0 | 0 | 6.5 | 59.0909
|  | 09:00 - 09:30 | DERECHA | 2 | 3 | 0 | 0 | 4 | 36.3636
|  |  | IZQUIERDA | 1 | 0 | 0 | 0 | 0.5 | 5.5556
|  | MEDIO DÍA: | DIRECTOS | 10 | 1 | 0 | 0 | 6 | 66.6667
|  | 12:30 - 13:00 | DERECHA | 3 | 1 | 0 | 0 | 2.5 | 27.7778
|  |  | IZQUIERDA | 2 | 0 | 0 | 0 | 1 | 9.5238
|  | TARDE: | DIRECTOS | 9 | 1 | 0 | 0 | 5.5 | 52.381
|  | 18:30 - 19:00 | DERECHA | 4 | 2 | 0 | 0 | 4 | 38.0952
OBSERVACIONES:

## DIAGRAMA DE VOL
CONTRATO DE CONCESION DE AMOBLAMIENTO URBANO
SISTEMA DE SEMAFIRIZACION
VOLUMENES VEHICULARES DE INTERSECCION SEMAFORIZADA
CIUDAD |  | BARRANQUILLA | [8 empty] | INTERSECCIÓN |  |  | CALLE 45B- CR 7 | [6 empty] | Nº EXTERNO |  |  | 45B7 | [7 empty] | FECHA |  | 2016-11-10
|  |  | MAÑANA | [14 empty] | MEDIO DIA | [13 empty] | TARDE
TIEMPO | 7:45 | 8:00 | 8:15 | 8:30 | 8:45 | 9:00 | 9:15 | 9:30 | 9:45 | 10:00 |  | 11:15 | 11:30 | 11:45 | 12:00 | 12:15 | 12:30 | 12:45 | 13:00 | 13:15 | 13:30 | 13:45 | 14:00 | 14:15 | 14:30 | 14:45 | 15:00 | 16:15 | 16:30 | 16:45 | 17:00 | 17:15 | 17:30 | 17:45 | 18:00 | 18:15 | 18:30 | 18:45 | 19:00 | 7:45 | 8:00 | 8:15 | 8:30 | 8:45 | 9:00 | 9:15 | 9:30 | 9:45 | 10:00 | 11:15 | 11:30 | 11:45 | 12:00 | 12:15 | 12:30 | 12:45 | 13:00 | 13:15 | 13:30 | 13:45 | 14:00 | 14:15 | 14:30 | 14:45 | 15:00 | 16:15 | 16:30 | 16:45 | 17:00 | 17:15 | 17:30 | 17:45 | 18:00 | 18:15 | 18:30 | 18:45 | 19:00
[19 empty] | GRUPO |  | 1 | [21 empty] | 259 | 260 | 250 | 240.5 | 234.5 | 238.5 | 247.5 |  |  |  | 292 | 319 | 364.5 | 373 | 387 | 383.5 | 346.5 | 333 | 326.5 | 323.5 | 329 | 328 | 316 |  |  |  | 271.5 | 275 | 278 | 269.5 | 275.5 | 272 | 261 | 265.5 | 270.5
VOL-15MIN | 52.5 | 69.5 | 75.5 | 61.5 | 53.5 | 59.5 | 66 | 55.5 | 57.5 | 68.5 |  | 57.5 | 68.5 | 90 | 76 | 84.5 | 114 | 98.5 | 90 | 81 | 77 | 85 | 83.5 | 78 | 82.5 | 84 | 71.5 | 68.5 | 71.5 | 72.5 | 59 | 72 | 74.5 | 64 | 65 | 68.5 | 63.5 | 68.5 | 70
VOL-HORA |  |  |  | 259 | 260 | 250 | 240.5 | 234.5 | 238.5 | 247.5 |  |  |  |  | 292 | 319 | 364.5 | 373 | 387 | 383.5 | 346.5 | 333 | 326.5 | 323.5 | 329 | 328 | 316 |  |  |  | 271.5 | 275 | 278 | 269.5 | 275.5 | 272 | 261 | 265.5 | 270.5
MOV DIRC |  | IZQ | 0.9868% |  | DIR | 94.08% |  | DER | 4.934% |  |  |  |  | IZQ | 2.122% |  |  |  | DIR | 92.31% |  |  |  | DER | 5.57% |  |  |  | IZQ | 2.135% |  |  |  | DIR | 91.46% |  |  | DER | 6.406%
[19 empty] | GRUPO |  | 2
VOL-15MIN | 54 | 41 | 37.5 | 37.5 | 27.5 | 20.5 | 30 | 31.5 | 23.5 | 25.5 |  | 25 | 26 | 23.5 | 20.5 | 28.5 | 30.5 | 39.5 | 24 | 23.5 | 34 | 30.5 | 31 | 30 | 29 | 28.5 | 24 | 28 | 25.5 | 24 | 28.5 | 32.5 | 25 | 22 | 26 | 25.5 | 26 | 26.5 | 22.5 |  |  |  | 170 | 143.5 | 123 | 115.5 | 109.5 | 105.5 | 110.5 |  |  |  | 95 | 98.5 | 103 | 119 | 122.5 | 117.5 | 121 | 112 | 119 | 125.5 | 120.5 | 118.5 | 111.5 |  |  |  | 106 | 110.5 | 110 | 108 | 105.5 | 98.5 | 99.5 | 104 | 100.5
VOL-HORA |  |  |  | 170 | 143.5 | 123 | 115.5 | 109.5 | 105.5 | 110.5 |  |  |  |  | 95 | 98.5 | 103 | 119 | 122.5 | 117.5 | 121 | 112 | 119 | 125.5 | 120.5 | 118.5 | 111.5 |  |  |  | 106 | 110.5 | 110 | 108 | 105.5 | 98.5 | 99.5 | 104 | 100.5 |  |  |  | 42 | 46.5 | 48 | 41.5 | 37 | 34 | 36.5 |  |  |  | 40 | 38.5 | 34 | 36.5 | 35.5 | 41 | 51.5 | 58.5 | 54 | 51.5 | 46.5 | 35 | 34.5 |  |  |  | 32 | 35 | 28.5 | 27.5 | 25.5 | 21 | 25 | 21 | 15.5
MOV DIRC |  | IZQ | 4.396% |  | DIR | 92.31% |  | DER | 3.297% |  |  |  |  | IZQ | 3.101% |  |  |  | DIR | 91.47% |  |  |  | DER | 5.426% |  |  |  | IZQ | 4.545% |  |  |  | DIR | 88.31% |  |  | DER | 7.143% |  |  |  | 28 | 25 | 19 | 23 | 25 | 27.5 | 31 |  |  |  | 17 | 17.5 | 17.5 | 13 | 17.5 | 17.5 | 19.5 | 20.5 | 20.5 | 22 | 23.5 | 24.5 | 21 |  |  |  | 16 | 15 | 11.5 | 13 | 14.5 | 15 | 14 | 11 | 12.5
[19 empty] | GRUPO |  | 3 | [21 empty] | 499 | 475 | 440 | 420.5 | 406 | 405.5 | 425.5 |  |  |  | 444 | 473.5 | 519 | 541.5 | 562.5 | 559.5 | 538.5 | 524 | 520 | 522.5 | 519.5 | 506 | 483 |  |  |  | 425.5 | 435.5 | 428 | 418 | 421 | 406.5 | 399.5 | 401.5 | 399
VOL-15MIN | 7.5 | 10 | 5 | 5.5 | 4.5 | 4 | 9 | 7.5 | 7 | 7.5 |  | 4 | 4 | 7.5 | 1.5 | 4.5 | 4 | 3 | 6 | 4.5 | 6 | 4 | 6 | 6 | 7.5 | 5 | 2.5 | 4.5 | 6 | 4 | 1.5 | 3.5 | 2.5 | 5.5 | 3 | 4 | 1.5 | 2.5 | 4.5
VOL-HORA |  |  |  | 28 | 25 | 19 | 23 | 25 | 27.5 | 31 |  |  |  |  | 17 | 17.5 | 17.5 | 13 | 17.5 | 17.5 | 19.5 | 20.5 | 20.5 | 22 | 23.5 | 24.5 | 21 |  |  |  | 16 | 15 | 11.5 | 13 | 14.5 | 15 | 14 | 11 | 12.5
MOV DIRC |  | IZQ | 2.632% |  | DIR | 71.05% |  | DER | 26.32% |  |  |  |  | IZQ | 19.05% |  |  |  | DIR | 59.52% |  |  |  | DER | 21.43% |  |  |  | IZQ | 15.56% |  |  |  | DIR | 71.11% |  |  | DER | 13.33%
[19 empty] | GRUPO |  | 4
VOL-15MIN | 11 | 7.5 | 13.5 | 10 | 15.5 | 9 | 7 | 5.5 | 12.5 | 11.5 |  | 9 | 9 | 9 | 13 | 7.5 | 4.5 | 11.5 | 12 | 13 | 15 | 18.5 | 7.5 | 10.5 | 10 | 7 | 7 | 6.5 | 8.5 | 7 | 10 | 9.5 | 2 | 6 | 8 | 5 | 6 | 2 | 2.5
VOL-HORA |  |  |  | 42 | 46.5 | 48 | 41.5 | 37 | 34 | 36.5 |  |  |  |  | 40 | 38.5 | 34 | 36.5 | 35.5 | 41 | 51.5 | 58.5 | 54 | 51.5 | 46.5 | 35 | 34.5 |  |  |  | 32 | 35 | 28.5 | 27.5 | 25.5 | 21 | 25 | 21 | 15.5
MOV DIRC |  | IZQ | 4.545% |  | DIR | 59.09% |  | DER | 36.36% |  |  |  |  | IZQ | 5.556% |  |  |  | DIR | 66.67% |  |  |  | DER | 27.78% |  |  |  | IZQ | 9.524% |  |  |  | DIR | 52.38% |  |  | DER | 38.1%
[19 empty] | GRUPO |  | TOTAL
VOL-15MIN | 125 | 128 | 131.5 | 114.5 | 101 | 93 | 112 | 100 | 100.5 | 113 |  | 95.5 | 107.5 | 130 | 111 | 125 | 153 | 152.5 | 132 | 122 | 132 | 138 | 128 | 124.5 | 129 | 124.5 | 105 | 107.5 | 111.5 | 107.5 | 99 | 117.5 | 104 | 97.5 | 102 | 103 | 97 | 99.5 | 99.5
VOL-HORA |  |  |  | 499 | 475 | 440 | 420.5 | 406 | 405.5 | 425.5 |  |  |  |  | 444 | 473.5 | 519 | 541.5 | 562.5 | 559.5 | 538.5 | 524 | 520 | 522.5 | 519.5 | 506 | 483 |  |  |  | 425.5 | 435.5 | 428 | 418 | 421 | 406.5 | 399.5 | 401.5 | 399
s
Constru eñales
S.A.