## G-1
SDB
Formato Nº 4: VOLUMEN DE ARRIBOS
CONTRATO No. : |  |  |  | DE OBRA
DIRECCIÓN : |  |  | CALLE 53D- CR 18 |  |  |  |  | CRUCE No. : |  |  | 53D18 |  |  |  | GRUPO No. : |  |  | 1 (N-S)
AFORADOR : |  |  | IVAN FONSECA |  |  |  |  | No. CARRILES : |  |  | 1 |  |  |  | FECHA : |  |  | 2016-11-22
HORAS | VEHÍCULOS |  |  |  | TOTAL V. Eq. | TOTAL V. Eq/H | HORAS | VEHÍCULOS |  |  |  | TOTAL V. Eq. | TOTAL V. Eq/H | HORAS | VEHÍCULOS |  |  |  | TOTAL V. Eq. | TOTAL V. Eq/H
| M | A | B | C |  |  |  | M | A | B | C |  |  |  | M | A | B | C
7:30 7:45 | 79 | 49 | 21 | 2 | 135.5 |  | 11:45 12:00 | 47 | 57 | 21 | 3 | 130 | 507.5 | 16:00 16:15 | 63 | 39 | 22 | 4 | 124.5
7:45 8:00 | 65 | 41 | 18 | 1 | 112 |  | 12:00 12:15 | 64 | 43 | 17 | 4 | 119 | 509.5 | 16:15 16:30 | 79 | 44 | 21 | 3 | 133
8:00 8:15 | 58 | 38 | 14 | 1 | 97.5 |  | 12:15 12:30 | 81 | 46 | 18 | 1 | 125 | 492 | 16:30 16:45 | 49 | 31 | 19 | 3 | 101
8:15 8:30 | 97 | 61 | 13 | 3 | 143 | 488 | 12:30 12:45 | 80 | 59 | 14 | 3 | 134.5 | 508.5 | 16:45 17:00 | 71 | 35 | 24 | 5 | 131 | 489.5
8:30 8:45 | 70 | 49 | 18 | 0 | 120 | 472.5 | 12:45 13:00 | 74 | 46 | 11 | 1 | 107.5 | 486 | 17:00 17:15 | 69 | 33 | 18 | 3 | 111 | 476
8:45 9:00 | 64 | 36 | 21 | 4 | 120 | 480.5 | 13:00 13:15 | 65 | 42 | 10 | 2 | 99.5 | 466.5 | 17:15 17:30 | 101 | 48 | 13 | 6 | 139.5 | 482.5
9:00 9:15 | 65 | 44 | 26 | 2 | 133.5 | 516.5 | 13:15 13:30 | 45 | 39 | 9 | 4 | 89.5 | 431 | 17:30 17:45 | 114 | 59 | 23 | 4 | 172 | 553.5
9:15 9:30 | 55 | 59 | 23 | 1 | 135 | 508.5 | 13:30 13:45 | 48 | 39 | 14 | 1 | 93.5 | 390 | 17:45 18:00 | 99 | 67 | 25 | 4 | 176.5 | 599
9:30 9:45 | 42 | 34 | 21 | 3 | 104.5 | 493 | 13:45 14:00 | 53 | 44 | 16 | 1 | 105 | 387.5 | 18:00 18:15 | 118 | 79 | 24 | 2 | 191 | 679
9:45 10:00 | 53 | 41 | 21 | 4 | 119.5 | 492.5 | 14:00 14:15 | 49 | 31 | 18 | 1 | 94 | 382 | 18:15 18:30 | 130 | 81 | 14 | 1 | 176.5 | 716
11:00 11:15 | 58 | 49 | 17 | 2 | 117 |  | 14:15 14:30 | 43 | 34 | 23 | 1 | 104 | 396.5 | 18:30 18:45 | 149 | 74 | 24 | 1 | 199 | 743
11:15 11:30 | 63 | 59 | 21 | 4 | 142.5 |  | 14:30 14:45 | 59 | 30 | 15 | 3 | 97 | 400 | 18:45 19:00 | 133 | 79 | 21 | 1 | 190 | 756.5
11:30 11:45 | 55 | 50 | 19 | 1 | 118 |  | 14:45 15:00 | 68 | 41 | 17 | 3 | 116.5 | 411.5
MAÑANA |  | VOLUMEN MÁX = |  |  |  | 516.5 | MEDIO DÍA |  | VOLUMEN MÁX = |  |  |  | 509.5 | TARDE |  | VOLUMEN MÁX = |  |  |  | 756.5
|  | HORA MAX VOL |  |  | 8:15 - 9:15 |  |  |  | HORA MAX VOL |  |  | 11:15 - 12:15 |  |  |  | HORA MAX VOL |  |  | 18:00 - 19:00
OBSERVACIONES:
11:00 11:15
11:15 11:30
11:30 11:45
11:45 12:00
12:00 12:15
12:15 12:30
12:30 12:45
12:45 13:00
13:00 13:15
13:15 13:30
13:30 13:45
13:45 14:00
14:00 14:15
14:15 14:30
14:30 14:45
14:45 15:00

## G-2
SDB
Formato Nº 4: VOLUMEN DE ARRIBOS
CONTRATO No. : |  |  |  | DE OBRA
DIRECCIÓN : |  |  | CALLE 53D- CR 18 |  |  |  |  | CRUCE No. : |  |  | 53D18 |  |  |  | GRUPO No. : |  |  | 2 (S-N)
AFORADOR : |  |  | JULIO VASQUEZ |  |  |  |  | No. CARRILES : |  |  | 1 |  |  |  | FECHA : |  |  | 2016-11-22
HORAS | VEHÍCULOS |  |  |  | TOTAL V. Eq. | TOTAL V. Eq/H | HORAS | VEHÍCULOS |  |  |  | TOTAL V. Eq. | TOTAL V. Eq/H | HORAS | VEHÍCULOS |  |  |  | TOTAL V. Eq. | TOTAL V. Eq/H
| M | A | B | C |  |  |  | M | A | B | C |  |  |  | M | A | B | C
7:30 7:45 | 84 | 45 | 12 | 0 | 111 |  | 11:45 12:00 | 23 | 19 | 16 | 2 | 67.5 | 269 | 16:00 16:15 | 16 | 21 | 7 | 0 | 43
7:45 8:00 | 79 | 39 | 15 | 1 | 111 |  | 12:00 12:15 | 27 | 24 | 14 | 1 | 68 | 272.5 | 16:15 16:30 | 18 | 17 | 15 | 2 | 61
8:00 8:15 | 48 | 32 | 20 | 2 | 101 |  | 12:15 12:30 | 25 | 21 | 15 | 1 | 66 | 280 | 16:30 16:45 | 17 | 23 | 14 | 0 | 59.5
8:15 8:30 | 40 | 34 | 16 | 1 | 88.5 | 411.5 | 12:30 12:45 | 34 | 25 | 16 | 2 | 79 | 280.5 | 16:45 17:00 | 20 | 20 | 17 | 1 | 66.5 | 230 |  | 212.5
8:30 8:45 | 48 | 37 | 16 | 1 | 95.5 | 396 | 12:45 13:00 | 27 | 38 | 12 | 0 | 75.5 | 288.5 | 17:00 17:15 | 26 | 23 | 12 | 1 | 62.5 | 249.5 |  | 226
8:45 9:00 | 41 | 29 | 12 | 3 | 81 | 366 | 13:00 13:15 | 22 | 35 | 11 | 1 | 70.5 | 291 | 17:15 17:30 | 31 | 29 | 20 | 3 | 92 | 280.5 |  | 233.5
9:00 9:15 | 33 | 35 | 20 | 2 | 96.5 | 361.5 | 13:15 13:30 | 18 | 30 | 10 | 1 | 61.5 | 286.5 | 17:30 17:45 | 47 | 27 | 12 | 0 | 74.5 | 295.5 |  | 234
9:15 9:30 | 28 | 37 | 18 | 1 | 89.5 | 362.5 | 13:30 13:45 | 33 | 26 | 17 | 2 | 81.5 | 289 | 17:45 18:00 | 49 | 29 | 15 | 2 | 88.5 | 317.5 |  | 248
9:30 9:45 | 19 | 19 | 15 | 0 | 58.5 | 325.5 | 13:45 14:00 | 31 | 25 | 11 | 0 | 62.5 | 276 | 18:00 18:15 | 44 | 24 | 13 | 1 | 74.5 | 329.5 |  | 248
9:45 10:00 | 21 | 18 | 10 | 2 | 53.5 | 298 | 14:00 14:15 | 59 | 39 | 16 | 4 | 110.5 | 316 | 18:15 18:30 | 36 | 23 | 17 | 0 | 75 | 312.5 |  | 262
11:00 11:15 | 21 | 20 | 17 | 0 | 64.5 |  | 14:15 14:30 | 37 | 28 | 19 | 2 | 89.5 | 344 | 18:30 18:45 | 27 | 25 | 11 | 1 | 63 | 301 |  | 275
11:15 11:30 | 19 | 17 | 16 | 0 | 58.5 |  | 14:30 14:45 | 34 | 25 | 19 | 2 | 85 | 347.5 | 18:45 19:00 | 21 | 23 | 9 | 1 | 54 | 266.5 |  | 276
11:30 11:45 | 18 | 23 | 22 | 1 | 78.5 |  | 14:45 15:00 | 37 | 32 | 13 | 0 | 76.5 | 361.5
MAÑANA |  | VOLUMEN MÁX = |  |  |  | 411.5 | MEDIO DÍA |  | VOLUMEN MÁX = |  |  |  | 361.5 | TARDE |  | VOLUMEN MÁX = |  |  |  | 329.5
|  | HORA MAX VOL |  |  | 7:30 - 8:30 |  |  |  | HORA MAX VOL |  |  | 14:00 - 15:00 |  |  |  | HORA MAX VOL |  |  | 17:15 - 18:15
OBSERVACIONES:
11:00 11:15
11:15 11:30
11:30 11:45
11:45 12:00
12:00 12:15
12:15 12:30
12:30 12:45
12:45 13:00
13:00 13:15
13:15 13:30
13:30 13:45
13:45 14:00
14:00 14:15
14:15 14:30
14:30 14:45
14:45 15:00

## G-3
SDB
Formato Nº 4: VOLUMEN DE ARRIBOS
CONTRATO No. : |  |  |  | DE OBRA
DIRECCIÓN : |  |  | CALLE 53D- CR 18 |  |  |  |  | CRUCE No. : |  |  | 53D18 |  |  |  | GRUPO No. : |  |  | 3 (OCC-OR)
AFORADOR : |  |  | GEOVANNIS GONZALEZ |  |  |  |  | No. CARRILES : |  |  | 1 |  |  |  | FECHA : |  |  | 2016-11-22
HORAS | VEHÍCULOS |  |  |  | TOTAL V. Eq. | TOTAL V. Eq/H | HORAS | VEHÍCULOS |  |  |  | TOTAL V. Eq. | TOTAL V. Eq/H | HORAS | VEHÍCULOS |  |  |  | TOTAL V. Eq. | TOTAL V. Eq/H
| M | A | B | C |  |  |  | M | A | B | C |  |  |  | M | A | B | C
7:30 7:45 | 29 | 28 | 2 | 1 | 49 |  | 11:45 12:00 | 30 | 23 | 1 | 1 | 42.5 | 144.5 | 16:00 16:15 | 9 | 10 | 3 | 0 | 20.5 |  |  |  | 11:15 - 12:15 | 803.5
7:45 8:00 | 28 | 44 | 1 | 0 | 60 |  | 12:00 12:15 | 22 | 21 | 1 | 0 | 34 | 145 | 16:15 16:30 | 30 | 24 | 8 | 1 | 57.5 |  |  |  | 13:45 - 14:45 | 804.5
8:00 8:15 | 33 | 24 | 1 | 0 | 42.5 |  | 12:15 12:30 | 15 | 30 | 0 | 1 | 40 | 156 | 16:30 16:45 | 24 | 19 | 3 | 2 | 42 |  |  |  | 11:00 - 12:00 | 810
8:15 8:30 | 30 | 38 | 2 | 1 | 59.5 | 211 | 12:30 12:45 | 17 | 34 | 2 | 1 | 49 | 165.5 | 16:45 17:00 | 15 | 22 | 0 | 0 | 29.5 | 149.5 | 8:00 - 9:00 | 917 | 12:30 - 13:30 | 810.5 | 16:00 - 17:00 | 0
8:30 8:45 | 22 | 31 | 2 | 0 | 46 | 208 | 12:45 13:00 | 19 | 19 | 1 | 1 | 33 | 156 | 17:00 17:15 | 29 | 22 | 1 | 2 | 43.5 | 172.5 | 8:30 - 9:30 | 927.5 | 12:00 - 13:00 | 813 | 16:15 - 17:15 | 0
8:45 9:00 | 29 | 30 | 2 | 2 | 53.5 | 201.5 | 13:00 13:15 | 18 | 17 | 1 | 1 | 30.5 | 152.5 | 17:15 17:30 | 17 | 25 | 0 | 2 | 38.5 | 153.5 | 7:45 - 8:45 | 941.5 | 12:15 - 13:15 | 813.5 | 16:30 - 17:30 | 0
9:00 9:15 | 15 | 34 | 1 | 0 | 43.5 | 202.5 | 13:15 13:30 | 17 | 15 | 1 | 1 | 28 | 140.5 | 17:30 17:45 | 25 | 25 | 1 | 1 | 42 | 153.5 | 7:30 - 8:30 | 942 | 14:00 - 15:00 | 814 | 16:45 - 17:45 | 0
9:15 9:30 | 24 | 34 | 0 | 1 | 48.5 | 191.5 | 13:30 13:45 | 12 | 18 | 1 | 1 | 28.5 | 120 | 17:45 18:00 | 26 | 25 | 0 | 1 | 40.5 | 164.5 | 8:15 - 9:15 | 946 | 11:45 - 12:45 | 816.5 | 17:00 - 18:00 | 0
9:30 9:45 | 25 | 32 | 1 | 1 | 49 | 194.5 | 13:45 14:00 | 20 | 17 | 2 | 0 | 31 | 118 | 18:00 18:15 | 39 | 25 | 0 | 1 | 47 | 168 | 8:45 - 9:45 | 963 | 11:30 - 12:30 | 817.5 | 17:15 - 18:15 | 0
9:45 10:00 | 20 | 24 | 2 | 0 | 38 | 179 | 14:00 14:15 | 25 | 32 | 1 | 1 | 49 | 136.5 | 18:15 18:30 | 34 | 39 | 0 | 1 | 58.5 | 188 | 9:00 - 10:00 | 967 | 13:15 - 14:15 | 826 | 17:30 - 18:30 | 0
11:00 11:15 | 14 | 17 | 1 | 3 | 33.5 |  | 14:15 14:30 | 26 | 18 | 2 | 1 | 37.5 | 146 | 18:30 18:45 | 34 | 30 | 0 | 1 | 49.5 | 195.5 |  |  | 13:30 - 14:30 | 830 | 17:45 - 18:45 | 0
11:15 11:30 | 12 | 21 | 1 | 0 | 29 |  | 14:30 14:45 | 28 | 22 | 2 | 2 | 45 | 162.5 | 18:45 19:00 | 27 | 20 | 0 | 1 | 36 | 191 |  |  | 12:45 - 13:45 | 839.5 | 18:00 - 19:00 | 0
11:30 11:45 | 21 | 27 | 1 | 0 | 39.5 |  | 14:45 15:00 | 25 | 20 | 2 | 2 | 41.5 | 173 | [9 empty] | 13:00 - 14:00 | 845.5
MAÑANA |  | VOLUMEN MÁX = |  |  |  | 211 | MEDIO DÍA |  | VOLUMEN MÁX = |  |  |  | 173 | TARDE |  | VOLUMEN MÁX = |  |  |  | 195.5
|  | HORA MAX VOL |  |  | 7:30 - 8:30 |  |  |  | HORA MAX VOL |  |  | 14:00 - 15:00 |  |  |  | HORA MAX VOL |  |  | 17:45 - 18:45 |  |  |  | HORA MAX VOL
OBSERVACIONES:
11:00 11:15
11:15 11:30
11:30 11:45
11:45 12:00
12:00 12:15
12:15 12:30
12:30 12:45
12:45 13:00
13:00 13:15
13:15 13:30
13:30 13:45
13:45 14:00
14:00 14:15
14:15 14:30
14:30 14:45
14:45 15:00

## G-4
SDB
Formato Nº 4: VOLUMEN DE ARRIBOS
CONTRATO No. : |  |  |  | DE OBRA
DIRECCIÓN : |  |  | CALLE 53D- CR 18 |  |  |  |  | CRUCE No. : |  |  | 53D18 |  |  |  | GRUPO No. : |  |  | 4(OR-OCC)
AFORADOR : |  |  | ADOLFREDO FLOREZ |  |  |  |  | No. CARRILES : |  |  | 1 |  |  |  | FECHA : |  |  | 2016-11-22
HORAS | VEHÍCULOS |  |  |  | TOTAL V. Eq. | TOTAL V. Eq/H | HORAS | VEHÍCULOS |  |  |  | TOTAL V. Eq. | TOTAL V. Eq/H | HORAS | VEHÍCULOS |  |  |  | TOTAL V. Eq. | TOTAL V. Eq/H
| M | A | B | C |  |  |  | M | A | B | C |  |  |  | M | A | B | C
7:30 7:45 | 21 | 46 | 0 | 1 | 59 |  | 11:45 12:00 | 18 | 24 | 2 | 1 | 39.5 | 160.5 | 16:00 16:15 | 13 | 20 | 3 | 1 | 35 |  |  |  | 12:45 - 13:45 | 929.5
7:45 8:00 | 26 | 43 | 1 | 2 | 63 |  | 12:00 12:15 | 25 | 20 | 3 | 0 | 38.5 | 165 | 16:15 16:30 | 16 | 29 | 3 | 2 | 48 |  |  |  | 12:00 - 13:00 | 932.5
8:00 8:15 | 36 | 42 | 4 | 0 | 68 |  | 12:15 12:30 | 16 | 18 | 4 | 2 | 39 | 167 | 16:30 16:45 | 15 | 25 | 2 | 2 | 41.5 |  |  |  | 12:30 - 13:30 | 944.5
8:15 8:30 | 28 | 35 | 3 | 0 | 55 | 245 | 12:30 12:45 | 23 | 38 | 2 | 0 | 53.5 | 170.5 | 16:45 17:00 | 20 | 30 | 4 | 1 | 50.5 | 175 | 9:00 - 10:00 | 1077.5 | 12:15 - 13:15 | 950 | 16:00 - 17:00 | 0
8:30 8:45 | 23 | 27 | 3 | 1 | 47 | 233 | 12:45 13:00 | 20 | 26 | 2 | 1 | 42.5 | 173.5 | 17:00 17:15 | 21 | 29 | 3 | 1 | 48 | 188 | 8:45 - 9:45 | 1084 | 11:30 - 12:30 | 986 | 16:15 - 17:15 | 0
8:45 9:00 | 30 | 23 | 1 | 1 | 42.5 | 212.5 | 13:00 13:15 | 18 | 22 | 1 | 1 | 35.5 | 170.5 | 17:15 17:30 | 25 | 25 | 1 | 0 | 39.5 | 179.5 | 8:30 - 9:30 | 1088 | 11:15 - 12:15 | 1007 | 16:30 - 17:30 | 0
9:00 9:15 | 26 | 34 | 5 | 0 | 57 | 201.5 | 13:15 13:30 | 21 | 24 | 2 | 1 | 41 | 172.5 | 17:30 17:45 | 27 | 51 | 7 | 3 | 86 | 224 | 8:15 - 9:15 | 1121.5 | 11:45 - 12:45 | 1015.5 | 16:45 - 17:45 | 0
9:15 9:30 | 30 | 25 | 6 | 2 | 57 | 203.5 | 13:30 13:45 | 20 | 26 | 2 | 1 | 42.5 | 161.5 | 17:45 18:00 | 36 | 38 | 2 | 0 | 60 | 233.5 | 8:00 - 9:00 | 1162.5 | 11:00 - 12:00 | 1028.5 | 17:00 - 18:00 | 0
9:30 9:45 | 24 | 28 | 2 | 1 | 46.5 | 203 | 13:45 14:00 | 19 | 29 | 3 | 0 | 44.5 | 163.5 | 18:00 18:15 | 30 | 50 | 3 | 0 | 71 | 256.5 | 7:45 - 8:45 | 1171 | 13:00 - 14:00 | 1031 | 17:15 - 18:15 | 0
9:45 10:00 | 23 | 21 | 1 | 2 | 39.5 | 200 | 14:00 14:15 | 18 | 26 | 3 | 1 | 43.5 | 171.5 | 18:15 18:30 | 33 | 46 | 5 | 0 | 72.5 | 289.5 | 7:30 - 8:30 | 1205.5 | 13:15 - 14:15 | 1036.5 | 17:30 - 18:30 | 0
11:00 11:15 | 18 | 21 | 2 | 0 | 34 |  | 14:15 14:30 | 15 | 28 | 4 | 0 | 43.5 | 174 | 18:30 18:45 | 26 | 30 | 3 | 0 | 49 | 252.5 |  |  | 13:30 - 14:30 | 1058.5 | 17:45 - 18:45 | 0
11:15 11:30 | 17 | 20 | 3 | 1 | 37 |  | 14:30 14:45 | 19 | 23 | 3 | 0 | 38.5 | 170 | 18:45 19:00 | 22 | 31 | 2 | 0 | 46 | 238.5 |  |  | 13:45 - 14:45 | 1091.5 | 18:00 - 19:00 | 0
11:30 11:45 | 16 | 29 | 4 | 2 | 50 |  | 14:45 15:00 | 27 | 35 | 3 | 1 | 57 | 182.5 | [9 empty] | 14:00 - 15:00 | 1132
MAÑANA |  | VOLUMEN MÁX = |  |  |  | 245 | MEDIO DÍA |  | VOLUMEN MÁX = |  |  |  | 182.5 | TARDE |  | VOLUMEN MÁX = |  |  |  | 289.5
|  | HORA MAX VOL |  |  | 7:30 - 8:30 |  |  |  | HORA MAX VOL |  |  | 14:00 - 15:00 |  |  |  | HORA MAX VOL |  |  | 17:30 - 18:30 |  |  |  | HORA MAX VOL
OBSERVACIONES:
11:00 11:15
11:15 11:30
11:30 11:45
11:45 12:00
12:00 12:15
12:15 12:30
12:30 12:45
12:45 13:00
13:00 13:15
13:15 13:30
13:30 13:45
13:45 14:00
14:00 14:15
14:15 14:30
14:30 14:45
14:45 15:00

## G-Totales
SDB
Formato Nº 7: VOLUMEN DE ARRIBOS TOTAL DE LA INTERSECCIÓN
CONTRATO No. : |  |  |  | DE OBRA
DIRECCIÓN : |  |  | CALLE 53D- CR 18 |  |  |  |  | CRUCE No. : |  |  | 53D18 |  |  |  | FECHA : |  |  | 2016-11-22
HORAS | VEHÍCULOS |  |  |  | TOTAL V. Eq. | TOTAL V. Eq/H | HORAS | VEHÍCULOS |  |  |  | TOTAL V. Eq. | TOTAL V. Eq/H | HORAS | VEHÍCULOS |  |  |  | TOTAL V. Eq. | TOTAL V. Eq/H
| M | A | B | C |  |  |  | M | A | B | C |  |  |  | M | A | B | C
7:30 7:45 | 213 | 168 | 35 | 4 | 354.5 |  | 11:45 12:00 | 118 | 123 | 40 | 7 | 279.5 | 1081.5 | 16:00 16:15 | 101 | 90 | 35 | 5 | 223 |  |  |  | 12:00 - 13:00 | 1745.5
7:45 8:00 | 198 | 167 | 35 | 4 | 346 |  | 12:00 12:15 | 138 | 108 | 35 | 5 | 259.5 | 1092 | 16:15 16:30 | 143 | 114 | 47 | 8 | 299.5 |  |  |  | 12:30 - 13:30 | 1755
8:00 8:15 | 175 | 136 | 39 | 3 | 309 |  | 12:15 12:30 | 137 | 115 | 37 | 5 | 270 | 1095 | 16:30 16:45 | 105 | 98 | 38 | 7 | 244 |  |  |  | 12:15 - 13:15 | 1763.5
8:15 8:30 | 195 | 168 | 34 | 5 | 346 | 1355.5 | 12:30 12:45 | 154 | 156 | 34 | 6 | 316 | 1125 | 16:45 17:00 | 126 | 107 | 45 | 7 | 277.5 | 1044 | 8:30 - 9:30 | 2015.5 | 12:45 - 13:45 | 1769 | 16:00 - 17:00 | 0
8:30 8:45 | 163 | 144 | 39 | 2 | 308.5 | 1309.5 | 12:45 13:00 | 140 | 129 | 26 | 3 | 258.5 | 1104 | 17:00 17:15 | 145 | 107 | 34 | 7 | 265 | 1086 | 9:00 - 10:00 | 2044.5 | 11:30 - 12:30 | 1803.5 | 16:15 - 17:15 | 0
8:45 9:00 | 164 | 118 | 36 | 10 | 297 | 1260.5 | 13:00 13:15 | 123 | 116 | 23 | 5 | 236 | 1080.5 | 17:15 17:30 | 174 | 127 | 34 | 11 | 309.5 | 1096 | 8:45 - 9:45 | 2047 | 11:15 - 12:15 | 1810.5 | 16:30 - 17:30 | 0
9:00 9:15 | 139 | 147 | 52 | 4 | 330.5 | 1282 | 13:15 13:30 | 101 | 108 | 22 | 7 | 220 | 1030.5 | 17:30 17:45 | 213 | 162 | 43 | 8 | 374.5 | 1226.5 | 8:15 - 9:15 | 2067.5 | 11:45 - 12:45 | 1832 | 16:45 - 17:45 | 0
9:15 9:30 | 137 | 155 | 47 | 5 | 330 | 1266 | 13:30 13:45 | 113 | 109 | 34 | 5 | 246 | 960.5 | 17:45 18:00 | 210 | 159 | 42 | 7 | 365.5 | 1314.5 | 8:00 - 9:00 | 2079.5 | 11:00 - 12:00 | 1838.5 | 17:00 - 18:00 | 0
9:30 9:45 | 110 | 113 | 39 | 5 | 258.5 | 1216 | 13:45 14:00 | 123 | 115 | 32 | 1 | 243 | 945 | 18:00 18:15 | 231 | 178 | 40 | 4 | 383.5 | 1433 | 7:45 - 8:45 | 2112.5 | 13:15 - 14:15 | 1862.5 | 17:15 - 18:15 | 0
9:45 10:00 | 117 | 104 | 34 | 8 | 250.5 | 1169.5 | 14:00 14:15 | 151 | 128 | 38 | 7 | 297 | 1006 | 18:15 18:30 | 233 | 189 | 36 | 2 | 382.5 | 1506 | 7:30 - 8:30 | 2147.5 | 13:00 - 14:00 | 1876.5 | 17:30 - 18:30 | 0
11:00 11:15 | 111 | 107 | 37 | 5 | 249 |  | 14:15 14:30 | 121 | 108 | 48 | 4 | 274.5 | 1060.5 | 18:30 18:45 | 236 | 159 | 38 | 3 | 360.5 | 1492 |  |  | 13:30 - 14:30 | 1888.5 | 17:45 - 18:45 | 0
11:15 11:30 | 111 | 117 | 41 | 5 | 267 |  | 14:30 14:45 | 140 | 100 | 39 | 7 | 265.5 | 1080 | 18:45 19:00 | 203 | 153 | 32 | 3 | 326 | 1452.5 |  |  | 13:45 - 14:45 | 1896 | 18:00 - 19:00 | 0
11:30 11:45 | 110 | 129 | 46 | 4 | 286 |  | 14:45 15:00 | 157 | 128 | 35 | 6 | 291.5 | 1128.5 | [9 empty] | 14:00 - 15:00 | 1946
MAÑANA |  | VOLUMEN MÁX = |  |  |  | 1355.5 | MEDIO DÍA |  | VOLUMEN MÁX = |  |  |  | 1128.5 | TARDE |  | VOLUMEN MÁX = |  |  |  | 1506
|  | HORA MAX VOL |  |  | 7:30 - 8:30 |  |  |  | HORA MAX VOL |  |  | 14:00 - 15:00 |  |  |  | HORA MAX VOL |  |  | 17:30 - 18:30 |  |  |  | HORA MAX VOL
OBSERVACIONES:
11:00 11:15
11:15 11:30
11:30 11:45
11:45 12:00
12:00 12:15
12:15 12:30
12:30 12:45
12:45 13:00
13:00 13:15
13:15 13:30
13:30 13:45
13:45 14:00
14:00 14:15
14:15 14:30
14:30 14:45
14:45 15:00

## DIRECCIONALIDAD
SDB
Formato Nº 5: Volumen vehicular direccional
CONTRATO No.: |  | DE OBRA
DIRECCIÓN : |  | CALLE 53D- CR 18 |  |  |  |  | CRUCE No. : | 53D18
AFORADOR: |  | IVAN FONSECA |  |  |  |  | FECHA : | 2016-11-22
GRUPO No. | No. CARRILES | PERIODO | MOVIMIENTO | MOTOS | AUTOS | BUS | CAMIÓN | TOTAL EQUIVAL. | % DIRECC.
|  |  |  | M | A | B | C
1 (N-S) | 1 |  | IZQUIERDA | 12 | 16 | 8 | 0 | 38 | 15.8333
|  | MAÑANA: | DIRECTOS | 92 | 70 | 26 | 5 | 180.5 | 75.2083
|  | 07:30 - 08:00 | DERECHA | 9 | 9 | 4 | 0 | 21.5 | 8.9583
|  |  | IZQUIERDA | 9 | 2 | 5 | 2 | 21.5 | 10.0703
|  | MEDIO DÍA: | DIRECTOS | 111 | 62 | 23 | 3 | 171 | 80.0937
|  | 11:00 - 11:30 | DERECHA | 7 | 7 | 4 | 1 | 21 | 9.8361
|  |  | IZQUIERDA | 9 | 1 | 7 | 0 | 19.5 | 5.0129
|  | TARDE: | DIRECTOS | 267 | 147 | 34 | 2 | 353.5 | 90.874
|  | 17:00 - 17:30 | DERECHA | 6 | 5 | 4 | 0 | 16 | 4.1131
2 (S-N) | 1 |  | IZQUIERDA | 9 | 4 | 0 | 0 | 8.5 | 6.3197
|  | MAÑANA: | DIRECTOS | 47 | 42 | 28 | 1 | 124 | 92.1933
|  | 08:00 - 08:30 | DERECHA | 2 | 1 | 0 | 0 | 2 | 1.487
|  |  | IZQUIERDA | 1 | 4 | 1 | 0 | 6.5 | 4.0248
|  | MEDIO DÍA: | DIRECTOS | 69 | 48 | 31 | 2 | 149.5 | 92.5697
|  | 11:30 - 12:00 | DERECHA | 1 | 5 | 0 | 0 | 5.5 | 3.4056
|  |  | IZQUIERDA | 3 | 5 | 0 | 0 | 6.5 | 5.5556
|  | TARDE: | DIRECTOS | 39 | 35 | 20 | 2 | 99.5 | 85.0427
|  | 17:30 - 18:00 | DERECHA | 6 | 8 | 0 | 0 | 11 | 9.4017
3 (OCC-OR) | 1 |  | IZQUIERDA | 6 | 3 | 1 | 0 | 8 | 12.6984
|  | MAÑANA: | DIRECTOS | 20 | 32 | 0 | 1 | 44.5 | 70.6349
|  | 08:30 - 09:00 | DERECHA | 5 | 8 | 0 | 0 | 10.5 | 16.6667
|  |  | IZQUIERDA | 6 | 5 | 2 | 1 | 14.5 | 16.763
|  | MEDIO DÍA: | DIRECTOS | 41 | 32 | 2 | 2 | 61.5 | 71.0983
|  | 12:00 - 12:30 | DERECHA | 6 | 5 | 0 | 1 | 10.5 | 12.1387
|  |  | IZQUIERDA | 12 | 4 | 0 | 0 | 10 | 10.4712
|  | TARDE: | DIRECTOS | 38 | 42 | 0 | 2 | 66 | 69.1099
|  | 18:00 - 18:30 | DERECHA | 11 | 14 | 0 | 0 | 19.5 | 20.4188
4 (OR-OCC) | 1 |  | IZQUIERDA | 7 | 2 | 0 | 0 | 5.5 | 6.0773
|  | MAÑANA: | DIRECTOS | 17 | 39 | 0 | 2 | 52.5 | 58.011
|  | 09:00 - 09:30 | DERECHA | 13 | 14 | 6 | 0 | 32.5 | 35.9116
|  |  | IZQUIERDA | 2 | 2 | 0 | 0 | 3 | 3.1414
|  | MEDIO DÍA: | DIRECTOS | 31 | 40 | 0 | 1 | 58 | 60.733
|  | 12:30 - 13:00 | DERECHA | 13 | 16 | 6 | 0 | 34.5 | 36.1257
|  |  | IZQUIERDA | 0 | 3 | 0 | 0 | 3 | 3.1579
|  | TARDE: | DIRECTOS | 36 | 48 | 0 | 0 | 66 | 69.4737
|  | 18:30 - 19:00 | DERECHA | 12 | 10 | 5 | 0 | 26 | 27.3684
OBSERVACIONES:

## DIAGRAMA DE VOL
CONTRATO DE CONCESION DE AMOBLAMIENTO URBANO
SISTEMA DE SEMAFIRIZACION
VOLUMENES VEHICULARES DE INTERSECCION SEMAFORIZADA
CIUDAD |  | BARRANQUILLA | [8 empty] | INTERSECCIÓN |  |  | CALLE 53D- CR 18 | [6 empty] | Nº EXTERNO |  |  | 53D18 | [7 empty] | FECHA |  | 2016-11-22
|  |  | MAÑANA | [14 empty] | MEDIO DIA | [13 empty] | TARDE
TIEMPO | 7:45 | 8:00 | 8:15 | 8:30 | 8:45 | 9:00 | 9:15 | 9:30 | 9:45 | 10:00 |  | 11:15 | 11:30 | 11:45 | 12:00 | 12:15 | 12:30 | 12:45 | 13:00 | 13:15 | 13:30 | 13:45 | 14:00 | 14:15 | 14:30 | 14:45 | 15:00 | 16:15 | 16:30 | 16:45 | 17:00 | 17:15 | 17:30 | 17:45 | 18:00 | 18:15 | 18:30 | 18:45 | 19:00 | 7:45 | 8:00 | 8:15 | 8:30 | 8:45 | 9:00 | 9:15 | 9:30 | 9:45 | 10:00 | 11:15 | 11:30 | 11:45 | 12:00 | 12:15 | 12:30 | 12:45 | 13:00 | 13:15 | 13:30 | 13:45 | 14:00 | 14:15 | 14:30 | 14:45 | 15:00 | 16:15 | 16:30 | 16:45 | 17:00 | 17:15 | 17:30 | 17:45 | 18:00 | 18:15 | 18:30 | 18:45 | 19:00
[19 empty] | GRUPO |  | 1 | [21 empty] | 488 | 472.5 | 480.5 | 516.5 | 508.5 | 493 | 492.5 |  |  |  | 507.5 | 509.5 | 492 | 508.5 | 486 | 466.5 | 431 | 390 | 387.5 | 382 | 396.5 | 400 | 411.5 |  |  |  | 489.5 | 476 | 482.5 | 553.5 | 599 | 679 | 716 | 743 | 756.5
VOL-15MIN | 135.5 | 112 | 97.5 | 143 | 120 | 120 | 133.5 | 135 | 104.5 | 119.5 |  | 117 | 142.5 | 118 | 130 | 119 | 125 | 134.5 | 107.5 | 99.5 | 89.5 | 93.5 | 105 | 94 | 104 | 97 | 116.5 | 124.5 | 133 | 101 | 131 | 111 | 139.5 | 172 | 176.5 | 191 | 176.5 | 199 | 190
VOL-HORA |  |  |  | 488 | 472.5 | 480.5 | 516.5 | 508.5 | 493 | 492.5 |  |  |  |  | 507.5 | 509.5 | 492 | 508.5 | 486 | 466.5 | 431 | 390 | 387.5 | 382 | 396.5 | 400 | 411.5 |  |  |  | 489.5 | 476 | 482.5 | 553.5 | 599 | 679 | 716 | 743 | 756.5
MOV DIRC |  | IZQ | 15.83% |  | DIR | 75.21% |  | DER | 8.958% |  |  |  |  | IZQ | 10.07% |  |  |  | DIR | 80.09% |  |  |  | DER | 9.836% |  |  |  | IZQ | 5.013% |  |  |  | DIR | 90.87% |  |  | DER | 4.113%
[19 empty] | GRUPO |  | 2
VOL-15MIN | 111 | 111 | 101 | 88.5 | 95.5 | 81 | 96.5 | 89.5 | 58.5 | 53.5 |  | 64.5 | 58.5 | 78.5 | 67.5 | 68 | 66 | 79 | 75.5 | 70.5 | 61.5 | 81.5 | 62.5 | 110.5 | 89.5 | 85 | 76.5 | 43 | 61 | 59.5 | 66.5 | 62.5 | 92 | 74.5 | 88.5 | 74.5 | 75 | 63 | 54 |  |  |  | 411.5 | 396 | 366 | 361.5 | 362.5 | 325.5 | 298 |  |  |  | 269 | 272.5 | 280 | 280.5 | 288.5 | 291 | 286.5 | 289 | 276 | 316 | 344 | 347.5 | 361.5 |  |  |  | 230 | 249.5 | 280.5 | 295.5 | 317.5 | 329.5 | 312.5 | 301 | 266.5
VOL-HORA |  |  |  | 411.5 | 396 | 366 | 361.5 | 362.5 | 325.5 | 298 |  |  |  |  | 269 | 272.5 | 280 | 280.5 | 288.5 | 291 | 286.5 | 289 | 276 | 316 | 344 | 347.5 | 361.5 |  |  |  | 230 | 249.5 | 280.5 | 295.5 | 317.5 | 329.5 | 312.5 | 301 | 266.5 |  |  |  | 245 | 233 | 212.5 | 201.5 | 203.5 | 203 | 200 |  |  |  | 160.5 | 165 | 167 | 170.5 | 173.5 | 170.5 | 172.5 | 161.5 | 163.5 | 171.5 | 174 | 170 | 182.5 |  |  |  | 175 | 188 | 179.5 | 224 | 233.5 | 256.5 | 289.5 | 252.5 | 238.5
MOV DIRC |  | IZQ | 6.32% |  | DIR | 92.19% |  | DER | 1.487% |  |  |  |  | IZQ | 4.025% |  |  |  | DIR | 92.57% |  |  |  | DER | 3.406% |  |  |  | IZQ | 5.556% |  |  |  | DIR | 85.04% |  |  | DER | 9.402% |  |  |  | 211 | 208 | 201.5 | 202.5 | 191.5 | 194.5 | 179 |  |  |  | 144.5 | 145 | 156 | 165.5 | 156 | 152.5 | 140.5 | 120 | 118 | 136.5 | 146 | 162.5 | 173 |  |  |  | 149.5 | 172.5 | 153.5 | 153.5 | 164.5 | 168 | 188 | 195.5 | 191
[19 empty] | GRUPO |  | 3 | [21 empty] | 1355.5 | 1309.5 | 1260.5 | 1282 | 1266 | 1216 | 1169.5 |  |  |  | 1081.5 | 1092 | 1095 | 1125 | 1104 | 1080.5 | 1030.5 | 960.5 | 945 | 1006 | 1060.5 | 1080 | 1128.5 |  |  |  | 1044 | 1086 | 1096 | 1226.5 | 1314.5 | 1433 | 1506 | 1492 | 1452.5
VOL-15MIN | 49 | 60 | 42.5 | 59.5 | 46 | 53.5 | 43.5 | 48.5 | 49 | 38 |  | 33.5 | 29 | 39.5 | 42.5 | 34 | 40 | 49 | 33 | 30.5 | 28 | 28.5 | 31 | 49 | 37.5 | 45 | 41.5 | 20.5 | 57.5 | 42 | 29.5 | 43.5 | 38.5 | 42 | 40.5 | 47 | 58.5 | 49.5 | 36
VOL-HORA |  |  |  | 211 | 208 | 201.5 | 202.5 | 191.5 | 194.5 | 179 |  |  |  |  | 144.5 | 145 | 156 | 165.5 | 156 | 152.5 | 140.5 | 120 | 118 | 136.5 | 146 | 162.5 | 173 |  |  |  | 149.5 | 172.5 | 153.5 | 153.5 | 164.5 | 168 | 188 | 195.5 | 191
MOV DIRC |  | IZQ | 12.7% |  | DIR | 70.63% |  | DER | 16.67% |  |  |  |  | IZQ | 16.76% |  |  |  | DIR | 71.1% |  |  |  | DER | 12.14% |  |  |  | IZQ | 10.47% |  |  |  | DIR | 69.11% |  |  | DER | 20.42%
[19 empty] | GRUPO |  | 4
VOL-15MIN | 59 | 63 | 68 | 55 | 47 | 42.5 | 57 | 57 | 46.5 | 39.5 |  | 34 | 37 | 50 | 39.5 | 38.5 | 39 | 53.5 | 42.5 | 35.5 | 41 | 42.5 | 44.5 | 43.5 | 43.5 | 38.5 | 57 | 35 | 48 | 41.5 | 50.5 | 48 | 39.5 | 86 | 60 | 71 | 72.5 | 49 | 46
VOL-HORA |  |  |  | 245 | 233 | 212.5 | 201.5 | 203.5 | 203 | 200 |  |  |  |  | 160.5 | 165 | 167 | 170.5 | 173.5 | 170.5 | 172.5 | 161.5 | 163.5 | 171.5 | 174 | 170 | 182.5 |  |  |  | 175 | 188 | 179.5 | 224 | 233.5 | 256.5 | 289.5 | 252.5 | 238.5
MOV DIRC |  | IZQ | 6.077% |  | DIR | 58.01% |  | DER | 35.91% |  |  |  |  | IZQ | 3.141% |  |  |  | DIR | 60.73% |  |  |  | DER | 36.13% |  |  |  | IZQ | 3.158% |  |  |  | DIR | 69.47% |  |  | DER | 27.37%
[19 empty] | GRUPO |  | TOTAL
VOL-15MIN | 354.5 | 346 | 309 | 346 | 308.5 | 297 | 330.5 | 330 | 258.5 | 250.5 |  | 249 | 267 | 286 | 279.5 | 259.5 | 270 | 316 | 258.5 | 236 | 220 | 246 | 243 | 297 | 274.5 | 265.5 | 291.5 | 223 | 299.5 | 244 | 277.5 | 265 | 309.5 | 374.5 | 365.5 | 383.5 | 382.5 | 360.5 | 326
VOL-HORA |  |  |  | 1355.5 | 1309.5 | 1260.5 | 1282 | 1266 | 1216 | 1169.5 |  |  |  |  | 1081.5 | 1092 | 1095 | 1125 | 1104 | 1080.5 | 1030.5 | 960.5 | 945 | 1006 | 1060.5 | 1080 | 1128.5 |  |  |  | 1044 | 1086 | 1096 | 1226.5 | 1314.5 | 1433 | 1506 | 1492 | 1452.5
s
Constru eñales
S.A.