## G-1
SDB
Formato Nº 4: VOLUMEN DE ARRIBOS
CONTRATO No. : |  |  |  | DE OBRA
DIRECCIÓN : |  |  | CALLE 72 - CR 41B |  |  |  |  | CRUCE No. : |  |  | 7241B |  |  |  | GRUPO No. : |  |  | 1 (N-S)
AFORADOR : |  |  | IVAN FONSECA |  |  |  |  | No. CARRILES : |  |  | 2 |  |  |  | FECHA : |  |  | 2016-11-02
HORAS | VEHÍCULOS |  |  |  | TOTAL V. Eq. | TOTAL V. Eq/H | HORAS | VEHÍCULOS |  |  |  | TOTAL V. Eq. | TOTAL V. Eq/H | HORAS | VEHÍCULOS |  |  |  | TOTAL V. Eq. | TOTAL V. Eq/H
| M | A | B | C |  |  |  | M | A | B | C |  |  |  | M | A | B | C
7:30 7:45 | 49 | 109 | 10 | 0 | 153.5 |  | 11:45 12:00 | 40 | 111 | 15 | 2 | 166 | 734.5 | 16:00 16:15 | 58 | 134 | 24 | 1 | 213.5
7:45 8:00 | 53 | 114 | 13 | 0 | 166.5 |  | 12:00 12:15 | 47 | 119 | 21 | 3 | 192 | 737 | 16:15 16:30 | 41 | 122 | 21 | 0 | 184.5
8:00 8:15 | 72 | 118 | 16 | 1 | 188.5 |  | 12:15 12:30 | 46 | 121 | 21 | 1 | 188.5 | 749 | 16:30 16:45 | 39 | 119 | 21 | 1 | 183
8:15 8:30 | 64 | 99 | 22 | 3 | 182.5 | 691 | 12:30 12:45 | 28 | 129 | 19 | 3 | 188.5 | 735 | 16:45 17:00 | 36 | 113 | 17 | 4 | 175 | 756
8:30 8:45 | 56 | 102 | 13 | 3 | 163.5 | 701 | 12:45 13:00 | 21 | 117 | 16 | 1 | 162 | 731 | 17:00 17:15 | 58 | 116 | 15 | 2 | 180 | 722.5
8:45 9:00 | 52 | 114 | 21 | 1 | 184.5 | 719 | 13:00 13:15 | 26 | 114 | 15 | 1 | 159.5 | 698.5 | 17:15 17:30 | 62 | 123 | 19 | 0 | 192 | 730
9:00 9:15 | 54 | 119 | 24 | 2 | 199 | 729.5 | 13:15 13:30 | 31 | 112 | 14 | 1 | 158 | 668 | 17:30 17:45 | 47 | 114 | 19 | 2 | 180.5 | 727.5
9:15 9:30 | 49 | 106 | 19 | 2 | 173.5 | 720.5 | 13:30 13:45 | 48 | 104 | 19 | 0 | 166 | 645.5 | 17:45 18:00 | 43 | 126 | 19 | 2 | 190.5 | 743
9:30 9:45 | 46 | 100 | 17 | 3 | 164.5 | 721.5 | 13:45 14:00 | 41 | 96 | 17 | 0 | 150.5 | 634 | 18:00 18:15 | 54 | 119 | 17 | 3 | 187.5 | 750.5
9:45 10:00 | 44 | 119 | 15 | 4 | 181 | 718 | 14:00 14:15 | 38 | 107 | 17 | 0 | 160 | 634.5 | 18:15 18:30 | 62 | 110 | 15 | 1 | 173.5 | 732
11:00 11:15 | 54 | 121 | 17 | 3 | 189.5 |  | 14:15 14:30 | 48 | 124 | 21 | 0 | 190 | 666.5 | 18:30 18:45 | 36 | 121 | 16 | 2 | 176 | 727.5
11:15 11:30 | 41 | 118 | 14 | 4 | 176.5 |  | 14:30 14:45 | 46 | 114 | 21 | 4 | 189 | 689.5 | 18:45 19:00 | 48 | 113 | 18 | 1 | 175.5 | 712.5
11:30 11:45 | 44 | 111 | 26 | 7 | 202.5 |  | 14:45 15:00 | 39 | 126 | 24 | 2 | 198.5 | 737.5
MAÑANA |  | VOLUMEN MÁX = |  |  |  | 729.5 | MEDIO DÍA |  | VOLUMEN MÁX = |  |  |  | 749 | TARDE |  | VOLUMEN MÁX = |  |  |  | 756
|  | HORA MAX VOL |  |  | 8:15 - 9:15 |  |  |  | HORA MAX VOL |  |  | 11:30 - 12:30 |  |  |  | HORA MAX VOL |  |  | 16:00 -17:00
OBSERVACIONES:
11:00 11:15
11:15 11:30
11:30 11:45
11:45 12:00
12:00 12:15
12:15 12:30
12:30 12:45
12:45 13:00
13:00 13:15
13:15 13:30
13:30 13:45
13:45 14:00
14:00 14:15
14:15 14:30
14:30 14:45
14:45 15:00

## G-2
SDB
Formato Nº 4: VOLUMEN DE ARRIBOS
CONTRATO No. : |  |  |  | DE OBRA
DIRECCIÓN : |  |  | CALLE 72 - CR 41B |  |  |  |  | CRUCE No. : |  |  | 7241B |  |  |  | GRUPO No. : |  |  | 2 (S-N)
AFORADOR : |  |  | JULIO VASQUEZ |  |  |  |  | No. CARRILES : |  |  | 2 |  |  |  | FECHA : |  |  | 2016-11-02
HORAS | VEHÍCULOS |  |  |  | TOTAL V. Eq. | TOTAL V. Eq/H | HORAS | VEHÍCULOS |  |  |  | TOTAL V. Eq. | TOTAL V. Eq/H | HORAS | VEHÍCULOS |  |  |  | TOTAL V. Eq. | TOTAL V. Eq/H
| M | A | B | C |  |  |  | M | A | B | C |  |  |  | M | A | B | C
7:30 7:45 | 71 | 156 | 27 | 5 | 258 |  | 11:45 12:00 | 47 | 142 | 20 | 3 | 213 | 763.5 | 16:00 16:15 | 31 | 109 | 19 | 4 | 172.5
7:45 8:00 | 76 | 137 | 21 | 3 | 224.5 |  | 12:00 12:15 | 40 | 113 | 20 | 1 | 175.5 | 754 | 16:15 16:30 | 41 | 116 | 28 | 3 | 200
8:00 8:15 | 57 | 106 | 19 | 2 | 177.5 |  | 12:15 12:30 | 49 | 144 | 23 | 3 | 222 | 794.5 | 16:30 16:45 | 22 | 114 | 17 | 1 | 161.5
8:15 8:30 | 69 | 87 | 24 | 3 | 177 | 837 | 12:30 12:45 | 37 | 131 | 19 | 2 | 192.5 | 803 | 16:45 17:00 | 39 | 115 | 21 | 3 | 184 | 718 |  | 212.5
8:30 8:45 | 59 | 122 | 38 | 2 | 232.5 | 811.5 | 12:45 13:00 | 39 | 122 | 22 | 1 | 188 | 778 | 17:00 17:15 | 26 | 122 | 21 | 1 | 179.5 | 725 |  | 226
8:45 9:00 | 65 | 100 | 15 | 2 | 167.5 | 754.5 | 13:00 13:15 | 36 | 120 | 19 | 2 | 181 | 783.5 | 17:15 17:30 | 21 | 96 | 16 | 0 | 138.5 | 663.5 |  | 233.5
9:00 9:15 | 67 | 142 | 32 | 2 | 244.5 | 821.5 | 13:15 13:30 | 34 | 119 | 18 | 1 | 174.5 | 736 | 17:30 17:45 | 28 | 104 | 21 | 1 | 162.5 | 664.5 |  | 234
9:15 9:30 | 51 | 126 | 27 | 3 | 213 | 857.5 | 13:30 13:45 | 36 | 141 | 28 | 2 | 220 | 763.5 | 17:45 18:00 | 26 | 111 | 18 | 2 | 165 | 645.5 |  | 248
9:30 9:45 | 46 | 130 | 30 | 1 | 215.5 | 840.5 | 13:45 14:00 | 40 | 174 | 26 | 1 | 248.5 | 824 | 18:00 18:15 | 42 | 107 | 16 | 1 | 162.5 | 628.5 |  | 248
9:45 10:00 | 53 | 128 | 19 | 2 | 197.5 | 870.5 | 14:00 14:15 | 46 | 126 | 26 | 0 | 201 | 844 | 18:15 18:30 | 20 | 100 | 14 | 0 | 138 | 628 |  | 262
11:00 11:15 | 51 | 118 | 17 | 3 | 185 |  | 14:15 14:30 | 68 | 133 | 19 | 1 | 207.5 | 877 | 18:30 18:45 | 0 | 0 | 0 | 0 | 0 | 465.5 |  | 275
11:15 11:30 | 45 | 107 | 21 | 4 | 181.5 |  | 14:30 14:45 | 49 | 109 | 16 | 2 | 170.5 | 827.5 | 18:45 19:00 | 0 | 0 | 0 | 0 | 0 | 300.5 |  | 276
11:30 11:45 | 43 | 124 | 18 | 1 | 184 |  | 14:45 15:00 | 28 | 175 | 22 | 2 | 238 | 817
MAÑANA |  | VOLUMEN MÁX = |  |  |  | 870.5 | MEDIO DÍA |  | VOLUMEN MÁX = |  |  |  | 877 | TARDE |  | VOLUMEN MÁX = |  |  |  | 725
|  | HORA MAX VOL |  |  | 9:00 - 10:00 |  |  |  | HORA MAX VOL |  |  | 13:30 - 14:30 |  |  |  | HORA MAX VOL |  |  | 16:15 - 17:15
OBSERVACIONES:
11:00 11:15
11:15 11:30
11:30 11:45
11:45 12:00
12:00 12:15
12:15 12:30
12:30 12:45
12:45 13:00
13:00 13:15
13:15 13:30
13:30 13:45
13:45 14:00
14:00 14:15
14:15 14:30
14:30 14:45
14:45 15:00

## G-3
SDB
Formato Nº 4: VOLUMEN DE ARRIBOS
CONTRATO No. : |  |  |  | DE OBRA
DIRECCIÓN : |  |  | CALLE 72 - CR 41B |  |  |  |  | CRUCE No. : |  |  | 7241B |  |  |  | GRUPO No. : |  |  | 3 (OCC-OR)
AFORADOR : |  |  | JHONY NAVARRO |  |  |  |  | No. CARRILES : |  |  | 1 |  |  |  | FECHA : |  |  | 2016-11-02
HORAS | VEHÍCULOS |  |  |  | TOTAL V. Eq. | TOTAL V. Eq/H | HORAS | VEHÍCULOS |  |  |  | TOTAL V. Eq. | TOTAL V. Eq/H | HORAS | VEHÍCULOS |  |  |  | TOTAL V. Eq. | TOTAL V. Eq/H
| M | A | B | C |  |  |  | M | A | B | C |  |  |  | M | A | B | C
7:30 7:45 | 22 | 40 | 0 | 0 | 51 |  | 11:45 12:00 | 23 | 58 | 0 | 1 | 72 | 256.5 | 16:00 16:15 | 17 | 40 | 0 | 0 | 48.5 |  |  |  | 11:15 - 12:15 | 803.5
7:45 8:00 | 15 | 47 | 0 | 0 | 54.5 |  | 12:00 12:15 | 20 | 62 | 0 | 0 | 72 | 275.5 | 16:15 16:30 | 20 | 35 | 0 | 0 | 45 |  |  |  | 13:45 - 14:45 | 804.5
8:00 8:15 | 19 | 49 | 0 | 0 | 58.5 |  | 12:15 12:30 | 14 | 60 | 0 | 0 | 67 | 281.5 | 16:30 16:45 | 8 | 40 | 0 | 0 | 44 |  |  |  | 11:00 - 12:00 | 810
8:15 8:30 | 24 | 65 | 0 | 0 | 77 | 241 | 12:30 12:45 | 17 | 63 | 0 | 0 | 71.5 | 282.5 | 16:45 17:00 | 19 | 40 | 0 | 0 | 49.5 | 187 | 8:00 - 9:00 | 917 | 12:30 - 13:30 | 810.5 | 16:00 - 17:00 | 0
8:30 8:45 | 12 | 61 | 0 | 1 | 69.5 | 259.5 | 12:45 13:00 | 15 | 59 | 0 | 0 | 66.5 | 277 | 17:00 17:15 | 20 | 53 | 0 | 1 | 65.5 | 204 | 8:30 - 9:30 | 927.5 | 12:00 - 13:00 | 813 | 16:15 - 17:15 | 0
8:45 9:00 | 22 | 53 | 0 | 0 | 64 | 269 | 13:00 13:15 | 12 | 53 | 0 | 0 | 59 | 264 | 17:15 17:30 | 22 | 68 | 0 | 2 | 84 | 243 | 7:45 - 8:45 | 941.5 | 12:15 - 13:15 | 813.5 | 16:30 - 17:30 | 0
9:00 9:15 | 14 | 32 | 0 | 3 | 46.5 | 257 | 13:15 13:30 | 13 | 48 | 0 | 0 | 54.5 | 251.5 | 17:30 17:45 | 26 | 52 | 0 | 0 | 65 | 264 | 7:30 - 8:30 | 942 | 14:00 - 15:00 | 814 | 16:45 - 17:45 | 0
9:15 9:30 | 16 | 51 | 0 | 1 | 61.5 | 241.5 | 13:30 13:45 | 12 | 41 | 0 | 0 | 47 | 227 | 17:45 18:00 | 18 | 80 | 0 | 2 | 94 | 308.5 | 8:15 - 9:15 | 946 | 11:45 - 12:45 | 816.5 | 17:00 - 18:00 | 0
9:30 9:45 | 9 | 48 | 0 | 1 | 55 | 227 | 13:45 14:00 | 16 | 46 | 0 | 0 | 54 | 214.5 | 18:00 18:15 | 23 | 77 | 0 | 0 | 88.5 | 331.5 | 8:45 - 9:45 | 963 | 11:30 - 12:30 | 817.5 | 17:15 - 18:15 | 0
9:45 10:00 | 9 | 41 | 0 | 0 | 45.5 | 208.5 | 14:00 14:15 | 30 | 63 | 0 | 2 | 83 | 238.5 | 18:15 18:30 | 20 | 70 | 1 | 0 | 82 | 329.5 | 9:00 - 10:00 | 967 | 13:15 - 14:15 | 826 | 17:30 - 18:30 | 0
11:00 11:15 | 12 | 47 | 0 | 0 | 53 |  | 14:15 14:30 | 26 | 68 | 0 | 0 | 81 | 265 | 18:30 18:45 | 18 | 68 | 0 | 0 | 77 | 341.5 |  |  | 13:30 - 14:30 | 830 | 17:45 - 18:45 | 0
11:15 11:30 | 15 | 51 | 0 | 1 | 61 |  | 14:30 14:45 | 18 | 61 | 0 | 2 | 75 | 293 | 18:45 19:00 | 21 | 65 | 0 | 0 | 75.5 | 323 |  |  | 12:45 - 13:45 | 839.5 | 18:00 - 19:00 | 0
11:30 11:45 | 17 | 57 | 0 | 2 | 70.5 |  | 14:45 15:00 | 20 | 63 | 1 | 2 | 80 | 319 | [9 empty] | 13:00 - 14:00 | 845.5
MAÑANA |  | VOLUMEN MÁX = |  |  |  | 269 | MEDIO DÍA |  | VOLUMEN MÁX = |  |  |  | 319 | TARDE |  | VOLUMEN MÁX = |  |  |  | 341.5
|  | HORA MAX VOL |  |  | 8:00 - 9:00 |  |  |  | HORA MAX VOL |  |  | 14:00 - 15:00 |  |  |  | HORA MAX VOL |  |  | 17:45 - 18:45 |  |  |  | HORA MAX VOL
OBSERVACIONES:
11:00 11:15
11:15 11:30
11:30 11:45
11:45 12:00
12:00 12:15
12:15 12:30
12:30 12:45
12:45 13:00
13:00 13:15
13:15 13:30
13:30 13:45
13:45 14:00
14:00 14:15
14:15 14:30
14:30 14:45
14:45 15:00

## G-4
SDB
Formato Nº 4: VOLUMEN DE ARRIBOS
CONTRATO No. : |  |  |  | DE OBRA
DIRECCIÓN : |  |  | CALLE 72 - CR 41B |  |  |  |  | CRUCE No. : |  |  | 7241B |  |  |  | GRUPO No. : |  |  | 4(OR-OCC)
AFORADOR : |  |  | GEOVANNIS GONZALEZ |  |  |  |  | No. CARRILES : |  |  | 1 |  |  |  | FECHA : |  |  | 2016-11-02
HORAS | VEHÍCULOS |  |  |  | TOTAL V. Eq. | TOTAL V. Eq/H | HORAS | VEHÍCULOS |  |  |  | TOTAL V. Eq. | TOTAL V. Eq/H | HORAS | VEHÍCULOS |  |  |  | TOTAL V. Eq. | TOTAL V. Eq/H
| M | A | B | C |  |  |  | M | A | B | C |  |  |  | M | A | B | C
7:30 7:45 | 6 | 15 | 0 | 0 | 18 |  | 11:45 12:00 | 3 | 22 | 0 | 0 | 23.5 | 83 | 16:00 16:15 | 4 | 16 | 0 | 0 | 18 |  |  |  | 12:45 - 13:45 | 929.5
7:45 8:00 | 7 | 12 | 0 | 0 | 15.5 |  | 12:00 12:15 | 3 | 12 | 0 | 0 | 13.5 | 78 | 16:15 16:30 | 5 | 14 | 0 | 0 | 16.5 |  |  |  | 12:00 - 13:00 | 932.5
8:00 8:15 | 9 | 15 | 0 | 0 | 19.5 |  | 12:15 12:30 | 7 | 16 | 0 | 0 | 19.5 | 73 | 16:30 16:45 | 2 | 19 | 0 | 0 | 20 |  |  |  | 12:30 - 13:30 | 944.5
8:15 8:30 | 5 | 15 | 0 | 0 | 17.5 | 70.5 | 12:30 12:45 | 4 | 15 | 0 | 0 | 17 | 73.5 | 16:45 17:00 | 4 | 13 | 0 | 0 | 15 | 69.5 | 9:00 - 10:00 | 1077.5 | 12:15 - 13:15 | 950 | 16:00 - 17:00 | 0
8:30 8:45 | 6 | 9 | 0 | 0 | 12 | 64.5 | 12:45 13:00 | 4 | 10 | 0 | 0 | 12 | 62 | 17:00 17:15 | 3 | 13 | 0 | 1 | 17 | 68.5 | 8:45 - 9:45 | 1084 | 11:30 - 12:30 | 986 | 16:15 - 17:15 | 0
8:45 9:00 | 6 | 15 | 0 | 0 | 18 | 67 | 13:00 13:15 | 3 | 11 | 0 | 0 | 12.5 | 61 | 17:15 17:30 | 3 | 16 | 0 | 0 | 17.5 | 69.5 | 8:30 - 9:30 | 1088 | 11:15 - 12:15 | 1007 | 16:30 - 17:30 | 0
9:00 9:15 | 6 | 8 | 0 | 1 | 13.5 | 61 | 13:15 13:30 | 4 | 10 | 0 | 0 | 12 | 53.5 | 17:30 17:45 | 4 | 14 | 0 | 0 | 16 | 65.5 | 8:15 - 9:15 | 1121.5 | 11:45 - 12:45 | 1015.5 | 16:45 - 17:45 | 0
9:15 9:30 | 4 | 9 | 0 | 0 | 11 | 54.5 | 13:30 13:45 | 5 | 12 | 0 | 0 | 14.5 | 51 | 17:45 18:00 | 3 | 15 | 0 | 0 | 16.5 | 67 | 8:00 - 9:00 | 1162.5 | 11:00 - 12:00 | 1028.5 | 17:00 - 18:00 | 0
9:30 9:45 | 12 | 18 | 0 | 0 | 24 | 66.5 | 13:45 14:00 | 3 | 8 | 0 | 0 | 9.5 | 48.5 | 18:00 18:15 | 6 | 24 | 0 | 0 | 27 | 77 | 7:45 - 8:45 | 1171 | 13:00 - 14:00 | 1031 | 17:15 - 18:15 | 0
9:45 10:00 | 7 | 9 | 0 | 0 | 12.5 | 61 | 14:00 14:15 | 2 | 17 | 0 | 0 | 18 | 54 | 18:15 18:30 | 5 | 15 | 0 | 0 | 17.5 | 77 | 7:30 - 8:30 | 1205.5 | 13:15 - 14:15 | 1036.5 | 17:30 - 18:30 | 0
11:00 11:15 | 7 | 15 | 0 | 0 | 18.5 |  | 14:15 14:30 | 9 | 13 | 0 | 2 | 22.5 | 64.5 | 18:30 18:45 | 4 | 12 | 0 | 0 | 14 | 75 |  |  | 13:30 - 14:30 | 1058.5 | 17:45 - 18:45 | 0
11:15 11:30 | 13 | 13 | 0 | 2 | 24.5 |  | 14:30 14:45 | 6 | 19 | 0 | 1 | 24.5 | 74.5 | 18:45 19:00 | 3 | 13 | 0 | 0 | 14.5 | 73 |  |  | 13:45 - 14:45 | 1091.5 | 18:00 - 19:00 | 0
11:30 11:45 | 4 | 12 | 0 | 1 | 16.5 |  | 14:45 15:00 | 9 | 16 | 0 | 0 | 20.5 | 85.5 | [9 empty] | 14:00 - 15:00 | 1132
MAÑANA |  | VOLUMEN MÁX = |  |  |  | 70.5 | MEDIO DÍA |  | VOLUMEN MÁX = |  |  |  | 85.5 | TARDE |  | VOLUMEN MÁX = |  |  |  | 77
|  | HORA MAX VOL |  |  | 7:30 - 8:30 |  |  |  | HORA MAX VOL |  |  | 14:00 - 15:00 |  |  |  | HORA MAX VOL |  |  | 17:15 - 18:15 |  |  |  | HORA MAX VOL
OBSERVACIONES:
11:00 11:15
11:15 11:30
11:30 11:45
11:45 12:00
12:00 12:15
12:15 12:30
12:30 12:45
12:45 13:00
13:00 13:15
13:15 13:30
13:30 13:45
13:45 14:00
14:00 14:15
14:15 14:30
14:30 14:45
14:45 15:00

## G-Totales
SDB
Formato Nº 7: VOLUMEN DE ARRIBOS TOTAL DE LA INTERSECCIÓN
CONTRATO No. : |  |  |  | DE OBRA
DIRECCIÓN : |  |  | CALLE 72 - CR 41B |  |  |  |  | CRUCE No. : |  |  | 7241B |  |  |  | FECHA : |  |  | 2016-11-02
HORAS | VEHÍCULOS |  |  |  | TOTAL V. Eq. | TOTAL V. Eq/H | HORAS | VEHÍCULOS |  |  |  | TOTAL V. Eq. | TOTAL V. Eq/H | HORAS | VEHÍCULOS |  |  |  | TOTAL V. Eq. | TOTAL V. Eq/H
| M | A | B | C |  |  |  | M | A | B | C |  |  |  | M | A | B | C
7:30 7:45 | 148 | 320 | 37 | 5 | 480.5 |  | 11:45 12:00 | 113 | 333 | 35 | 6 | 474.5 | 1837.5 | 16:00 16:15 | 110 | 299 | 43 | 5 | 452.5 |  |  |  | 12:00 - 13:00 | 1745.5
7:45 8:00 | 151 | 310 | 34 | 3 | 461 |  | 12:00 12:15 | 110 | 306 | 41 | 4 | 453 | 1844.5 | 16:15 16:30 | 107 | 287 | 49 | 3 | 446 |  |  |  | 12:30 - 13:30 | 1755
8:00 8:15 | 157 | 288 | 35 | 3 | 444 |  | 12:15 12:30 | 116 | 341 | 44 | 4 | 497 | 1898 | 16:30 16:45 | 71 | 292 | 38 | 2 | 408.5 |  |  |  | 12:15 - 13:15 | 1763.5
8:15 8:30 | 162 | 266 | 46 | 6 | 454 | 1839.5 | 12:30 12:45 | 86 | 338 | 38 | 5 | 469.5 | 1894 | 16:45 17:00 | 98 | 281 | 38 | 7 | 423.5 | 1730.5 | 8:30 - 9:30 | 2015.5 | 12:45 - 13:45 | 1769 | 16:00 - 17:00 | 0
8:30 8:45 | 133 | 294 | 51 | 6 | 477.5 | 1836.5 | 12:45 13:00 | 79 | 308 | 38 | 2 | 428.5 | 1848 | 17:00 17:15 | 107 | 304 | 36 | 5 | 442 | 1720 | 9:00 - 10:00 | 2044.5 | 11:30 - 12:30 | 1803.5 | 16:15 - 17:15 | 0
8:45 9:00 | 145 | 282 | 36 | 3 | 434 | 1809.5 | 13:00 13:15 | 77 | 298 | 34 | 3 | 412 | 1807 | 17:15 17:30 | 108 | 303 | 35 | 2 | 432 | 1706 | 8:45 - 9:45 | 2047 | 11:15 - 12:15 | 1810.5 | 16:30 - 17:30 | 0
9:00 9:15 | 141 | 301 | 56 | 8 | 503.5 | 1869 | 13:15 13:30 | 82 | 289 | 32 | 2 | 399 | 1709 | 17:30 17:45 | 105 | 284 | 40 | 3 | 424 | 1721.5 | 8:15 - 9:15 | 2067.5 | 11:45 - 12:45 | 1832 | 16:45 - 17:45 | 0
9:15 9:30 | 120 | 292 | 46 | 6 | 459 | 1874 | 13:30 13:45 | 101 | 298 | 47 | 2 | 447.5 | 1687 | 17:45 18:00 | 90 | 332 | 37 | 6 | 466 | 1764 | 8:00 - 9:00 | 2079.5 | 11:00 - 12:00 | 1838.5 | 17:00 - 18:00 | 0
9:30 9:45 | 113 | 296 | 47 | 5 | 459 | 1855.5 | 13:45 14:00 | 100 | 324 | 43 | 1 | 462.5 | 1721 | 18:00 18:15 | 125 | 327 | 33 | 4 | 465.5 | 1787.5 | 7:45 - 8:45 | 2112.5 | 13:15 - 14:15 | 1862.5 | 17:15 - 18:15 | 0
9:45 10:00 | 113 | 297 | 34 | 6 | 436.5 | 1858 | 14:00 14:15 | 116 | 313 | 43 | 2 | 462 | 1771 | 18:15 18:30 | 107 | 295 | 30 | 1 | 411 | 1766.5 | 7:30 - 8:30 | 2147.5 | 13:00 - 14:00 | 1876.5 | 17:30 - 18:30 | 0
11:00 11:15 | 124 | 301 | 34 | 6 | 446 |  | 14:15 14:30 | 151 | 338 | 40 | 3 | 501 | 1873 | 18:30 18:45 | 58 | 201 | 16 | 2 | 267 | 1609.5 |  |  | 13:30 - 14:30 | 1888.5 | 17:45 - 18:45 | 0
11:15 11:30 | 114 | 289 | 35 | 11 | 443.5 |  | 14:30 14:45 | 119 | 303 | 37 | 9 | 459 | 1884.5 | 18:45 19:00 | 72 | 191 | 18 | 1 | 265.5 | 1409 |  |  | 13:45 - 14:45 | 1896 | 18:00 - 19:00 | 0
11:30 11:45 | 108 | 304 | 44 | 11 | 473.5 |  | 14:45 15:00 | 96 | 380 | 47 | 6 | 537 | 1959 | [9 empty] | 14:00 - 15:00 | 1946
MAÑANA |  | VOLUMEN MÁX = |  |  |  | 1874 | MEDIO DÍA |  | VOLUMEN MÁX = |  |  |  | 1959 | TARDE |  | VOLUMEN MÁX = |  |  |  | 1787.5
|  | HORA MAX VOL |  |  | 8:30 - 9:30 |  |  |  | HORA MAX VOL |  |  | 14:00 - 15:00 |  |  |  | HORA MAX VOL |  |  | 17:15 - 18:15 |  |  |  | HORA MAX VOL
OBSERVACIONES:
11:00 11:15
11:15 11:30
11:30 11:45
11:45 12:00
12:00 12:15
12:15 12:30
12:30 12:45
12:45 13:00
13:00 13:15
13:15 13:30
13:30 13:45
13:45 14:00
14:00 14:15
14:15 14:30
14:30 14:45
14:45 15:00

## DIRECCIONALIDAD
SDB
Formato Nº 5: Volumen vehicular direccional
CONTRATO No.: |  | DE OBRA
DIRECCIÓN : |  | CALLE 72 - CR 41B |  |  |  |  | CRUCE No. : | 7241B
AFORADOR: |  | IVAN FONSECA |  |  |  |  | FECHA : | 2016-11-02
GRUPO No. | No. CARRILES | PERIODO | MOVIMIENTO | MOTOS | AUTOS | BUS | CAMIÓN | TOTAL EQUIVAL. | % DIRECC.
|  |  |  | M | A | B | C
1 (N-S) | 1 |  | IZQUIERDA | 14 | 33 | 0 | 1 | 42.5 | 11.3032
|  | MAÑANA: | DIRECTOS | 26 | 193 | 49 | 4 | 314 | 83.5106
|  | 07:30 - 08:00 | DERECHA | 10 | 12 | 0 | 1 | 19.5 | 5.1862
|  |  | IZQUIERDA | 5 | 17 | 0 | 1 | 22 | 5.6774
|  | MEDIO DÍA: | DIRECTOS | 74 | 190 | 45 | 2 | 322 | 83.0968
|  | 11:00 - 11:30 | DERECHA | 6 | 33 | 0 | 3 | 43.5 | 11.2258
|  |  | IZQUIERDA | 7 | 19 | 0 | 2 | 27.5 | 7.2751
|  | TARDE: | DIRECTOS | 87 | 212 | 36 | 3 | 335 | 88.6243
|  | 17:00 - 17:30 | DERECHA | 3 | 14 | 0 | 0 | 15.5 | 4.1005
2 (S-N) | 1 |  | IZQUIERDA | 19 | 43 | 0 | 1 | 55 | 14.0127
|  | MAÑANA: | DIRECTOS | 70 | 199 | 40 | 2 | 319 | 81.2739
|  | 08:00 - 08:30 | DERECHA | 9 | 14 | 0 | 0 | 18.5 | 4.7134
|  |  | IZQUIERDA | 12 | 69 | 0 | 0 | 75 | 18.3599
|  | MEDIO DÍA: | DIRECTOS | 59 | 207 | 38 | 4 | 322.5 | 78.9474
|  | 11:30 - 12:00 | DERECHA | 6 | 8 | 0 | 0 | 11 | 2.6928
|  |  | IZQUIERDA | 11 | 17 | 0 | 0 | 22.5 | 20.8333
|  | TARDE: | DIRECTOS | 5 | 48 | 14 | 0 | 78.5 | 72.6852
|  | 17:30 - 18:00 | DERECHA | 4 | 5 | 0 | 0 | 7 | 6.4815
3 (OCC-OR) | 1 |  | IZQUIERDA | 3 | 8 | 0 | 2 | 14.5 | 17.4699
|  | MAÑANA: | DIRECTOS | 28 | 45 | 0 | 1 | 61.5 | 74.0964
|  | 08:30 - 09:00 | DERECHA | 4 | 5 | 0 | 0 | 7 | 8.4337
|  |  | IZQUIERDA | 4 | 17 | 0 | 2 | 24 | 15.4839
|  | MEDIO DÍA: | DIRECTOS | 29 | 96 | 0 | 1 | 113 | 72.9032
|  | 12:00 - 12:30 | DERECHA | 5 | 11 | 1 | 1 | 18 | 11.6129
|  |  | IZQUIERDA | 2 | 8 | 0 | 0 | 9 | 11.25
|  | TARDE: | DIRECTOS | 16 | 56 | 0 | 0 | 64 | 80
|  | 18:00 - 18:30 | DERECHA | 2 | 6 | 0 | 0 | 7 | 8.75
4 (OR-OCC) | 1 |  | IZQUIERDA | 3 | 1 | 0 | 0 | 2.5 | 5.814
|  | MAÑANA: | DIRECTOS | 8 | 30 | 1 | 0 | 36 | 83.7209
|  | 09:00 - 09:30 | DERECHA | 3 | 3 | 0 | 0 | 4.5 | 10.4651
|  |  | IZQUIERDA | 1 | 1 | 0 | 0 | 1.5 | 3.3333
|  | MEDIO DÍA: | DIRECTOS | 8 | 26 | 0 | 1 | 32.5 | 72.2222
|  | 12:30 - 13:00 | DERECHA | 6 | 8 | 0 | 0 | 11 | 24.4444
|  |  | IZQUIERDA | 1 | 1 | 0 | 0 | 1.5 | 8.5714
|  | TARDE: | DIRECTOS | 3 | 12 | 0 | 0 | 13.5 | 77.1429
|  | 18:30 - 19:00 | DERECHA | 1 | 2 | 0 | 0 | 2.5 | 14.2857
OBSERVACIONES:

## DIAGRAMA DE VOL
CONTRATO DE CONCESION DE AMOBLAMIENTO URBANO
SISTEMA DE SEMAFIRIZACION
VOLUMENES VEHICULARES DE INTERSECCION SEMAFORIZADA
CIUDAD |  | BARRANQUILLA | [8 empty] | INTERSECCIÓN |  |  | CALLE 72 - CR 41B | [6 empty] | Nº EXTERNO |  |  | 7241B | [7 empty] | FECHA |  | 2016-11-02
|  |  | MAÑANA | [14 empty] | MEDIO DIA | [13 empty] | TARDE
TIEMPO | 7:45 | 8:00 | 8:15 | 8:30 | 8:45 | 9:00 | 9:15 | 9:30 | 9:45 | 10:00 |  | 11:15 | 11:30 | 11:45 | 12:00 | 12:15 | 12:30 | 12:45 | 13:00 | 13:15 | 13:30 | 13:45 | 14:00 | 14:15 | 14:30 | 14:45 | 15:00 | 16:15 | 16:30 | 16:45 | 17:00 | 17:15 | 17:30 | 17:45 | 18:00 | 18:15 | 18:30 | 18:45 | 19:00 | 7:45 | 8:00 | 8:15 | 8:30 | 8:45 | 9:00 | 9:15 | 9:30 | 9:45 | 10:00 | 11:15 | 11:30 | 11:45 | 12:00 | 12:15 | 12:30 | 12:45 | 13:00 | 13:15 | 13:30 | 13:45 | 14:00 | 14:15 | 14:30 | 14:45 | 15:00 | 16:15 | 16:30 | 16:45 | 17:00 | 17:15 | 17:30 | 17:45 | 18:00 | 18:15 | 18:30 | 18:45 | 19:00
[19 empty] | GRUPO |  | 1 | [21 empty] | 691 | 701 | 719 | 729.5 | 720.5 | 721.5 | 718 |  |  |  | 734.5 | 737 | 749 | 735 | 731 | 698.5 | 668 | 645.5 | 634 | 634.5 | 666.5 | 689.5 | 737.5 |  |  |  | 756 | 722.5 | 730 | 727.5 | 743 | 750.5 | 732 | 727.5 | 712.5
VOL-15MIN | 153.5 | 166.5 | 188.5 | 182.5 | 163.5 | 184.5 | 199 | 173.5 | 164.5 | 181 |  | 189.5 | 176.5 | 202.5 | 166 | 192 | 188.5 | 188.5 | 162 | 159.5 | 158 | 166 | 150.5 | 160 | 190 | 189 | 198.5 | 213.5 | 184.5 | 183 | 175 | 180 | 192 | 180.5 | 190.5 | 187.5 | 173.5 | 176 | 175.5
VOL-HORA |  |  |  | 691 | 701 | 719 | 729.5 | 720.5 | 721.5 | 718 |  |  |  |  | 734.5 | 737 | 749 | 735 | 731 | 698.5 | 668 | 645.5 | 634 | 634.5 | 666.5 | 689.5 | 737.5 |  |  |  | 756 | 722.5 | 730 | 727.5 | 743 | 750.5 | 732 | 727.5 | 712.5
MOV DIRC |  | IZQ | 11.3% |  | DIR | 83.51% |  | DER | 5.186% |  |  |  |  | IZQ | 5.677% |  |  |  | DIR | 83.1% |  |  |  | DER | 11.23% |  |  |  | IZQ | 7.275% |  |  |  | DIR | 88.62% |  |  | DER | 4.101%
[19 empty] | GRUPO |  | 2
VOL-15MIN | 258 | 224.5 | 177.5 | 177 | 232.5 | 167.5 | 244.5 | 213 | 215.5 | 197.5 |  | 185 | 181.5 | 184 | 213 | 175.5 | 222 | 192.5 | 188 | 181 | 174.5 | 220 | 248.5 | 201 | 207.5 | 170.5 | 238 | 172.5 | 200 | 161.5 | 184 | 179.5 | 138.5 | 162.5 | 165 | 162.5 | 138 | 0 | 0 |  |  |  | 837 | 811.5 | 754.5 | 821.5 | 857.5 | 840.5 | 870.5 |  |  |  | 763.5 | 754 | 794.5 | 803 | 778 | 783.5 | 736 | 763.5 | 824 | 844 | 877 | 827.5 | 817 |  |  |  | 718 | 725 | 663.5 | 664.5 | 645.5 | 628.5 | 628 | 465.5 | 300.5
VOL-HORA |  |  |  | 837 | 811.5 | 754.5 | 821.5 | 857.5 | 840.5 | 870.5 |  |  |  |  | 763.5 | 754 | 794.5 | 803 | 778 | 783.5 | 736 | 763.5 | 824 | 844 | 877 | 827.5 | 817 |  |  |  | 718 | 725 | 663.5 | 664.5 | 645.5 | 628.5 | 628 | 465.5 | 300.5 |  |  |  | 70.5 | 64.5 | 67 | 61 | 54.5 | 66.5 | 61 |  |  |  | 83 | 78 | 73 | 73.5 | 62 | 61 | 53.5 | 51 | 48.5 | 54 | 64.5 | 74.5 | 85.5 |  |  |  | 69.5 | 68.5 | 69.5 | 65.5 | 67 | 77 | 77 | 75 | 73
MOV DIRC |  | IZQ | 14.01% |  | DIR | 81.27% |  | DER | 4.713% |  |  |  |  | IZQ | 18.36% |  |  |  | DIR | 78.95% |  |  |  | DER | 2.693% |  |  |  | IZQ | 20.83% |  |  |  | DIR | 72.69% |  |  | DER | 6.481% |  |  |  | 241 | 259.5 | 269 | 257 | 241.5 | 227 | 208.5 |  |  |  | 256.5 | 275.5 | 281.5 | 282.5 | 277 | 264 | 251.5 | 227 | 214.5 | 238.5 | 265 | 293 | 319 |  |  |  | 187 | 204 | 243 | 264 | 308.5 | 331.5 | 329.5 | 341.5 | 323
[19 empty] | GRUPO |  | 3 | [21 empty] | 1839.5 | 1836.5 | 1809.5 | 1869 | 1874 | 1855.5 | 1858 |  |  |  | 1837.5 | 1844.5 | 1898 | 1894 | 1848 | 1807 | 1709 | 1687 | 1721 | 1771 | 1873 | 1884.5 | 1959 |  |  |  | 1730.5 | 1720 | 1706 | 1721.5 | 1764 | 1787.5 | 1766.5 | 1609.5 | 1409
VOL-15MIN | 51 | 54.5 | 58.5 | 77 | 69.5 | 64 | 46.5 | 61.5 | 55 | 45.5 |  | 53 | 61 | 70.5 | 72 | 72 | 67 | 71.5 | 66.5 | 59 | 54.5 | 47 | 54 | 83 | 81 | 75 | 80 | 48.5 | 45 | 44 | 49.5 | 65.5 | 84 | 65 | 94 | 88.5 | 82 | 77 | 75.5
VOL-HORA |  |  |  | 241 | 259.5 | 269 | 257 | 241.5 | 227 | 208.5 |  |  |  |  | 256.5 | 275.5 | 281.5 | 282.5 | 277 | 264 | 251.5 | 227 | 214.5 | 238.5 | 265 | 293 | 319 |  |  |  | 187 | 204 | 243 | 264 | 308.5 | 331.5 | 329.5 | 341.5 | 323
MOV DIRC |  | IZQ | 17.47% |  | DIR | 74.1% |  | DER | 8.434% |  |  |  |  | IZQ | 15.48% |  |  |  | DIR | 72.9% |  |  |  | DER | 11.61% |  |  |  | IZQ | 11.25% |  |  |  | DIR | 80% |  |  | DER | 8.75%
[19 empty] | GRUPO |  | 4
VOL-15MIN | 18 | 15.5 | 19.5 | 17.5 | 12 | 18 | 13.5 | 11 | 24 | 12.5 |  | 18.5 | 24.5 | 16.5 | 23.5 | 13.5 | 19.5 | 17 | 12 | 12.5 | 12 | 14.5 | 9.5 | 18 | 22.5 | 24.5 | 20.5 | 18 | 16.5 | 20 | 15 | 17 | 17.5 | 16 | 16.5 | 27 | 17.5 | 14 | 14.5
VOL-HORA |  |  |  | 70.5 | 64.5 | 67 | 61 | 54.5 | 66.5 | 61 |  |  |  |  | 83 | 78 | 73 | 73.5 | 62 | 61 | 53.5 | 51 | 48.5 | 54 | 64.5 | 74.5 | 85.5 |  |  |  | 69.5 | 68.5 | 69.5 | 65.5 | 67 | 77 | 77 | 75 | 73
MOV DIRC |  | IZQ | 5.814% |  | DIR | 83.72% |  | DER | 10.47% |  |  |  |  | IZQ | 3.333% |  |  |  | DIR | 72.22% |  |  |  | DER | 24.44% |  |  |  | IZQ | 8.571% |  |  |  | DIR | 77.14% |  |  | DER | 14.29%
[19 empty] | GRUPO |  | TOTAL
VOL-15MIN | 480.5 | 461 | 444 | 454 | 477.5 | 434 | 503.5 | 459 | 459 | 436.5 |  | 446 | 443.5 | 473.5 | 474.5 | 453 | 497 | 469.5 | 428.5 | 412 | 399 | 447.5 | 462.5 | 462 | 501 | 459 | 537 | 452.5 | 446 | 408.5 | 423.5 | 442 | 432 | 424 | 466 | 465.5 | 411 | 267 | 265.5
VOL-HORA |  |  |  | 1839.5 | 1836.5 | 1809.5 | 1869 | 1874 | 1855.5 | 1858 |  |  |  |  | 1837.5 | 1844.5 | 1898 | 1894 | 1848 | 1807 | 1709 | 1687 | 1721 | 1771 | 1873 | 1884.5 | 1959 |  |  |  | 1730.5 | 1720 | 1706 | 1721.5 | 1764 | 1787.5 | 1766.5 | 1609.5 | 1409
s
Constru eñales
S.A.