## G-2
SDB
Formato Nº 4: VOLUMEN DE ARRIBOS
CONTRATO No. : |  |  |  | DE OBRA
DIRECCIÓN : |  |  | CALLE 84 X CARRERA 53 |  |  |  |  | CRUCE No. : |  |  | 1227 |  |  |  | GRUPO No. : |  |  | 2 (S-N)
AFORADOR : |  |  | ADOLFREDO FLOREZ |  |  |  |  | No. CARRILES : |  |  | 3 |  |  |  | FECHA : |  |  | 2016-11-15
HORAS | VEHÍCULOS |  |  |  | TOTAL V. Eq. | TOTAL V. Eq/H | HORAS | VEHÍCULOS |  |  |  | TOTAL V. Eq. | TOTAL V. Eq/H | HORAS | VEHÍCULOS |  |  |  | TOTAL V. Eq. | TOTAL V. Eq/H
| M | A | B | C |  |  |  | M | A | B | C |  |  |  | M | A | B | C
7:30 7:45 | 29 | 358 | 18 | 1 | 411 |  | 11:45 12:00 | 43 | 295 | 11 | 10 | 363.5 | 1425.5 | 16:00 16:15 | 44 | 270 | 9 | 3 | 317.5
7:45 8:00 | 21 | 363 | 17 | 3 | 415 |  | 12:00 12:15 | 48 | 322 | 9 | 3 | 371.5 | 1460 | 16:15 16:30 | 46 | 261 | 10 | 2 | 309
8:00 8:15 | 26 | 347 | 15 | 4 | 400 |  | 12:15 12:30 | 47 | 316 | 10 | 6 | 374.5 | 1489.5 | 16:30 16:45 | 53 | 329 | 11 | 4 | 387.5
8:15 8:30 | 24 | 283 | 13 | 1 | 323.5 | 1549.5 | 12:30 12:45 | 51 | 328 | 11 | 7 | 393 | 1502.5 | 16:45 17:00 | 45 | 313 | 10 | 2 | 360.5 | 1374.5 |  | 212.5
8:30 8:45 | 23 | 291 | 11 | 2 | 329.5 | 1468 | 12:45 13:00 | 66 | 341 | 8 | 4 | 400 | 1539 | 17:00 17:15 | 47 | 298 | 17 | 3 | 363 | 1420 |  | 226
8:45 9:00 | 21 | 255 | 17 | 3 | 307 | 1360 | 13:00 13:15 | 58 | 398 | 14 | 1 | 457.5 | 1625 | 17:15 17:30 | 56 | 306 | 14 | 5 | 374.5 | 1485.5 |  | 233.5
9:00 9:15 | 30 | 283 | 17 | 2 | 337 | 1297 | 13:15 13:30 | 52 | 401 | 12 | 2 | 456 | 1706.5 | 17:30 17:45 | 64 | 315 | 18 | 5 | 395.5 | 1493.5 |  | 234
9:15 9:30 | 18 | 267 | 20 | 5 | 328.5 | 1302 | 13:30 13:45 | 46 | 263 | 12 | 3 | 317.5 | 1631 | 17:45 18:00 | 87 | 344 | 16 | 3 | 427 | 1560 |  | 248
9:30 9:45 | 34 | 250 | 16 | 2 | 304 | 1276.5 | 13:45 14:00 | 52 | 271 | 16 | 4 | 339 | 1570 | 18:00 18:15 | 49 | 341 | 18 | 3 | 409 | 1606 |  | 248
9:45 10:00 | 40 | 221 | 13 | 4 | 277 | 1246.5 | 14:00 14:15 | 42 | 270 | 13 | 1 | 319.5 | 1432 | 18:15 18:30 | 53 | 371 | 14 | 2 | 430.5 | 1662 |  | 262
11:00 11:15 | 42 | 285 | 8 | 6 | 337 |  | 14:15 14:30 | 55 | 296 | 11 | 8 | 365.5 | 1341.5 | 18:30 18:45 | 50 | 302 | 16 | 3 | 366.5 | 1633 |  | 275
11:15 11:30 | 55 | 293 | 6 | 5 | 345 |  | 14:30 14:45 | 56 | 284 | 15 | 12 | 372 | 1396 | 18:45 19:00 | 43 | 389 | 15 | 2 | 445.5 | 1651.5 |  | 276
11:30 11:45 | 63 | 315 | 13 | 3 | 380 |  | 14:45 15:00 | 67 | 312 | 10 | 4 | 375.5 | 1432.5
MAÑANA |  | VOLUMEN MÁX = |  |  |  | 1549.5 | MEDIO DÍA |  | VOLUMEN MÁX = |  |  |  | 1706.5 | TARDE |  | VOLUMEN MÁX = |  |  |  | 1662
|  | HORA MAX VOL |  |  | 7:30 - 8:30 |  |  |  | HORA MAX VOL |  |  | 12:30 - 13:30 |  |  |  | HORA MAX VOL |  |  | 17:30 - 18:30
OBSERVACIONES:
11:00 11:15
11:15 11:30
11:30 11:45
11:45 12:00
12:00 12:15
12:15 12:30
12:30 12:45
12:45 13:00
13:00 13:15
13:15 13:30
13:30 13:45
13:45 14:00
14:00 14:15
14:15 14:30
14:30 14:45
14:45 15:00

## G-4
SDB
Formato Nº 4: VOLUMEN DE ARRIBOS
CONTRATO No. : |  |  |  | DE OBRA
DIRECCIÓN : |  |  | CALLE 84 X CARRERA 53 |  |  |  |  | CRUCE No. : |  |  | 1227 |  |  |  | GRUPO No. : |  |  | 4(OR-OCC)
AFORADOR : |  |  | GEOVANNIS GONZALEZ |  |  |  |  | No. CARRILES : |  |  | 2 |  |  |  | FECHA : |  |  | 2016-11-15
HORAS | VEHÍCULOS |  |  |  | TOTAL V. Eq. | TOTAL V. Eq/H | HORAS | VEHÍCULOS |  |  |  | TOTAL V. Eq. | TOTAL V. Eq/H | HORAS | VEHÍCULOS |  |  |  | TOTAL V. Eq. | TOTAL V. Eq/H
| M | A | B | C |  |  |  | M | A | B | C |  |  |  | M | A | B | C
7:30 7:45 | 19 | 158 | 12 | 6 | 206.5 |  | 11:45 12:00 | 53 | 230 | 8 | 9 | 295 | 1070.5 | 16:00 16:15 | 48 | 221 | 11 | 4 | 277 |  |  |  | 12:45 - 13:45 | 929.5
7:45 8:00 | 16 | 152 | 14 | 4 | 198 |  | 12:00 12:15 | 48 | 246 | 7 | 9 | 306.5 | 1120.5 | 16:15 16:30 | 57 | 210 | 9 | 5 | 269 |  |  |  | 12:00 - 13:00 | 932.5
8:00 8:15 | 27 | 156 | 16 | 3 | 209 |  | 12:15 12:30 | 37 | 263 | 11 | 3 | 311 | 1165.5 | 16:30 16:45 | 37 | 203 | 7 | 1 | 238 |  |  |  | 12:30 - 13:30 | 944.5
8:15 8:30 | 21 | 165 | 16 | 4 | 217.5 | 831 | 12:30 12:45 | 36 | 212 | 6 | 4 | 252 | 1164.5 | 16:45 17:00 | 46 | 233 | 9 | 5 | 286.5 | 1070.5 | 9:00 - 10:00 | 1077.5 | 12:15 - 13:15 | 950 | 16:00 - 17:00 | 0
8:30 8:45 | 12 | 185 | 11 | 8 | 233 | 857.5 | 12:45 13:00 | 28 | 219 | 8 | 3 | 256.5 | 1126 | 17:00 17:15 | 57 | 221 | 10 | 3 | 277 | 1070.5 | 8:45 - 9:45 | 1084 | 11:30 - 12:30 | 986 | 16:15 - 17:15 | 0
8:45 9:00 | 15 | 158 | 15 | 3 | 203 | 862.5 | 13:00 13:15 | 24 | 257 | 8 | 4 | 295 | 1114.5 | 17:15 17:30 | 59 | 224 | 8 | 3 | 277 | 1078.5 | 8:30 - 9:30 | 1088 | 11:15 - 12:15 | 1007 | 16:30 - 17:30 | 0
9:00 9:15 | 12 | 167 | 19 | 5 | 223.5 | 877 | 13:15 13:30 | 21 | 240 | 9 | 2 | 273.5 | 1077 | 17:30 17:45 | 44 | 212 | 10 | 3 | 261.5 | 1102 | 8:15 - 9:15 | 1121.5 | 11:45 - 12:45 | 1015.5 | 16:45 - 17:45 | 0
9:15 9:30 | 13 | 182 | 9 | 12 | 236.5 | 896 | 13:30 13:45 | 34 | 181 | 12 | 4 | 232 | 1057 | 17:45 18:00 | 30 | 217 | 13 | 3 | 265.5 | 1081 | 8:00 - 9:00 | 1162.5 | 11:00 - 12:00 | 1028.5 | 17:00 - 18:00 | 0
9:30 9:45 | 24 | 166 | 14 | 6 | 221 | 884 | 13:45 14:00 | 40 | 208 | 9 | 2 | 251 | 1051.5 | 18:00 18:15 | 43 | 249 | 13 | 0 | 296.5 | 1100.5 | 7:45 - 8:45 | 1171 | 13:00 - 14:00 | 1031 | 17:15 - 18:15 | 0
9:45 10:00 | 26 | 183 | 14 | 3 | 231.5 | 912.5 | 14:00 14:15 | 32 | 229 | 10 | 1 | 267.5 | 1024 | 18:15 18:30 | 40 | 253 | 15 | 0 | 303 | 1126.5 | 7:30 - 8:30 | 1205.5 | 13:15 - 14:15 | 1036.5 | 17:30 - 18:30 | 0
11:00 11:15 | 31 | 206 | 10 | 6 | 256.5 |  | 14:15 14:30 | 36 | 208 | 11 | 2 | 253 | 1003.5 | 18:30 18:45 | 33 | 232 | 13 | 1 | 277 | 1142 |  |  | 13:30 - 14:30 | 1058.5 | 17:45 - 18:45 | 0
11:15 11:30 | 39 | 200 | 7 | 13 | 266 |  | 14:30 14:45 | 63 | 218 | 13 | 4 | 285.5 | 1057 | 18:45 19:00 | 36 | 228 | 15 | 1 | 278.5 | 1155 |  |  | 13:45 - 14:45 | 1091.5 | 18:00 - 19:00 | 0
11:30 11:45 | 50 | 196 | 11 | 4 | 253 |  | 14:45 15:00 | 44 | 230 | 14 | 2 | 285 | 1091 | [9 empty] | 14:00 - 15:00 | 1132
MAÑANA |  | VOLUMEN MÁX = |  |  |  | 912.5 | MEDIO DÍA |  | VOLUMEN MÁX = |  |  |  | 1165.5 | TARDE |  | VOLUMEN MÁX = |  |  |  | 1155
|  | HORA MAX VOL |  |  | 9:00 - 10:00 |  |  |  | HORA MAX VOL |  |  | 11:45 - 12:45 |  |  |  | HORA MAX VOL |  |  | 18:00 - 19:00 |  |  |  | HORA MAX VOL
OBSERVACIONES:
11:00 11:15
11:15 11:30
11:30 11:45
11:45 12:00
12:00 12:15
12:15 12:30
12:30 12:45
12:45 13:00
13:00 13:15
13:15 13:30
13:30 13:45
13:45 14:00
14:00 14:15
14:15 14:30
14:30 14:45
14:45 15:00

## G-Totales
SDB
Formato Nº 7: VOLUMEN DE ARRIBOS TOTAL DE LA INTERSECCIÓN
CONTRATO No. : |  |  |  | DE OBRA
DIRECCIÓN : |  |  | CALLE 84 X CARRERA 53 |  |  |  |  | CRUCE No. : |  |  | 1227 |  |  |  | FECHA : |  |  | 2016-11-15
HORAS | VEHÍCULOS |  |  |  | TOTAL V. Eq. | TOTAL V. Eq/H | HORAS | VEHÍCULOS |  |  |  | TOTAL V. Eq. | TOTAL V. Eq/H | HORAS | VEHÍCULOS |  |  |  | TOTAL V. Eq. | TOTAL V. Eq/H
| M | A | B | C |  |  |  | M | A | B | C |  |  |  | M | A | B | C
7:30 7:45 | 48 | 516 | 30 | 7 | 617.5 |  | 11:45 12:00 | 96 | 525 | 19 | 19 | 658.5 | 2496 | 16:00 16:15 | 92 | 491 | 20 | 7 | 594.5 |  |  |  | 12:00 - 13:00 | 1745.5
7:45 8:00 | 37 | 515 | 31 | 7 | 613 |  | 12:00 12:15 | 96 | 568 | 16 | 12 | 678 | 2580.5 | 16:15 16:30 | 103 | 471 | 19 | 7 | 578 |  |  |  | 12:30 - 13:30 | 1755
8:00 8:15 | 53 | 503 | 31 | 7 | 609 |  | 12:15 12:30 | 84 | 579 | 21 | 9 | 685.5 | 2655 | 16:30 16:45 | 90 | 532 | 18 | 5 | 625.5 |  |  |  | 12:15 - 13:15 | 1763.5
8:15 8:30 | 45 | 448 | 29 | 5 | 541 | 2380.5 | 12:30 12:45 | 87 | 540 | 17 | 11 | 645 | 2667 | 16:45 17:00 | 91 | 546 | 19 | 7 | 647 | 2445 | 8:30 - 9:30 | 2015.5 | 12:45 - 13:45 | 1769 | 16:00 - 17:00 | 0
8:30 8:45 | 35 | 476 | 22 | 10 | 562.5 | 2325.5 | 12:45 13:00 | 94 | 560 | 16 | 7 | 656.5 | 2665 | 17:00 17:15 | 104 | 519 | 27 | 6 | 640 | 2490.5 | 9:00 - 10:00 | 2044.5 | 11:30 - 12:30 | 1803.5 | 16:15 - 17:15 | 0
8:45 9:00 | 36 | 413 | 32 | 6 | 510 | 2222.5 | 13:00 13:15 | 82 | 655 | 22 | 5 | 752.5 | 2739.5 | 17:15 17:30 | 115 | 530 | 22 | 8 | 651.5 | 2564 | 8:45 - 9:45 | 2047 | 11:15 - 12:15 | 1810.5 | 16:30 - 17:30 | 0
9:00 9:15 | 42 | 450 | 36 | 7 | 560.5 | 2174 | 13:15 13:30 | 73 | 641 | 21 | 4 | 729.5 | 2783.5 | 17:30 17:45 | 108 | 527 | 28 | 8 | 657 | 2595.5 | 8:15 - 9:15 | 2067.5 | 11:45 - 12:45 | 1832 | 16:45 - 17:45 | 0
9:15 9:30 | 31 | 449 | 29 | 17 | 565 | 2198 | 13:30 13:45 | 80 | 444 | 24 | 7 | 549.5 | 2688 | 17:45 18:00 | 117 | 561 | 29 | 6 | 692.5 | 2641 | 8:00 - 9:00 | 2079.5 | 11:00 - 12:00 | 1838.5 | 17:00 - 18:00 | 0
9:30 9:45 | 58 | 416 | 30 | 8 | 525 | 2160.5 | 13:45 14:00 | 92 | 479 | 25 | 6 | 590 | 2621.5 | 18:00 18:15 | 92 | 590 | 31 | 3 | 705.5 | 2706.5 | 7:45 - 8:45 | 2112.5 | 13:15 - 14:15 | 1862.5 | 17:15 - 18:15 | 0
9:45 10:00 | 66 | 404 | 27 | 7 | 508.5 | 2159 | 14:00 14:15 | 74 | 499 | 23 | 2 | 587 | 2456 | 18:15 18:30 | 93 | 624 | 29 | 2 | 733.5 | 2788.5 | 7:30 - 8:30 | 2147.5 | 13:00 - 14:00 | 1876.5 | 17:30 - 18:30 | 0
11:00 11:15 | 73 | 491 | 18 | 12 | 593.5 |  | 14:15 14:30 | 91 | 504 | 22 | 10 | 618.5 | 2345 | 18:30 18:45 | 83 | 534 | 29 | 4 | 643.5 | 2775 |  |  | 13:30 - 14:30 | 1888.5 | 17:45 - 18:45 | 0
11:15 11:30 | 94 | 493 | 13 | 18 | 611 |  | 14:30 14:45 | 119 | 502 | 28 | 16 | 657.5 | 2453 | 18:45 19:00 | 79 | 617 | 30 | 3 | 724 | 2806.5 |  |  | 13:45 - 14:45 | 1896 | 18:00 - 19:00 | 0
11:30 11:45 | 113 | 511 | 24 | 7 | 633 |  | 14:45 15:00 | 111 | 542 | 24 | 6 | 660.5 | 2523.5 | [9 empty] | 14:00 - 15:00 | 1946
MAÑANA |  | VOLUMEN MÁX = |  |  |  | 2380.5 | MEDIO DÍA |  | VOLUMEN MÁX = |  |  |  | 2783.5 | TARDE |  | VOLUMEN MÁX = |  |  |  | 2806.5
|  | HORA MAX VOL |  |  | 7:30 - 8:30 |  |  |  | HORA MAX VOL |  |  | 12:00 - 13:00 |  |  |  | HORA MAX VOL |  |  | 17:30 - 18:30 |  |  |  | HORA MAX VOL
OBSERVACIONES:
11:00 11:15
11:15 11:30
11:30 11:45
11:45 12:00
12:00 12:15
12:15 12:30
12:30 12:45
12:45 13:00
13:00 13:15
13:15 13:30
13:30 13:45
13:45 14:00
14:00 14:15
14:15 14:30
14:30 14:45
14:45 15:00

## DIRECCIONALIDAD
SDB
Formato Nº 5: Volumen vehicular direccional
CONTRATO No.: |  | DE OBRA
DIRECCIÓN : |  | CALLE 84 X CARRERA 53 |  |  |  |  | CRUCE No. : | 1227
AFORADOR: |  | GEOVANNIS GONZALEZ |  |  |  |  | FECHA : | 2016-11-15
GRUPO No. | No. CARRILES | PERIODO | MOVIMIENTO | MOTOS | AUTOS | BUS | CAMIÓN | TOTAL EQUIVAL. | % DIRECC.
|  |  |  | M | A | B | C
1 (N-S) |  |  | IZQUIERDA | 0 | 0 | 0 | 0 | 0 | 0,00
|  | MAÑANA: | DIRECTOS | 0 | 0 | 0 | 0 | 0 | 0,00
|  | 07:30 - 08:00 | DERECHA | 0 | 0 | 0 | 0 | 0 | 0,00
|  |  | IZQUIERDA | 0 | 0 | 0 | 0 | 0 | 0,00
|  | MEDIO DÍA: | DIRECTOS | 0 | 0 | 0 | 0 | 0 | 0,00
|  | 11:00 - 11:30 | DERECHA | 0 | 0 | 0 | 0 | 0 | 0,00
|  |  | IZQUIERDA | 0 | 0 | 0 | 0 | 0 | 0,00
|  | TARDE: | DIRECTOS | 0 | 0 | 0 | 0 | 0 | 0,00
|  | 17:00 - 17:30 | DERECHA | 0 | 0 | 0 | 0 | 0 | 0,00
2 (S-N) | 3 |  | IZQUIERDA | 13 | 80 | 0 | 0 | 86.5 | 4.8678
|  | MAÑANA: | DIRECTOS | 175 | 1431 | 61 | 20 | 1690.5 | 95.1322
|  | 08:00 - 08:30 | DERECHA | 0 | 0 | 0 | 0 | 0 | 0,00
|  |  | IZQUIERDA | 45 | 203 | 1 | 3 | 235 | 7.9271
|  | MEDIO DÍA: | DIRECTOS | 370 | 2292 | 75 | 41 | 2729.5 | 92.0729
|  | 11:30 - 12:00 | DERECHA | 0 | 0 | 0 | 0 | 0 | 0,00
|  |  | IZQUIERDA | 16 | 75 | 0 | 0 | 83 | 8.1854
|  | TARDE: | DIRECTOS | 127 | 785 | 30 | 9 | 931 | 91.8146
|  | 17:30 - 18:00 | DERECHA | 0 | 0 | 0 | 0 | 0 | 0,00
3 (OCC-OR) |  |  | IZQUIERDA | 0 | 0 | 0 | 0 | 0 | 0,00
|  | MAÑANA: | DIRECTOS | 0 | 0 | 0 | 0 | 0 | 0,00
|  | 08:30 - 09:00 | DERECHA | 0 | 0 | 0 | 0 | 0 | 0,00
|  |  | IZQUIERDA | 0 | 0 | 0 | 0 | 0 | 0,00
|  | MEDIO DÍA: | DIRECTOS | 0 | 0 | 0 | 0 | 0 | 0,00
|  | 12:00 - 12:30 | DERECHA | 0 | 0 | 0 | 0 | 0 | 0,00
|  |  | IZQUIERDA | 0 | 0 | 0 | 0 | 0 | 0,00
|  | TARDE: | DIRECTOS | 0 | 0 | 0 | 0 | 0 | 0,00
|  | 18:00 - 18:30 | DERECHA | 0 | 0 | 0 | 0 | 0 | 0,00
4 (OR-OCC) | 2 |  | IZQUIERDA | 0 | 0 | 0 | 0 | 0 | 0,00
|  | MAÑANA: | DIRECTOS | 127 | 883 | 76 | 26 | 1163.5 | 81.7065
|  | 09:00 - 09:30 | DERECHA | 25 | 231 | 1 | 6 | 260.5 | 18.2935
|  |  | IZQUIERDA | 0 | 0 | 0 | 0 | 0 | 0,00
|  | MEDIO DÍA: | DIRECTOS | 208 | 959 | 69 | 11 | 1228.5 | 78.0496
|  | 12:30 - 13:00 | DERECHA | 41 | 315 | 0 | 4 | 345.5 | 21.9504
|  |  | IZQUIERDA | 0 | 0 | 0 | 0 | 0 | 0,00
|  | TARDE: | DIRECTOS | 136 | 517 | 27 | 11 | 666.5 | 78.136
|  | 18:30 - 19:00 | DERECHA | 26 | 161 | 0 | 5 | 186.5 | 21.864
OBSERVACIONES:

## DIAGRAMA DE VOL
CONTRATO DE CONCESION DE AMOBLAMIENTO URBANO
SISTEMA DE SEMAFIRIZACION
VOLUMENES VEHICULARES DE INTERSECCION SEMAFORIZADA
CIUDAD |  | BARRANQUILLA | [8 empty] | INTERSECCIÓN |  |  | CALLE 84 X CARRERA 53 | [6 empty] | Nº EXTERNO |  |  | 1227 | [7 empty] | FECHA |  | 2016-11-15
|  |  | MAÑANA | [14 empty] | MEDIO DIA | [13 empty] | TARDE
TIEMPO | 7:45 | 8:00 | 8:15 | 8:30 | 8:45 | 9:00 | 9:15 | 9:30 | 9:45 | 10:00 |  | 11:15 | 11:30 | 11:45 | 12:00 | 12:15 | 12:30 | 12:45 | 13:00 | 13:15 | 13:30 | 13:45 | 14:00 | 14:15 | 14:30 | 14:45 | 15:00 | 16:15 | 16:30 | 16:45 | 17:00 | 17:15 | 17:30 | 17:45 | 18:00 | 18:15 | 18:30 | 18:45 | 19:00 | 7:45 | 8:00 | 8:15 | 8:30 | 8:45 | 9:00 | 9:15 | 9:30 | 9:45 | 10:00 | 11:15 | 11:30 | 11:45 | 12:00 | 12:15 | 12:30 | 12:45 | 13:00 | 13:15 | 13:30 | 13:45 | 14:00 | 14:15 | 14:30 | 14:45 | 15:00 | 16:15 | 16:30 | 16:45 | 17:00 | 17:15 | 17:30 | 17:45 | 18:00 | 18:15 | 18:30 | 18:45 | 19:00
[19 empty] | GRUPO |  | 1 | [21 empty] | 0 | 0 | 0 | 0 | 0 | 0 | 0 |  |  |  | 0 | 0 | 0 | 0 | 0 | 0 | 0 | 0 | 0 | 0 | 0 | 0 | 0 |  |  |  | 0 | 0 | 0 | 0 | 0 | 0 | 0 | 0 | 0
VOL-15MIN
VOL-HORA |  |  |  | 0 | 0 | 0 | 0 | 0 | 0 | 0 |  |  |  |  | 0 | 0 | 0 | 0 | 0 | 0 | 0 | 0 | 0 | 0 | 0 | 0 | 0 |  |  |  | 0 | 0 | 0 | 0 | 0 | 0 | 0 | 0 | 0
MOV DIRC |  | IZQ | 0% |  | DIR | 0% |  | DER | 0% |  |  |  |  | IZQ | 0% |  |  |  | DIR | 0% |  |  |  | DER | 0% |  |  |  | IZQ | 0% |  |  |  | DIR | 0% |  |  | DER | 0%
[19 empty] | GRUPO |  | 2
VOL-15MIN | 411 | 415 | 400 | 323.5 | 329.5 | 307 | 337 | 328.5 | 304 | 277 |  | 337 | 345 | 380 | 363.5 | 371.5 | 374.5 | 393 | 400 | 457.5 | 456 | 317.5 | 339 | 319.5 | 365.5 | 372 | 375.5 | 317.5 | 309 | 387.5 | 360.5 | 363 | 374.5 | 395.5 | 427 | 409 | 430.5 | 366.5 | 445.5 |  |  |  | 1549.5 | 1468 | 1360 | 1297 | 1302 | 1276.5 | 1246.5 |  |  |  | 1425.5 | 1460 | 1489.5 | 1502.5 | 1539 | 1625 | 1706.5 | 1631 | 1570 | 1432 | 1341.5 | 1396 | 1432.5 |  |  |  | 1374.5 | 1420 | 1485.5 | 1493.5 | 1560 | 1606 | 1662 | 1633 | 1651.5
VOL-HORA |  |  |  | 1549.5 | 1468 | 1360 | 1297 | 1302 | 1276.5 | 1246.5 |  |  |  |  | 1425.5 | 1460 | 1489.5 | 1502.5 | 1539 | 1625 | 1706.5 | 1631 | 1570 | 1432 | 1341.5 | 1396 | 1432.5 |  |  |  | 1374.5 | 1420 | 1485.5 | 1493.5 | 1560 | 1606 | 1662 | 1633 | 1651.5 |  |  |  | 831 | 857.5 | 862.5 | 877 | 896 | 884 | 912.5 |  |  |  | 1070.5 | 1120.5 | 1165.5 | 1164.5 | 1126 | 1114.5 | 1077 | 1057 | 1051.5 | 1024 | 1003.5 | 1057 | 1091 |  |  |  | 1070.5 | 1070.5 | 1078.5 | 1102 | 1081 | 1100.5 | 1126.5 | 1142 | 1155
MOV DIRC |  | IZQ | 4.868% |  | DIR | 95.13% |  | DER | 0% |  |  |  |  | IZQ | 7.927% |  |  |  | DIR | 92.07% |  |  |  | DER | 0% |  |  |  | IZQ | 8.185% |  |  |  | DIR | 91.81% |  |  | DER | 0% |  |  |  | 0 | 0 | 0 | 0 | 0 | 0 | 0 |  |  |  | 0 | 0 | 0 | 0 | 0 | 0 | 0 | 0 | 0 | 0 | 0 | 0 | 0 |  |  |  | 0 | 0 | 0 | 0 | 0 | 0 | 0 | 0 | 0
VOL MAX | 1549.5 | IZQ | 75.4259 |  | DIR | 1474.0741 |  | DER | 0 |  |  | 1706.5 |  | IZQ | 135.2766 |  |  |  | DIR | 1571.2234 |  |  |  | DER | 0 |  |  | 1662 | IZQ | 136.0414 |  |  |  | DIR | 1525.9586 |  |  | DER | 0
[19 empty] | GRUPO |  | 3 | [21 empty] | 2380.5 | 2325.5 | 2222.5 | 2174 | 2198 | 2160.5 | 2159 |  |  |  | 2496 | 2580.5 | 2655 | 2667 | 2665 | 2739.5 | 2783.5 | 2688 | 2621.5 | 2456 | 2345 | 2453 | 2523.5 |  |  |  | 2445 | 2490.5 | 2564 | 2595.5 | 2641 | 2706.5 | 2788.5 | 2775 | 2806.5
VOL-15MIN
VOL-HORA |  |  |  | 0 | 0 | 0 | 0 | 0 | 0 | 0 |  |  |  |  | 0 | 0 | 0 | 0 | 0 | 0 | 0 | 0 | 0 | 0 | 0 | 0 | 0 |  |  |  | 0 | 0 | 0 | 0 | 0 | 0 | 0 | 0 | 0
MOV DIRC |  | IZQ | 0% |  | DIR | 0% |  | DER | 0% |  |  |  |  | IZQ | 0% |  |  |  | DIR | 0% |  |  |  | DER | 0% |  |  |  | IZQ | 0% |  |  |  | DIR | 0% |  |  | DER | 0%
[19 empty] | GRUPO |  | 4
VOL-15MIN | 206.5 | 198 | 209 | 217.5 | 233 | 203 | 223.5 | 236.5 | 221 | 231.5 |  | 256.5 | 266 | 253 | 295 | 306.5 | 311 | 252 | 256.5 | 295 | 273.5 | 232 | 251 | 267.5 | 253 | 285.5 | 285 | 277 | 269 | 238 | 286.5 | 277 | 277 | 261.5 | 265.5 | 296.5 | 303 | 277 | 278.5
VOL-HORA |  |  |  | 831 | 857.5 | 862.5 | 877 | 896 | 884 | 912.5 |  |  |  |  | 1070.5 | 1120.5 | 1165.5 | 1164.5 | 1126 | 1114.5 | 1077 | 1057 | 1051.5 | 1024 | 1003.5 | 1057 | 1091 |  |  |  | 1070.5 | 1070.5 | 1078.5 | 1102 | 1081 | 1100.5 | 1126.5 | 1142 | 1155
MOV DIRC |  | IZQ | 0% |  | DIR | 81.71% |  | DER | 18.29% |  |  |  |  | IZQ | 0% |  |  |  | DIR | 78.05% |  |  |  | DER | 21.95% |  |  |  | IZQ | 0% |  |  |  | DIR | 78.14% |  |  | DER | 21.86%
VOL MAX | 912.5 | IZQ | 0 |  | DIR | 745.5715 |  | DER | 166.9285 |  |  | 1165.5 |  | IZQ | 0 |  |  |  | DIR | 909.6676 |  |  |  | DER | 255.8324 |  |  | 1155 | IZQ | 0 |  |  |  | DIR | 902.4707 |  |  | DER | 252.5293
[19 empty] | GRUPO |  | TOTAL
VOL-15MIN | 617.5 | 613 | 609 | 541 | 562.5 | 510 | 560.5 | 565 | 525 | 508.5 |  | 593.5 | 611 | 633 | 658.5 | 678 | 685.5 | 645 | 656.5 | 752.5 | 729.5 | 549.5 | 590 | 587 | 618.5 | 657.5 | 660.5 | 594.5 | 578 | 625.5 | 647 | 640 | 651.5 | 657 | 692.5 | 705.5 | 733.5 | 643.5 | 724
VOL-HORA |  |  |  | 2380.5 | 2325.5 | 2222.5 | 2174 | 2198 | 2160.5 | 2159 |  |  |  |  | 2496 | 2580.5 | 2655 | 2667 | 2665 | 2739.5 | 2783.5 | 2688 | 2621.5 | 2456 | 2345 | 2453 | 2523.5 |  |  |  | 2445 | 2490.5 | 2564 | 2595.5 | 2641 | 2706.5 | 2788.5 | 2775 | 2806.5
s
Constru eñales
S.A.