## G-2
SDB
Formato Nº 4: VOLUMEN DE ARRIBOS
CONTRATO No. : |  |  |  | DE OBRA
DIRECCIÓN : |  |  | CALLE 84 X CARRERA 57 |  |  |  |  | CRUCE No. : |  |  | 8457 |  |  |  | GRUPO No. : |  |  | 2 (S-N)
AFORADOR : |  |  | JHONNY NAVARRO |  |  |  |  | No. CARRILES : |  |  | 4 |  |  |  | FECHA : |  |  | 2016-11-18
HORAS | VEHÍCULOS |  |  |  | TOTAL V. Eq. | TOTAL V. Eq/H | HORAS | VEHÍCULOS |  |  |  | TOTAL V. Eq. | TOTAL V. Eq/H | HORAS | VEHÍCULOS |  |  |  | TOTAL V. Eq. | TOTAL V. Eq/H
| M | A | B | C |  |  |  | M | A | B | C |  |  |  | M | A | B | C
7:30 7:45 | 35 | 210 | 15 | 2 | 262.5 |  | 11:45 12:00 | 60 | 244 | 15 | 4 | 314 | 1155 | 16:00 16:15 | 41 | 213 | 11 | 7 | 273
7:45 8:00 | 41 | 226 | 17 | 4 | 290.5 |  | 12:00 12:15 | 50 | 249 | 13 | 7 | 317.5 | 1194 | 16:15 16:30 | 45 | 205 | 12 | 4 | 261.5
8:00 8:15 | 59 | 221 | 17 | 5 | 297 |  | 12:15 12:30 | 53 | 265 | 9 | 5 | 322 | 1252 | 16:30 16:45 | 45 | 203 | 12 | 2 | 254.5
8:15 8:30 | 52 | 220 | 18 | 2 | 287 | 1137 | 12:30 12:45 | 51 | 250 | 13 | 7 | 319 | 1272.5 | 16:45 17:00 | 44 | 206 | 11 | 4 | 260 | 1049 |  | 212.5
8:30 8:45 | 46 | 224 | 17 | 4 | 291 | 1165.5 | 12:45 13:00 | 48 | 224 | 11 | 5 | 282.5 | 1241 | 17:00 17:15 | 59 | 252 | 15 | 2 | 316.5 | 1092.5 |  | 226
8:45 9:00 | 42 | 190 | 17 | 4 | 255 | 1130 | 13:00 13:15 | 45 | 212 | 10 | 5 | 267 | 1190.5 | 17:15 17:30 | 46 | 254 | 11 | 3 | 306.5 | 1137.5 |  | 233.5
9:00 9:15 | 37 | 225 | 11 | 5 | 278 | 1111 | 13:15 13:30 | 44 | 230 | 12 | 4 | 286 | 1154.5 | 17:30 17:45 | 41 | 245 | 13 | 7 | 309 | 1192 |  | 234
9:15 9:30 | 53 | 218 | 16 | 4 | 286.5 | 1110.5 | 13:30 13:45 | 41 | 236 | 9 | 4 | 284.5 | 1120 | 17:45 18:00 | 44 | 248 | 9 | 4 | 298 | 1230 |  | 248
9:30 9:45 | 45 | 229 | 13 | 6 | 292.5 | 1112 | 13:45 14:00 | 47 | 243 | 11 | 2 | 293.5 | 1131 | 18:00 18:15 | 37 | 252 | 7 | 6 | 299.5 | 1213 |  | 248
9:45 10:00 | 50 | 193 | 11 | 6 | 255 | 1112 | 14:00 14:15 | 51 | 210 | 12 | 3 | 267 | 1131 | 18:15 18:30 | 45 | 296 | 13 | 3 | 352 | 1258.5 |  | 262
11:00 11:15 | 53 | 215 | 11 | 6 | 278.5 |  | 14:15 14:30 | 44 | 213 | 10 | 6 | 270 | 1115 | 18:30 18:45 | 35 | 248 | 9 | 2 | 288.5 | 1238 |  | 275
11:15 11:30 | 58 | 207 | 9 | 4 | 264 |  | 14:30 14:45 | 36 | 247 | 12 | 4 | 299 | 1129.5 | 18:45 19:00 | 31 | 236 | 9 | 0 | 269.5 | 1209.5 |  | 276
11:30 11:45 | 49 | 236 | 14 | 4 | 298.5 |  | 14:45 15:00 | 43 | 232 | 14 | 4 | 291.5 | 1127.5
MAÑANA |  | VOLUMEN MÁX = |  |  |  | 1165.5 | MEDIO DÍA |  | VOLUMEN MÁX = |  |  |  | 1272.5 | TARDE |  | VOLUMEN MÁX = |  |  |  | 1258.5
|  | HORA MAX VOL |  |  | 7:45 - 8:45 |  |  |  | HORA MAX VOL |  |  | 11:45 - 12:45 |  |  |  | HORA MAX VOL |  |  | 17:30 - 18:30
OBSERVACIONES:
11:00 11:15
11:15 11:30
11:30 11:45
11:45 12:00
12:00 12:15
12:15 12:30
12:30 12:45
12:45 13:00
13:00 13:15
13:15 13:30
13:30 13:45
13:45 14:00
14:00 14:15
14:15 14:30
14:30 14:45
14:45 15:00

## G-3 (hidden)
SDB
Formato Nº 4: VOLUMEN DE ARRIBOS
CONTRATO No. : |  |  |  | DE OBRA
DIRECCIÓN : |  |  | CALLE 84 X CARRERA 57 |  |  |  |  | CRUCE No. : |  |  | 8457 |  |  |  | GRUPO No. : |  |  | 3 (OCC-OR)
AFORADOR : |  |  | IVAN FONSECA |  |  |  |  | No. CARRILES : |  |  | 2 |  |  |  | FECHA : |  |  | 2016-11-18
HORAS | VEHÍCULOS |  |  |  | TOTAL V. Eq. | TOTAL V. Eq/H | HORAS | VEHÍCULOS |  |  |  | TOTAL V. Eq. | TOTAL V. Eq/H | HORAS | VEHÍCULOS |  |  |  | TOTAL V. Eq. | TOTAL V. Eq/H
| M | A | B | C |  |  |  | M | A | B | C |  |  |  | M | A | B | C
7:30 7:45 |  |  |  |  | 0 |  | 11:45 12:00 |  |  |  |  | 0 | 0 | 16:00 16:15 |  |  |  |  | 0 |  |  |  | 11:15 - 12:15 | 803.5
7:45 8:00 |  |  |  |  | 0 |  | 12:00 12:15 |  |  |  |  | 0 | 0 | 16:15 16:30 |  |  |  |  | 0 |  |  |  | 13:45 - 14:45 | 804.5
8:00 8:15 |  |  |  |  | 0 |  | 12:15 12:30 |  |  |  |  | 0 | 0 | 16:30 16:45 |  |  |  |  | 0 |  |  |  | 11:00 - 12:00 | 810
8:15 8:30 |  |  |  |  | 0 | 0 | 12:30 12:45 |  |  |  |  | 0 | 0 | 16:45 17:00 |  |  |  |  | 0 | 0 | 8:00 - 9:00 | 917 | 12:30 - 13:30 | 810.5 | 16:00 - 17:00 | 0
8:30 8:45 |  |  |  |  | 0 | 0 | 12:45 13:00 |  |  |  |  | 0 | 0 | 17:00 17:15 |  |  |  |  | 0 | 0 | 8:30 - 9:30 | 927.5 | 12:00 - 13:00 | 813 | 16:15 - 17:15 | 0
8:45 9:00 |  |  |  |  | 0 | 0 | 13:00 13:15 |  |  |  |  | 0 | 0 | 17:15 17:30 |  |  |  |  | 0 | 0 | 7:45 - 8:45 | 941.5 | 12:15 - 13:15 | 813.5 | 16:30 - 17:30 | 0
9:00 9:15 |  |  |  |  | 0 | 0 | 13:15 13:30 |  |  |  |  | 0 | 0 | 17:30 17:45 |  |  |  |  | 0 | 0 | 7:30 - 8:30 | 942 | 14:00 - 15:00 | 814 | 16:45 - 17:45 | 0
9:15 9:30 |  |  |  |  | 0 | 0 | 13:30 13:45 |  |  |  |  | 0 | 0 | 17:45 18:00 |  |  |  |  | 0 | 0 | 8:15 - 9:15 | 946 | 11:45 - 12:45 | 816.5 | 17:00 - 18:00 | 0
9:30 9:45 |  |  |  |  | 0 | 0 | 13:45 14:00 |  |  |  |  | 0 | 0 | 18:00 18:15 |  |  |  |  | 0 | 0 | 8:45 - 9:45 | 963 | 11:30 - 12:30 | 817.5 | 17:15 - 18:15 | 0
9:45 10:00 |  |  |  |  | 0 | 0 | 14:00 14:15 |  |  |  |  | 0 | 0 | 18:15 18:30 |  |  |  |  | 0 | 0 | 9:00 - 10:00 | 967 | 13:15 - 14:15 | 826 | 17:30 - 18:30 | 0
11:00 11:15 |  |  |  |  | 0 |  | 14:15 14:30 |  |  |  |  | 0 | 0 | 18:30 18:45 |  |  |  |  | 0 | 0 |  |  | 13:30 - 14:30 | 830 | 17:45 - 18:45 | 0
11:15 11:30 |  |  |  |  | 0 |  | 14:30 14:45 |  |  |  |  | 0 | 0 | 18:45 19:00 |  |  |  |  | 0 | 0 |  |  | 12:45 - 13:45 | 839.5 | 18:00 - 19:00 | 0
11:30 11:45 |  |  |  |  | 0 |  | 14:45 15:00 |  |  |  |  | 0 | 0 | [9 empty] | 13:00 - 14:00 | 845.5
MAÑANA |  | VOLUMEN MÁX = |  |  |  | 0 | MEDIO DÍA |  | VOLUMEN MÁX = |  |  |  | 0 | TARDE |  | VOLUMEN MÁX = |  |  |  | 0
|  | HORA MAX VOL |  |  | 7:30 - 8:30 |  |  |  | HORA MAX VOL |  |  | 13:45 - 14:45 |  |  |  | HORA MAX VOL |  |  | 17:00 - 18:00 |  |  |  | HORA MAX VOL
OBSERVACIONES:
11:00 11:15
11:15 11:30
11:30 11:45
11:45 12:00
12:00 12:15
12:15 12:30
12:30 12:45
12:45 13:00
13:00 13:15
13:15 13:30
13:30 13:45
13:45 14:00
14:00 14:15
14:15 14:30
14:30 14:45
14:45 15:00

## G-4
SDB
Formato Nº 4: VOLUMEN DE ARRIBOS
CONTRATO No. : |  |  |  | DE OBRA
DIRECCIÓN : |  |  | CALLE 84 X CARRERA 57 |  |  |  |  | CRUCE No. : |  |  | 8457 |  |  |  | GRUPO No. : |  |  | 4(OR-OCC)
AFORADOR : |  |  | IVAN FONSECA |  |  |  |  | No. CARRILES : |  |  | 2 |  |  |  | FECHA : |  |  | 2016-11-18
HORAS | VEHÍCULOS |  |  |  | TOTAL V. Eq. | TOTAL V. Eq/H | HORAS | VEHÍCULOS |  |  |  | TOTAL V. Eq. | TOTAL V. Eq/H | HORAS | VEHÍCULOS |  |  |  | TOTAL V. Eq. | TOTAL V. Eq/H
| M | A | B | C |  |  |  | M | A | B | C |  |  |  | M | A | B | C
7:30 7:45 | 10 | 139 | 0 | 1 | 146.5 |  | 11:45 12:00 | 11 | 160 | 0 | 5 | 178 | 649 | 16:00 16:15 | 19 | 159 | 0 | 2 | 173.5 |  |  |  | 12:45 - 13:45 | 929.5
7:45 8:00 | 12 | 123 | 0 | 3 | 136.5 |  | 12:00 12:15 | 17 | 178 | 0 | 2 | 191.5 | 689.5 | 16:15 16:30 | 16 | 154 | 0 | 4 | 172 |  |  |  | 12:00 - 13:00 | 932.5
8:00 8:15 | 14 | 139 | 1 | 3 | 155.5 |  | 12:15 12:30 | 19 | 204 | 0 | 2 | 218.5 | 740 | 16:30 16:45 | 13 | 177 | 0 | 1 | 186 |  |  |  | 12:30 - 13:30 | 944.5
8:15 8:30 | 10 | 125 | 0 | 3 | 137.5 | 576 | 12:30 12:45 | 14 | 206 | 0 | 0 | 213 | 801 | 16:45 17:00 | 28 | 152 | 0 | 2 | 171 | 702.5 | 9:00 - 10:00 | 1077.5 | 12:15 - 13:15 | 950 | 16:00 - 17:00 | 0
8:30 8:45 | 17 | 122 | 0 | 4 | 140.5 | 570 | 12:45 13:00 | 17 | 217 | 0 | 2 | 230.5 | 853.5 | 17:00 17:15 | 21 | 186 | 0 | 1 | 199 | 728 | 8:45 - 9:45 | 1084 | 11:30 - 12:30 | 986 | 16:15 - 17:15 | 0
8:45 9:00 | 13 | 136 | 0 | 1 | 145 | 578.5 | 13:00 13:15 | 15 | 204 | 0 | 3 | 219 | 881 | 17:15 17:30 | 29 | 224 | 0 | 2 | 243.5 | 799.5 | 8:30 - 9:30 | 1088 | 11:15 - 12:15 | 1007 | 16:30 - 17:30 | 0
9:00 9:15 | 17 | 102 | 0 | 0 | 110.5 | 533.5 | 13:15 13:30 | 13 | 217 | 0 | 0 | 223.5 | 886 | 17:30 17:45 | 22 | 194 | 1 | 2 | 212 | 825.5 | 8:15 - 9:15 | 1121.5 | 11:45 - 12:45 | 1015.5 | 16:45 - 17:45 | 0
9:15 9:30 | 21 | 133 | 0 | 4 | 153.5 | 549.5 | 13:30 13:45 | 14 | 149 | 0 | 1 | 158.5 | 831.5 | 17:45 18:00 | 19 | 202 | 0 | 1 | 214 | 868.5 | 8:00 - 9:00 | 1162.5 | 11:00 - 12:00 | 1028.5 | 17:00 - 18:00 | 0
9:30 9:45 | 18 | 103 | 0 | 8 | 132 | 541 | 13:45 14:00 | 12 | 141 | 1 | 3 | 156.5 | 757.5 | 18:00 18:15 | 11 | 211 | 0 | 5 | 229 | 898.5 | 7:45 - 8:45 | 1171 | 13:00 - 14:00 | 1031 | 17:15 - 18:15 | 0
9:45 10:00 | 16 | 110 | 0 | 3 | 125.5 | 521.5 | 14:00 14:15 | 17 | 145 | 0 | 3 | 161 | 699.5 | 18:15 18:30 | 24 | 210 | 0 | 2 | 227 | 882 | 7:30 - 8:30 | 1205.5 | 13:15 - 14:15 | 1036.5 | 17:30 - 18:30 | 0
11:00 11:15 | 31 | 131 | 1 | 1 | 151 |  | 14:15 14:30 | 19 | 152 | 1 | 8 | 183.5 | 659.5 | 18:30 18:45 | 21 | 196 | 0 | 1 | 209 | 879 |  |  | 13:30 - 14:30 | 1058.5 | 17:45 - 18:45 | 0
11:15 11:30 | 29 | 142 | 2 | 3 | 168 |  | 14:30 14:45 | 14 | 178 | 1 | 3 | 194.5 | 695.5 | 18:45 19:00 | 19 | 184 | 0 | 1 | 196 | 861 |  |  | 13:45 - 14:45 | 1091.5 | 18:00 - 19:00 | 0
11:30 11:45 | 23 | 126 | 1 | 5 | 152 |  | 14:45 15:00 | 19 | 146 | 0 | 3 | 163 | 702 | [9 empty] | 14:00 - 15:00 | 1132
MAÑANA |  | VOLUMEN MÁX = |  |  |  | 578.5 | MEDIO DÍA |  | VOLUMEN MÁX = |  |  |  | 886 | TARDE |  | VOLUMEN MÁX = |  |  |  | 898.5
|  | HORA MAX VOL |  |  | 9:00 - 10:00 |  |  |  | HORA MAX VOL |  |  | 12:15 - 13:15 |  |  |  | HORA MAX VOL |  |  | 17:15 - 18:15 |  |  |  | HORA MAX VOL
OBSERVACIONES:
11:00 11:15
11:15 11:30
11:30 11:45
11:45 12:00
12:00 12:15
12:15 12:30
12:30 12:45
12:45 13:00
13:00 13:15
13:15 13:30
13:30 13:45
13:45 14:00
14:00 14:15
14:15 14:30
14:30 14:45
14:45 15:00

## G-Totales
SDB
Formato Nº 7: VOLUMEN DE ARRIBOS TOTAL DE LA INTERSECCIÓN
CONTRATO No. : |  |  |  | DE OBRA
DIRECCIÓN : |  |  | CALLE 84 X CARRERA 57 |  |  |  |  | CRUCE No. : |  |  | 8457 |  |  |  | FECHA : |  |  | 2016-11-18
HORAS | VEHÍCULOS |  |  |  | TOTAL V. Eq. | TOTAL V. Eq/H | HORAS | VEHÍCULOS |  |  |  | TOTAL V. Eq. | TOTAL V. Eq/H | HORAS | VEHÍCULOS |  |  |  | TOTAL V. Eq. | TOTAL V. Eq/H
| M | A | B | C |  |  |  | M | A | B | C |  |  |  | M | A | B | C
7:30 7:45 | 45 | 349 | 15 | 3 | 409 |  | 11:45 12:00 | 71 | 404 | 15 | 9 | 492 | 1804 | 16:00 16:15 | 60 | 372 | 11 | 9 | 446.5 |  |  |  | 12:00 - 13:00 | 1745.5
7:45 8:00 | 53 | 349 | 17 | 7 | 427 |  | 12:00 12:15 | 67 | 427 | 13 | 9 | 509 | 1883.5 | 16:15 16:30 | 61 | 359 | 12 | 8 | 433.5 |  |  |  | 12:30 - 13:30 | 1755
8:00 8:15 | 73 | 360 | 18 | 8 | 452.5 |  | 12:15 12:30 | 72 | 469 | 9 | 7 | 540.5 | 1992 | 16:30 16:45 | 58 | 380 | 12 | 3 | 440.5 |  |  |  | 12:15 - 13:15 | 1763.5
8:15 8:30 | 62 | 345 | 18 | 5 | 424.5 | 1713 | 12:30 12:45 | 65 | 456 | 13 | 7 | 532 | 2073.5 | 16:45 17:00 | 72 | 358 | 11 | 6 | 431 | 1751.5 | 8:30 - 9:30 | 2015.5 | 12:45 - 13:45 | 1769 | 16:00 - 17:00 | 0
8:30 8:45 | 63 | 346 | 17 | 8 | 431.5 | 1735.5 | 12:45 13:00 | 65 | 441 | 11 | 7 | 513 | 2094.5 | 17:00 17:15 | 80 | 438 | 15 | 3 | 515.5 | 1820.5 | 9:00 - 10:00 | 2044.5 | 11:30 - 12:30 | 1803.5 | 16:15 - 17:15 | 0
8:45 9:00 | 55 | 326 | 17 | 5 | 400 | 1708.5 | 13:00 13:15 | 60 | 416 | 10 | 8 | 486 | 2071.5 | 17:15 17:30 | 75 | 478 | 11 | 5 | 550 | 1937 | 8:45 - 9:45 | 2047 | 11:15 - 12:15 | 1810.5 | 16:30 - 17:30 | 0
9:00 9:15 | 54 | 327 | 11 | 5 | 388.5 | 1644.5 | 13:15 13:30 | 57 | 447 | 12 | 4 | 509.5 | 2040.5 | 17:30 17:45 | 63 | 439 | 14 | 9 | 521 | 2017.5 | 8:15 - 9:15 | 2067.5 | 11:45 - 12:45 | 1832 | 16:45 - 17:45 | 0
9:15 9:30 | 74 | 351 | 16 | 8 | 440 | 1660 | 13:30 13:45 | 55 | 385 | 9 | 5 | 443 | 1951.5 | 17:45 18:00 | 63 | 450 | 9 | 5 | 512 | 2098.5 | 8:00 - 9:00 | 2079.5 | 11:00 - 12:00 | 1838.5 | 17:00 - 18:00 | 0
9:30 9:45 | 63 | 332 | 13 | 14 | 424.5 | 1653 | 13:45 14:00 | 59 | 384 | 12 | 5 | 450 | 1888.5 | 18:00 18:15 | 48 | 463 | 7 | 11 | 528.5 | 2111.5 | 7:45 - 8:45 | 2112.5 | 13:15 - 14:15 | 1862.5 | 17:15 - 18:15 | 0
9:45 10:00 | 66 | 303 | 11 | 9 | 380.5 | 1633.5 | 14:00 14:15 | 68 | 355 | 12 | 6 | 428 | 1830.5 | 18:15 18:30 | 69 | 506 | 13 | 5 | 579 | 2140.5 | 7:30 - 8:30 | 2147.5 | 13:00 - 14:00 | 1876.5 | 17:30 - 18:30 | 0
11:00 11:15 | 84 | 346 | 12 | 7 | 429.5 |  | 14:15 14:30 | 63 | 365 | 11 | 14 | 453.5 | 1774.5 | 18:30 18:45 | 56 | 444 | 9 | 3 | 497.5 | 2117 |  |  | 13:30 - 14:30 | 1888.5 | 17:45 - 18:45 | 0
11:15 11:30 | 87 | 349 | 11 | 7 | 432 |  | 14:30 14:45 | 50 | 425 | 13 | 7 | 493.5 | 1825 | 18:45 19:00 | 50 | 420 | 9 | 1 | 465.5 | 2070.5 |  |  | 13:45 - 14:45 | 1896 | 18:00 - 19:00 | 0
11:30 11:45 | 72 | 362 | 15 | 9 | 450.5 |  | 14:45 15:00 | 62 | 378 | 14 | 7 | 454.5 | 1829.5 | [9 empty] | 14:00 - 15:00 | 1946
MAÑANA |  | VOLUMEN MÁX = |  |  |  | 1735.5 | MEDIO DÍA |  | VOLUMEN MÁX = |  |  |  | 2094.5 | TARDE |  | VOLUMEN MÁX = |  |  |  | 2140.5
|  | HORA MAX VOL |  |  | 7:45 - 8:45 |  |  |  | HORA MAX VOL |  |  | 12:00 - 13:00 |  |  |  | HORA MAX VOL |  |  | 17:30 - 18:30 |  |  |  | HORA MAX VOL
OBSERVACIONES:
11:00 11:15
11:15 11:30
11:30 11:45
11:45 12:00
12:00 12:15
12:15 12:30
12:30 12:45
12:45 13:00
13:00 13:15
13:15 13:30
13:30 13:45
13:45 14:00
14:00 14:15
14:15 14:30
14:30 14:45
14:45 15:00

## DIRECCIONALIDAD
SDB
Formato Nº 5: Volumen vehicular direccional
CONTRATO No.: |  | DE OBRA
DIRECCIÓN : |  | CALLE 84 X CARRERA 57 |  |  |  |  | CRUCE No. : | 8457
AFORADOR: |  | JULIO VASQUEZ |  |  |  |  | FECHA : | 2016-11-18
GRUPO No. | No. CARRILES | PERIODO | MOVIMIENTO | MOTOS | AUTOS | BUS | CAMIÓN | TOTAL EQUIVAL. | % DIRECC.
|  |  |  | M | A | B | C
1 (N-S) |  |  | IZQUIERDA | 0 | 0 | 0 | 0 | 0 | 0,00
|  | MAÑANA: | DIRECTOS | 0 | 0 | 0 | 0 | 0 | 0,00
|  | 07:30 - 08:00 | DERECHA | 0 | 0 | 0 | 0 | 0 | 0,00
|  |  | IZQUIERDA | 0 | 0 | 0 | 0 | 0 | 0,00
|  | MEDIO DÍA: | DIRECTOS | 0 | 0 | 0 | 0 | 0 | 0,00
|  | 11:00 - 11:30 | DERECHA | 0 | 0 | 0 | 0 | 0 | 0,00
|  |  | IZQUIERDA | 0 | 0 | 0 | 0 | 0 | 0,00
|  | TARDE: | DIRECTOS | 0 | 0 | 0 | 0 | 0 | 0,00
|  | 17:00 - 17:30 | DERECHA | 0 | 0 | 0 | 0 | 0 | 0,00
2 (S-N) | 4 |  | IZQUIERDA | 24 | 94 | 0 | 3 | 113.5 | 6.7439
|  | MAÑANA: | DIRECTOS | 251 | 1197 | 101 | 18 | 1569.5 | 93.2561
|  | 08:00 - 08:30 | DERECHA | 0 | 0 | 0 | 0 | 0 | 0,00
|  |  | IZQUIERDA | 32 | 205 | 0 | 2 | 226 | 9.4226
|  | MEDIO DÍA: | DIRECTOS | 390 | 1685 | 95 | 41 | 2172.5 | 90.5774
|  | 11:30 - 12:00 | DERECHA | 0 | 0 | 0 | 0 | 0 | 0,00
|  |  | IZQUIERDA | 14 | 111 | 0 | 1 | 120.5 | 7.2069
|  | TARDE: | DIRECTOS | 266 | 1222 | 72 | 21 | 1551.5 | 92.7931
|  | 17:30 - 18:00 | DERECHA | 0 | 0 | 0 | 0 | 0 | 0,00
3 (OCC-OR) |  |  | IZQUIERDA | 0 | 0 | 0 | 0 | 0 | 0,00
|  | MAÑANA: | DIRECTOS | 0 | 0 | 0 | 0 | 0 | 0,00
|  | 08:30 - 09:00 | DERECHA | 0 | 0 | 0 | 0 | 0 | 0,00
|  |  | IZQUIERDA | 0 | 0 | 0 | 0 | 0 | 0,00
|  | MEDIO DÍA: | DIRECTOS | 0 | 0 | 0 | 0 | 0 | 0,00
|  | 12:00 - 12:30 | DERECHA | 0 | 0 | 0 | 0 | 0 | 0,00
|  |  | IZQUIERDA | 0 | 0 | 0 | 0 | 0 | 0,00
|  | TARDE: | DIRECTOS | 0 | 0 | 0 | 0 | 0 | 0,00
|  | 18:00 - 18:30 | DERECHA | 0 | 0 | 0 | 0 | 0 | 0,00
4 (OR-OCC) | 2 |  | IZQUIERDA | 0 | 0 | 0 | 0 | 0 | 0,00
|  | MAÑANA: | DIRECTOS | 110 | 675 | 11 | 22 | 807 | 83.6703
|  | 09:00 - 09:30 | DERECHA | 24 | 133 | 0 | 5 | 157.5 | 16.3297
|  |  | IZQUIERDA | 0 | 0 | 0 | 0 | 0 | 0,00
|  | MEDIO DÍA: | DIRECTOS | 85 | 786 | 3 | 20 | 884.5 | 86.9715
|  | 12:30 - 13:00 | DERECHA | 10 | 125 | 0 | 1 | 132.5 | 13.0285
|  |  | IZQUIERDA | 0 | 0 | 0 | 0 | 0 | 0,00
|  | TARDE: | DIRECTOS | 113 | 1036 | 0 | 12 | 1122.5 | 87.2183
|  | 18:30 - 19:00 | DERECHA | 3 | 161 | 1 | 0 | 164.5 | 12.7817
OBSERVACIONES:

## DIAGRAMA DE VOL
CONTRATO DE CONCESION DE AMOBLAMIENTO URBANO
SISTEMA DE SEMAFIRIZACION
VOLUMENES VEHICULARES DE INTERSECCION SEMAFORIZADA
CIUDAD |  | BARRANQUILLA | [8 empty] | INTERSECCIÓN |  |  | CALLE 84 X CARRERA 57 | [6 empty] | Nº EXTERNO |  |  | 8457 | [7 empty] | FECHA |  | 2016-11-18
|  |  | MAÑANA | [14 empty] | MEDIO DIA | [13 empty] | TARDE
TIEMPO | 7:45 | 8:00 | 8:15 | 8:30 | 8:45 | 9:00 | 9:15 | 9:30 | 9:45 | 10:00 |  | 11:15 | 11:30 | 11:45 | 12:00 | 12:15 | 12:30 | 12:45 | 13:00 | 13:15 | 13:30 | 13:45 | 14:00 | 14:15 | 14:30 | 14:45 | 15:00 | 16:15 | 16:30 | 16:45 | 17:00 | 17:15 | 17:30 | 17:45 | 18:00 | 18:15 | 18:30 | 18:45 | 19:00 | 7:45 | 8:00 | 8:15 | 8:30 | 8:45 | 9:00 | 9:15 | 9:30 | 9:45 | 10:00 | 11:15 | 11:30 | 11:45 | 12:00 | 12:15 | 12:30 | 12:45 | 13:00 | 13:15 | 13:30 | 13:45 | 14:00 | 14:15 | 14:30 | 14:45 | 15:00 | 16:15 | 16:30 | 16:45 | 17:00 | 17:15 | 17:30 | 17:45 | 18:00 | 18:15 | 18:30 | 18:45 | 19:00
[19 empty] | GRUPO |  | 1 | [21 empty] | 0 | 0 | 0 | 0 | 0 | 0 | 0 |  |  |  | 0 | 0 | 0 | 0 | 0 | 0 | 0 | 0 | 0 | 0 | 0 | 0 | 0 |  |  |  | 0 | 0 | 0 | 0 | 0 | 0 | 0 | 0 | 0
VOL-15MIN
VOL-HORA |  |  |  | 0 | 0 | 0 | 0 | 0 | 0 | 0 |  |  |  |  | 0 | 0 | 0 | 0 | 0 | 0 | 0 | 0 | 0 | 0 | 0 | 0 | 0 |  |  |  | 0 | 0 | 0 | 0 | 0 | 0 | 0 | 0 | 0
MOV DIRC |  | IZQ | 0% |  | DIR | 0% |  | DER | 0% |  |  |  |  | IZQ | 0% |  |  |  | DIR | 0% |  |  |  | DER | 0% |  |  |  | IZQ | 0% |  |  |  | DIR | 0% |  |  | DER | 0%
VOL MAX | 0 | IZQ | 0 |  | DIR | 0 |  | DER | 0 |  |  | 0 |  | IZQ | 0 |  |  |  | DIR | 0 |  |  |  | DER | 0 |  |  | 0 | IZQ | 0 |  |  |  | DIR | 0 |  |  | DER | 0
[19 empty] | GRUPO |  | 2
VOL-15MIN | 262.5 | 290.5 | 297 | 287 | 291 | 255 | 278 | 286.5 | 292.5 | 255 |  | 278.5 | 264 | 298.5 | 314 | 317.5 | 322 | 319 | 282.5 | 267 | 286 | 284.5 | 293.5 | 267 | 270 | 299 | 291.5 | 273 | 261.5 | 254.5 | 260 | 316.5 | 306.5 | 309 | 298 | 299.5 | 352 | 288.5 | 269.5 |  |  |  | 1137 | 1165.5 | 1130 | 1111 | 1110.5 | 1112 | 1112 |  |  |  | 1155 | 1194 | 1252 | 1272.5 | 1241 | 1190.5 | 1154.5 | 1120 | 1131 | 1131 | 1115 | 1129.5 | 1127.5 |  |  |  | 1049 | 1092.5 | 1137.5 | 1192 | 1230 | 1213 | 1258.5 | 1238 | 1209.5
VOL-HORA |  |  |  | 1137 | 1165.5 | 1130 | 1111 | 1110.5 | 1112 | 1112 |  |  |  |  | 1155 | 1194 | 1252 | 1272.5 | 1241 | 1190.5 | 1154.5 | 1120 | 1131 | 1131 | 1115 | 1129.5 | 1127.5 |  |  |  | 1049 | 1092.5 | 1137.5 | 1192 | 1230 | 1213 | 1258.5 | 1238 | 1209.5 |  |  |  | 576 | 570 | 578.5 | 533.5 | 549.5 | 541 | 521.5 |  |  |  | 649 | 689.5 | 740 | 801 | 853.5 | 881 | 886 | 831.5 | 757.5 | 699.5 | 659.5 | 695.5 | 702 |  |  |  | 702.5 | 728 | 799.5 | 825.5 | 868.5 | 898.5 | 882 | 879 | 861
MOV DIRC |  | IZQ | 6.744% |  | DIR | 93.26% |  | DER | 0% |  |  |  |  | IZQ | 9.423% |  |  |  | DIR | 90.58% |  |  |  | DER | 0% |  |  |  | IZQ | 7.207% |  |  |  | DIR | 92.79% |  |  | DER | 0% |  |  |  | 0 | 0 | 0 | 0 | 0 | 0 | 0 |  |  |  | 0 | 0 | 0 | 0 | 0 | 0 | 0 | 0 | 0 | 0 | 0 | 0 | 0 |  |  |  | 0 | 0 | 0 | 0 | 0 | 0 | 0 | 0 | 0
VOL MAX | 1165.5 | IZQ | 78.6003 |  | DIR | 1086.8997 |  | DER | 0 |  |  | 1272.5 |  | IZQ | 119.902 |  |  |  | DIR | 1152.598 |  |  |  | DER | 0 |  |  | 1258.5 | IZQ | 90.6993 |  |  |  | DIR | 1167.8007 |  |  | DER | 0
[19 empty] | GRUPO |  | 3 | [21 empty] | 1713 | 1735.5 | 1708.5 | 1644.5 | 1660 | 1653 | 1633.5 |  |  |  | 1804 | 1883.5 | 1992 | 2073.5 | 2094.5 | 2071.5 | 2040.5 | 1951.5 | 1888.5 | 1830.5 | 1774.5 | 1825 | 1829.5 |  |  |  | 1751.5 | 1820.5 | 1937 | 2017.5 | 2098.5 | 2111.5 | 2140.5 | 2117 | 2070.5
VOL-15MIN | 0 | 0 | 0 | 0 | 0 | 0 | 0 | 0 | 0 | 0 |  | 0 | 0 | 0 | 0 | 0 | 0 | 0 | 0 | 0 | 0 | 0 | 0 | 0 | 0 | 0 | 0 | 0 | 0 | 0 | 0 | 0 | 0 | 0 | 0 | 0 | 0 | 0 | 0
VOL-HORA |  |  |  | 0 | 0 | 0 | 0 | 0 | 0 | 0 |  |  |  |  | 0 | 0 | 0 | 0 | 0 | 0 | 0 | 0 | 0 | 0 | 0 | 0 | 0 |  |  |  | 0 | 0 | 0 | 0 | 0 | 0 | 0 | 0 | 0
MOV DIRC |  | IZQ | 0% |  | DIR | 0% |  | DER | 0% |  |  |  |  | IZQ | 0% |  |  |  | DIR | 0% |  |  |  | DER | 0% |  |  |  | IZQ | 0% |  |  |  | DIR | 0% |  |  | DER | 0%
VOL MAX | 0 | IZQ | 0 |  | DIR | 0 |  | DER | 0 |  |  | 0 |  | IZQ | 0 |  |  |  | DIR | 0 |  |  |  | DER | 0 |  |  | 0 | IZQ | 0 |  |  |  | DIR | 0 |  |  | DER | 0
[19 empty] | GRUPO |  | 4
VOL-15MIN | 146.5 | 136.5 | 155.5 | 137.5 | 140.5 | 145 | 110.5 | 153.5 | 132 | 125.5 |  | 151 | 168 | 152 | 178 | 191.5 | 218.5 | 213 | 230.5 | 219 | 223.5 | 158.5 | 156.5 | 161 | 183.5 | 194.5 | 163 | 173.5 | 172 | 186 | 171 | 199 | 243.5 | 212 | 214 | 229 | 227 | 209 | 196
VOL-HORA |  |  |  | 576 | 570 | 578.5 | 533.5 | 549.5 | 541 | 521.5 |  |  |  |  | 649 | 689.5 | 740 | 801 | 853.5 | 881 | 886 | 831.5 | 757.5 | 699.5 | 659.5 | 695.5 | 702 |  |  |  | 702.5 | 728 | 799.5 | 825.5 | 868.5 | 898.5 | 882 | 879 | 861
MOV DIRC |  | IZQ | 0% |  | DIR | 83.67% |  | DER | 16.33% |  |  |  |  | IZQ | 0% |  |  |  | DIR | 86.97% |  |  |  | DER | 13.03% |  |  |  | IZQ | 0% |  |  |  | DIR | 87.22% |  |  | DER | 12.78%
VOL MAX | 578.5 | IZQ | 0 |  | DIR | 484.0327 |  | DER | 94.4673 |  |  | 886 |  | IZQ | 0 |  |  |  | DIR | 770.5674 |  |  |  | DER | 115.4326 |  |  | 898.5 | IZQ | 0 |  |  |  | DIR | 783.6568 |  |  | DER | 114.8432
[19 empty] | GRUPO |  | TOTAL
VOL-15MIN | 409 | 427 | 452.5 | 424.5 | 431.5 | 400 | 388.5 | 440 | 424.5 | 380.5 |  | 429.5 | 432 | 450.5 | 492 | 509 | 540.5 | 532 | 513 | 486 | 509.5 | 443 | 450 | 428 | 453.5 | 493.5 | 454.5 | 446.5 | 433.5 | 440.5 | 431 | 515.5 | 550 | 521 | 512 | 528.5 | 579 | 497.5 | 465.5
VOL-HORA |  |  |  | 1713 | 1735.5 | 1708.5 | 1644.5 | 1660 | 1653 | 1633.5 |  |  |  |  | 1804 | 1883.5 | 1992 | 2073.5 | 2094.5 | 2071.5 | 2040.5 | 1951.5 | 1888.5 | 1830.5 | 1774.5 | 1825 | 1829.5 |  |  |  | 1751.5 | 1820.5 | 1937 | 2017.5 | 2098.5 | 2111.5 | 2140.5 | 2117 | 2070.5
s
Constru eñales
S.A.