## G-2
SDB
Formato Nº 4: VOLUMEN DE ARRIBOS
CONTRATO No. : |  |  |  | DE OBRA
DIRECCIÓN : |  |  | CALLE 84 X CARRERA 58 |  |  |  |  | CRUCE No. : |  |  | 8458 |  |  |  | GRUPO No. : |  |  | 2 (S-N)
AFORADOR : |  |  | ADOLFREDO FLOREZ |  |  |  |  | No. CARRILES : |  |  | 4 |  |  |  | FECHA : |  |  | 2016-11-21
HORAS | VEHÍCULOS |  |  |  | TOTAL V. Eq. | TOTAL V. Eq/H | HORAS | VEHÍCULOS |  |  |  | TOTAL V. Eq. | TOTAL V. Eq/H | HORAS | VEHÍCULOS |  |  |  | TOTAL V. Eq. | TOTAL V. Eq/H
| M | A | B | C |  |  |  | M | A | B | C |  |  |  | M | A | B | C
7:30 7:45 | 41 | 181 | 14 | 0 | 229.5 |  | 11:45 12:00 | 44 | 194 | 9 | 3 | 241.5 | 981.5 | 16:00 16:15 | 40 | 191 | 14 | 2 | 244
7:45 8:00 | 47 | 185 | 18 | 2 | 249.5 |  | 12:00 12:15 | 41 | 244 | 10 | 3 | 292 | 1038.5 | 16:15 16:30 | 37 | 199 | 16 | 4 | 259.5
8:00 8:15 | 42 | 221 | 18 | 0 | 278 |  | 12:15 12:30 | 47 | 253 | 10 | 2 | 301.5 | 1102 | 16:30 16:45 | 46 | 227 | 13 | 4 | 286
8:15 8:30 | 48 | 244 | 15 | 2 | 303 | 1060 | 12:30 12:45 | 54 | 257 | 10 | 5 | 316.5 | 1151.5 | 16:45 17:00 | 47 | 229 | 10 | 6 | 287.5 | 1077 |  | 212.5
8:30 8:45 | 30 | 265 | 15 | 3 | 317.5 | 1148 | 12:45 13:00 | 31 | 220 | 15 | 4 | 275.5 | 1185.5 | 17:00 17:15 | 50 | 227 | 10 | 4 | 282 | 1115 |  | 226
8:45 9:00 | 39 | 203 | 14 | 8 | 270.5 | 1169 | 13:00 13:15 | 29 | 210 | 12 | 3 | 256 | 1149.5 | 17:15 17:30 | 39 | 255 | 15 | 3 | 312 | 1167.5 |  | 233.5
9:00 9:15 | 36 | 210 | 16 | 4 | 270 | 1161 | 13:15 13:30 | 28 | 209 | 10 | 4 | 253 | 1101 | 17:30 17:45 | 31 | 256 | 10 | 4 | 301.5 | 1183 |  | 234
9:15 9:30 | 47 | 221 | 13 | 3 | 278 | 1136 | 13:30 13:45 | 30 | 185 | 9 | 1 | 220.5 | 1005 | 17:45 18:00 | 52 | 262 | 10 | 2 | 313 | 1208.5 |  | 248
9:30 9:45 | 47 | 186 | 14 | 10 | 262.5 | 1081 | 13:45 14:00 | 32 | 193 | 7 | 2 | 228 | 957.5 | 18:00 18:15 | 46 | 267 | 9 | 4 | 318 | 1244.5 |  | 248
9:45 10:00 | 50 | 218 | 10 | 4 | 273 | 1083.5 | 14:00 14:15 | 32 | 260 | 12 | 3 | 307.5 | 1009 | 18:15 18:30 | 32 | 274 | 12 | 0 | 314 | 1246.5 |  | 262
11:00 11:15 | 43 | 186 | 10 | 3 | 235 |  | 14:15 14:30 | 35 | 255 | 11 | 4 | 304.5 | 1060.5 | 18:30 18:45 | 36 | 261 | 12 | 2 | 308 | 1253 |  | 275
11:15 11:30 | 50 | 177 | 8 | 8 | 238 |  | 14:30 14:45 | 34 | 249 | 9 | 4 | 294 | 1134 | 18:45 19:00 | 30 | 240 | 10 | 0 | 275 | 1215 |  | 276
11:30 11:45 | 40 | 216 | 13 | 2 | 267 |  | 14:45 15:00 | 34 | 242 | 10 | 3 | 286.5 | 1192.5
MAÑANA |  | VOLUMEN MÁX = |  |  |  | 1169 | MEDIO DÍA |  | VOLUMEN MÁX = |  |  |  | 1192.5 | TARDE |  | VOLUMEN MÁX = |  |  |  | 1253
|  | HORA MAX VOL |  |  | 8:00 - 9:00 |  |  |  | HORA MAX VOL |  |  | 14:00 - 15:00 |  |  |  | HORA MAX VOL |  |  | 17:45 - 18:45
OBSERVACIONES:
11:00 11:15
11:15 11:30
11:30 11:45
11:45 12:00
12:00 12:15
12:15 12:30
12:30 12:45
12:45 13:00
13:00 13:15
13:15 13:30
13:30 13:45
13:45 14:00
14:00 14:15
14:15 14:30
14:30 14:45
14:45 15:00

## G-3
SDB
Formato Nº 4: VOLUMEN DE ARRIBOS
CONTRATO No. : |  |  |  | DE OBRA
DIRECCIÓN : |  |  | CALLE 84 X CARRERA 58 |  |  |  |  | CRUCE No. : |  |  | 8458 |  |  |  | GRUPO No. : |  |  | 3 (OCC-OR)
AFORADOR : |  |  | IVAN FONSECA |  |  |  |  | No. CARRILES : |  |  | 2 |  |  |  | FECHA : |  |  | 2016-11-21
HORAS | VEHÍCULOS |  |  |  | TOTAL V. Eq. | TOTAL V. Eq/H | HORAS | VEHÍCULOS |  |  |  | TOTAL V. Eq. | TOTAL V. Eq/H | HORAS | VEHÍCULOS |  |  |  | TOTAL V. Eq. | TOTAL V. Eq/H
| M | A | B | C |  |  |  | M | A | B | C |  |  |  | M | A | B | C
7:30 7:45 | 19 | 121 | 0 | 2 | 135.5 |  | 11:45 12:00 | 28 | 86 | 0 | 3 | 107.5 | 385 | 16:00 16:15 | 24 | 102 | 1 | 1 | 118.5 |  |  |  | 11:15 - 12:15 | 803.5
7:45 8:00 | 16 | 133 | 0 | 1 | 143.5 |  | 12:00 12:15 | 17 | 88 | 0 | 4 | 106.5 | 419 | 16:15 16:30 | 19 | 110 | 0 | 0 | 119.5 |  |  |  | 13:45 - 14:45 | 804.5
8:00 8:15 | 17 | 125 | 0 | 2 | 138.5 |  | 12:15 12:30 | 13 | 111 | 1 | 4 | 129.5 | 451 | 16:30 16:45 | 13 | 115 | 0 | 1 | 124 |  |  |  | 11:00 - 12:00 | 810
8:15 8:30 | 16 | 105 | 0 | 4 | 123 | 540.5 | 12:30 12:45 | 16 | 103 | 0 | 1 | 113.5 | 457 | 16:45 17:00 | 26 | 131 | 0 | 0 | 144 | 506 | 8:00 - 9:00 | 917 | 12:30 - 13:30 | 810.5 | 16:00 - 17:00 | 0
8:30 8:45 | 14 | 117 | 0 | 2 | 129 | 534 | 12:45 13:00 | 14 | 105 | 0 | 2 | 117 | 466.5 | 17:00 17:15 | 25 | 126 | 0 | 2 | 143.5 | 531 | 8:30 - 9:30 | 927.5 | 12:00 - 13:00 | 813 | 16:15 - 17:15 | 0
8:45 9:00 | 12 | 109 | 0 | 2 | 120 | 510.5 | 13:00 13:15 | 12 | 101 | 0 | 4 | 117 | 477 | 17:15 17:30 | 29 | 125 | 0 | 0 | 139.5 | 551 | 7:45 - 8:45 | 941.5 | 12:15 - 13:15 | 813.5 | 16:30 - 17:30 | 0
9:00 9:15 | 18 | 100 | 0 | 4 | 119 | 491 | 13:15 13:30 | 10 | 99 | 0 | 1 | 106.5 | 454 | 17:30 17:45 | 20 | 131 | 0 | 1 | 143.5 | 570.5 | 7:30 - 8:30 | 942 | 14:00 - 15:00 | 814 | 16:45 - 17:45 | 0
9:15 9:30 | 18 | 101 | 0 | 5 | 122.5 | 490.5 | 13:30 13:45 | 6 | 51 | 0 | 1 | 56.5 | 397 | 17:45 18:00 | 15 | 120 | 0 | 2 | 132.5 | 559 | 8:15 - 9:15 | 946 | 11:45 - 12:45 | 816.5 | 17:00 - 18:00 | 0
9:30 9:45 | 7 | 116 | 0 | 7 | 137 | 498.5 | 13:45 14:00 | 9 | 63 | 0 | 3 | 75 | 355 | 18:00 18:15 | 18 | 101 | 0 | 1 | 112.5 | 528 | 8:45 - 9:45 | 963 | 11:30 - 12:30 | 817.5 | 17:15 - 18:15 | 0
9:45 10:00 | 17 | 103 | 0 | 3 | 119 | 497.5 | 14:00 14:15 | 8 | 99 | 0 | 5 | 115.5 | 353.5 | 18:15 18:30 | 24 | 133 | 0 | 0 | 145 | 533.5 | 9:00 - 10:00 | 967 | 13:15 - 14:15 | 826 | 17:30 - 18:30 | 0
11:00 11:15 | 14 | 63 | 0 | 1 | 72.5 |  | 14:15 14:30 | 15 | 148 | 0 | 6 | 170.5 | 417.5 | 18:30 18:45 | 12 | 114 | 0 | 1 | 122.5 | 512.5 |  |  | 13:30 - 14:30 | 830 | 17:45 - 18:45 | 0
11:15 11:30 | 17 | 79 | 0 | 4 | 97.5 |  | 14:30 14:45 | 18 | 186 | 0 | 4 | 205 | 566 | 18:45 19:00 | 11 | 94 | 0 | 0 | 99.5 | 479.5 |  |  | 12:45 - 13:45 | 839.5 | 18:00 - 19:00 | 0
11:30 11:45 | 21 | 92 | 0 | 2 | 107.5 |  | 14:45 15:00 | 38 | 245 | 0 | 0 | 264 | 755 | [9 empty] | 13:00 - 14:00 | 845.5
MAÑANA |  | VOLUMEN MÁX = |  |  |  | 540.5 | MEDIO DÍA |  | VOLUMEN MÁX = |  |  |  | 755 | TARDE |  | VOLUMEN MÁX = |  |  |  | 570.5
|  | HORA MAX VOL |  |  | 7:30 - 8:30 |  |  |  | HORA MAX VOL |  |  | 14:00 - 15:00 |  |  |  | HORA MAX VOL |  |  | 16:45 - 18:45 |  |  |  | HORA MAX VOL
OBSERVACIONES:
11:00 11:15
11:15 11:30
11:30 11:45
11:45 12:00
12:00 12:15
12:15 12:30
12:30 12:45
12:45 13:00
13:00 13:15
13:15 13:30
13:30 13:45
13:45 14:00
14:00 14:15
14:15 14:30
14:30 14:45
14:45 15:00

## G-Totales
SDB
Formato Nº 7: VOLUMEN DE ARRIBOS TOTAL DE LA INTERSECCIÓN
CONTRATO No. : |  |  |  | DE OBRA
DIRECCIÓN : |  |  | CALLE 84 X CARRERA 58 |  |  |  |  | CRUCE No. : |  |  | 8458 |  |  |  | FECHA : |  |  | 2016-11-21
HORAS | VEHÍCULOS |  |  |  | TOTAL V. Eq. | TOTAL V. Eq/H | HORAS | VEHÍCULOS |  |  |  | TOTAL V. Eq. | TOTAL V. Eq/H | HORAS | VEHÍCULOS |  |  |  | TOTAL V. Eq. | TOTAL V. Eq/H
| M | A | B | C |  |  |  | M | A | B | C |  |  |  | M | A | B | C
7:30 7:45 | 60 | 302 | 14 | 2 | 365 |  | 11:45 12:00 | 72 | 280 | 9 | 6 | 349 | 1366.5 | 16:00 16:15 | 64 | 293 | 15 | 3 | 362.5 |  |  |  | 12:00 - 13:00 | 1745.5
7:45 8:00 | 63 | 318 | 18 | 3 | 393 |  | 12:00 12:15 | 58 | 332 | 10 | 7 | 398.5 | 1457.5 | 16:15 16:30 | 56 | 309 | 16 | 4 | 379 |  |  |  | 12:30 - 13:30 | 1755
8:00 8:15 | 59 | 346 | 18 | 2 | 416.5 |  | 12:15 12:30 | 60 | 364 | 11 | 6 | 431 | 1553 | 16:30 16:45 | 59 | 342 | 13 | 5 | 410 |  |  |  | 12:15 - 13:15 | 1763.5
8:15 8:30 | 64 | 349 | 15 | 6 | 426 | 1600.5 | 12:30 12:45 | 70 | 360 | 10 | 6 | 430 | 1608.5 | 16:45 17:00 | 73 | 360 | 10 | 6 | 431.5 | 1583 | 8:30 - 9:30 | 2015.5 | 12:45 - 13:45 | 1769 | 16:00 - 17:00 | 0
8:30 8:45 | 44 | 382 | 15 | 5 | 446.5 | 1682 | 12:45 13:00 | 45 | 325 | 15 | 6 | 392.5 | 1652 | 17:00 17:15 | 75 | 353 | 10 | 6 | 425.5 | 1646 | 9:00 - 10:00 | 2044.5 | 11:30 - 12:30 | 1803.5 | 16:15 - 17:15 | 0
8:45 9:00 | 51 | 312 | 14 | 10 | 390.5 | 1679.5 | 13:00 13:15 | 41 | 311 | 12 | 7 | 373 | 1626.5 | 17:15 17:30 | 68 | 380 | 15 | 3 | 451.5 | 1718.5 | 8:45 - 9:45 | 2047 | 11:15 - 12:15 | 1810.5 | 16:30 - 17:30 | 0
9:00 9:15 | 54 | 310 | 16 | 8 | 389 | 1652 | 13:15 13:30 | 38 | 308 | 10 | 5 | 359.5 | 1555 | 17:30 17:45 | 51 | 387 | 10 | 5 | 445 | 1753.5 | 8:15 - 9:15 | 2067.5 | 11:45 - 12:45 | 1832 | 16:45 - 17:45 | 0
9:15 9:30 | 65 | 322 | 13 | 8 | 400.5 | 1626.5 | 13:30 13:45 | 36 | 236 | 9 | 2 | 277 | 1402 | 17:45 18:00 | 67 | 382 | 10 | 4 | 445.5 | 1767.5 | 8:00 - 9:00 | 2079.5 | 11:00 - 12:00 | 1838.5 | 17:00 - 18:00 | 0
9:30 9:45 | 54 | 302 | 14 | 17 | 399.5 | 1579.5 | 13:45 14:00 | 41 | 256 | 7 | 5 | 303 | 1312.5 | 18:00 18:15 | 64 | 368 | 9 | 5 | 430.5 | 1772.5 | 7:45 - 8:45 | 2112.5 | 13:15 - 14:15 | 1862.5 | 17:15 - 18:15 | 0
9:45 10:00 | 67 | 321 | 10 | 7 | 392 | 1581 | 14:00 14:15 | 40 | 359 | 12 | 8 | 423 | 1362.5 | 18:15 18:30 | 56 | 407 | 12 | 0 | 459 | 1780 | 7:30 - 8:30 | 2147.5 | 13:00 - 14:00 | 1876.5 | 17:30 - 18:30 | 0
11:00 11:15 | 57 | 249 | 10 | 4 | 307.5 |  | 14:15 14:30 | 50 | 403 | 11 | 10 | 475 | 1478 | 18:30 18:45 | 48 | 375 | 12 | 3 | 430.5 | 1765.5 |  |  | 13:30 - 14:30 | 1888.5 | 17:45 - 18:45 | 0
11:15 11:30 | 67 | 256 | 8 | 12 | 335.5 |  | 14:30 14:45 | 52 | 435 | 9 | 8 | 499 | 1700 | 18:45 19:00 | 41 | 334 | 10 | 0 | 374.5 | 1694.5 |  |  | 13:45 - 14:45 | 1896 | 18:00 - 19:00 | 0
11:30 11:45 | 61 | 308 | 13 | 4 | 374.5 |  | 14:45 15:00 | 72 | 487 | 10 | 3 | 550.5 | 1947.5 | [9 empty] | 14:00 - 15:00 | 1946
MAÑANA |  | VOLUMEN MÁX = |  |  |  | 1682 | MEDIO DÍA |  | VOLUMEN MÁX = |  |  |  | 1947.5 | TARDE |  | VOLUMEN MÁX = |  |  |  | 1780
|  | HORA MAX VOL |  |  | 7:45 - 8:45 |  |  |  | HORA MAX VOL |  |  | 14:00 - 15:00 |  |  |  | HORA MAX VOL |  |  | 17:30 - 18:30 |  |  |  | HORA MAX VOL
OBSERVACIONES:
11:00 11:15
11:15 11:30
11:30 11:45
11:45 12:00
12:00 12:15
12:15 12:30
12:30 12:45
12:45 13:00
13:00 13:15
13:15 13:30
13:30 13:45
13:45 14:00
14:00 14:15
14:15 14:30
14:30 14:45
14:45 15:00

## DIRECCIONALIDAD
SDB
Formato Nº 5: Volumen vehicular direccional
CONTRATO No.: |  | DE OBRA
DIRECCIÓN : |  | CALLE 84 X CARRERA 58 |  |  |  |  | CRUCE No. : | 8458
AFORADOR: |  | IVAN FONSECA |  |  |  |  | FECHA : | 2016-11-21
GRUPO No. | No. CARRILES | PERIODO | MOVIMIENTO | MOTOS | AUTOS | BUS | CAMIÓN | TOTAL EQUIVAL. | % DIRECC.
|  |  |  | M | A | B | C
1 (N-S) |  |  | IZQUIERDA | 0 | 0 | 0 | 0 | 0 | 0,00
|  | MAÑANA: | DIRECTOS | 0 | 0 | 0 | 0 | 0 | 0,00
|  | 07:30 - 08:00 | DERECHA | 0 | 0 | 0 | 0 | 0 | 0,00
|  |  | IZQUIERDA | 0 | 0 | 0 | 0 | 0 | 0,00
|  | MEDIO DÍA: | DIRECTOS | 0 | 0 | 0 | 0 | 0 | 0,00
|  | 11:00 - 11:30 | DERECHA | 0 | 0 | 0 | 0 | 0 | 0,00
|  |  | IZQUIERDA | 0 | 0 | 0 | 0 | 0 | 0,00
|  | TARDE: | DIRECTOS | 0 | 0 | 0 | 0 | 0 | 0,00
|  | 17:00 - 17:30 | DERECHA | 0 | 0 | 0 | 0 | 0 | 0,00
2 (S-N) | 4 |  | IZQUIERDA | 0 | 0 | 0 | 0 | 0 | 0,00
|  | MAÑANA: | DIRECTOS | 217 | 1082 | 94 | 12 | 1408.5 | 88.6965
|  | 08:00 - 08:30 | DERECHA | 30 | 157 | 0 | 3 | 179.5 | 11.3035
|  |  | IZQUIERDA | 0 | 0 | 0 | 0 | 0 | 0,00
|  | MEDIO DÍA: | DIRECTOS | 311 | 1553 | 85 | 27 | 1946 | 89.8016
|  | 11:30 - 12:00 | DERECHA | 39 | 194 | 0 | 3 | 221 | 10.1984
|  |  | IZQUIERDA | 10 | 40 | 0 | 0 | 45 | 7.7187
|  | TARDE: | DIRECTOS | 56 | 461 | 22 | 2 | 538 | 92.2813
|  | 17:30 - 18:00 | DERECHA | 0 | 0 | 0 | 0 | 0 | 0,00
3 (OCC-OR) | 2 |  | IZQUIERDA | 7 | 85 | 0 | 10 | 113.5 | 14.8852
|  | MAÑANA: | DIRECTOS | 76 | 556 | 0 | 22 | 649 | 85.1148
|  | 08:30 - 09:00 | DERECHA | 0 | 0 | 0 | 0 | 0 | 0,00
|  |  | IZQUIERDA | 10 | 31 | 0 | 2 | 41 | 8.742
|  | MEDIO DÍA: | DIRECTOS | 46 | 400 | 0 | 2 | 428 | 91.258
|  | 12:00 - 12:30 | DERECHA | 0 | 0 | 0 | 0 | 0 | 0,00
|  |  | IZQUIERDA | 3 | 14 | 0 | 0 | 15.5 | 6.9042
|  | TARDE: | DIRECTOS | 20 | 194 | 0 | 2 | 209 | 93.0958
|  | 18:00 - 18:30 | DERECHA | 0 | 0 | 0 | 0 | 0 | 0,00
4 (OR-OCC) |  |  | IZQUIERDA | 0 | 0 | 0 | 0 | 0 | 0,00
|  | MAÑANA: | DIRECTOS | 0 | 0 | 0 | 0 | 0 | 0,00
|  | 09:00 - 09:30 | DERECHA | 0 | 0 | 0 | 0 | 0 | 0,00
|  |  | IZQUIERDA | 0 | 0 | 0 | 0 | 0 | 0,00
|  | MEDIO DÍA: | DIRECTOS | 0 | 0 | 0 | 0 | 0 | 0,00
|  | 12:30 - 13:00 | DERECHA | 0 | 0 | 0 | 0 | 0 | 0,00
|  |  | IZQUIERDA | 0 | 0 | 0 | 0 | 0 | 0,00
|  | TARDE: | DIRECTOS | 0 | 0 | 0 | 0 | 0 | 0,00
|  | 18:30 - 19:00 | DERECHA | 0 | 0 | 0 | 0 | 0 | 0,00
OBSERVACIONES:

## DIAGRAMA DE VOL
CONTRATO DE CONCESION DE AMOBLAMIENTO URBANO
SISTEMA DE SEMAFIRIZACION
VOLUMENES VEHICULARES DE INTERSECCION SEMAFORIZADA
CIUDAD |  | BARRANQUILLA | [8 empty] | INTERSECCIÓN |  |  | CALLE 84 X CARRERA 58 | [6 empty] | Nº EXTERNO |  |  | 8458 | [7 empty] | FECHA |  | 2016-11-21
|  |  | MÑANA | [14 empty] | MEDIO DIA | [13 empty] | TARDE
TIEMPO | 7:45 | 8:00 | 8:15 | 8:30 | 8:45 | 9:00 | 9:15 | 9:30 | 9:45 | 10:00 |  | 11:15 | 11:30 | 11:45 | 12:00 | 12:15 | 12:30 | 12:45 | 13:00 | 13:15 | 13:30 | 13:45 | 14:00 | 14:15 | 14:30 | 14:45 | 15:00 | 16:15 | 16:30 | 16:45 | 17:00 | 17:15 | 17:30 | 17:45 | 18:00 | 18:15 | 18:30 | 18:45 | 19:00 | 7:45 | 8:00 | 8:15 | 8:30 | 8:45 | 9:00 | 9:15 | 9:30 | 9:45 | 10:00 | 11:15 | 11:30 | 11:45 | 12:00 | 12:15 | 12:30 | 12:45 | 13:00 | 13:15 | 13:30 | 13:45 | 14:00 | 14:15 | 14:30 | 14:45 | 15:00 | 16:15 | 16:30 | 16:45 | 17:00 | 17:15 | 17:30 | 17:45 | 18:00 | 18:15 | 18:30 | 18:45 | 19:00
[19 empty] | GRUPO |  | 1 | [21 empty] | 0 | 0 | 0 | 0 | 0 | 0 | 0 |  |  |  | 0 | 0 | 0 | 0 | 0 | 0 | 0 | 0 | 0 | 0 | 0 | 0 | 0 |  |  |  | 0 | 0 | 0 | 0 | 0 | 0 | 0 | 0 | 0
VOL-15MIN
VOL-HORA |  |  |  | 0 | 0 | 0 | 0 | 0 | 0 | 0 |  |  |  |  | 0 | 0 | 0 | 0 | 0 | 0 | 0 | 0 | 0 | 0 | 0 | 0 | 0 |  |  |  | 0 | 0 | 0 | 0 | 0 | 0 | 0 | 0 | 0
MOV DIRC |  | IZQ | 0% |  | DIR | 0% |  | DER | 0% |  |  |  |  | IZQ | 0% |  |  |  | DIR | 0% |  |  |  | DER | 0% |  |  |  | IZQ | 0% |  |  |  | DIR | 0% |  |  | DER | 0%
[19 empty] | GRUPO |  | 2
VOL-15MIN | 229.5 | 249.5 | 278 | 303 | 317.5 | 270.5 | 270 | 278 | 262.5 | 273 |  | 235 | 238 | 267 | 241.5 | 292 | 301.5 | 316.5 | 275.5 | 256 | 253 | 220.5 | 228 | 307.5 | 304.5 | 294 | 286.5 | 244 | 259.5 | 286 | 287.5 | 282 | 312 | 301.5 | 313 | 318 | 314 | 308 | 275 |  |  |  | 1060 | 1148 | 1169 | 1161 | 1136 | 1081 | 1083.5 |  |  |  | 981.5 | 1038.5 | 1102 | 1151.5 | 1185.5 | 1149.5 | 1101 | 1005 | 957.5 | 1009 | 1060.5 | 1134 | 1192.5 |  |  |  | 1077 | 1115 | 1167.5 | 1183 | 1208.5 | 1244.5 | 1246.5 | 1253 | 1215
VOL-HORA |  |  |  | 1060 | 1148 | 1169 | 1161 | 1136 | 1081 | 1083.5 |  |  |  |  | 981.5 | 1038.5 | 1102 | 1151.5 | 1185.5 | 1149.5 | 1101 | 1005 | 957.5 | 1009 | 1060.5 | 1134 | 1192.5 |  |  |  | 1077 | 1115 | 1167.5 | 1183 | 1208.5 | 1244.5 | 1246.5 | 1253 | 1215 |  |  |  | 0 | 0 | 0 | 0 | 0 | 0 | 0 |  |  |  | 0 | 0 | 0 | 0 | 0 | 0 | 0 | 0 | 0 | 0 | 0 | 0 | 0 |  |  |  | 0 | 0 | 0 | 0 | 0 | 0 | 0 | 0 | 0
MOV DIRC |  | IZQ | 0% |  | DIR | 88.7% |  | DER | 11.3% |  |  |  |  | IZQ | 0% |  |  |  | DIR | 89.8% |  |  |  | DER | 10.2% |  |  |  | IZQ | 7.719% |  |  |  | DIR | 92.28% |  |  | DER | 0% |  |  |  | 540.5 | 534 | 510.5 | 491 | 490.5 | 498.5 | 497.5 |  |  |  | 385 | 419 | 451 | 457 | 466.5 | 477 | 454 | 397 | 355 | 353.5 | 417.5 | 566 | 755 |  |  |  | 506 | 531 | 551 | 570.5 | 559 | 528 | 533.5 | 512.5 | 479.5
[19 empty] | GRUPO |  | 3 | [21 empty] | 1600.5 | 1682 | 1679.5 | 1652 | 1626.5 | 1579.5 | 1581 |  |  |  | 1366.5 | 1457.5 | 1553 | 1608.5 | 1652 | 1626.5 | 1555 | 1402 | 1312.5 | 1362.5 | 1478 | 1700 | 1947.5 |  |  |  | 1583 | 1646 | 1718.5 | 1753.5 | 1767.5 | 1772.5 | 1780 | 1765.5 | 1694.5
VOL-15MIN | 135.5 | 143.5 | 138.5 | 123 | 129 | 120 | 119 | 122.5 | 137 | 119 |  | 72.5 | 97.5 | 107.5 | 107.5 | 106.5 | 129.5 | 113.5 | 117 | 117 | 106.5 | 56.5 | 75 | 115.5 | 170.5 | 205 | 264 | 118.5 | 119.5 | 124 | 144 | 143.5 | 139.5 | 143.5 | 132.5 | 112.5 | 145 | 122.5 | 99.5
VOL-HORA |  |  |  | 540.5 | 534 | 510.5 | 491 | 490.5 | 498.5 | 497.5 |  |  |  |  | 385 | 419 | 451 | 457 | 466.5 | 477 | 454 | 397 | 355 | 353.5 | 417.5 | 566 | 755 |  |  |  | 506 | 531 | 551 | 570.5 | 559 | 528 | 533.5 | 512.5 | 479.5
MOV DIRC |  | IZQ | 14.89% |  | DIR | 85.11% |  | DER | 0% |  |  |  |  | IZQ | 8.742% |  |  |  | DIR | 91.26% |  |  |  | DER | 0% |  |  |  | IZQ | 6.904% |  |  |  | DIR | 93.1% |  |  | DER | 0%
[19 empty] | GRUPO |  | 4
VOL-15MIN
VOL-HORA |  |  |  | 0 | 0 | 0 | 0 | 0 | 0 | 0 |  |  |  |  | 0 | 0 | 0 | 0 | 0 | 0 | 0 | 0 | 0 | 0 | 0 | 0 | 0 |  |  |  | 0 | 0 | 0 | 0 | 0 | 0 | 0 | 0 | 0
MOV DIRC |  | IZQ | 0% |  | DIR | 0% |  | DER | 0% |  |  |  |  | IZQ | 0% |  |  |  | DIR | 0% |  |  |  | DER | 0% |  |  |  | IZQ | 0% |  |  |  | DIR | 0% |  |  | DER | 0%
[19 empty] | GRUPO |  | TOTAL
VOL-15MIN | 365 | 393 | 416.5 | 426 | 446.5 | 390.5 | 389 | 400.5 | 399.5 | 392 |  | 307.5 | 335.5 | 374.5 | 349 | 398.5 | 431 | 430 | 392.5 | 373 | 359.5 | 277 | 303 | 423 | 475 | 499 | 550.5 | 362.5 | 379 | 410 | 431.5 | 425.5 | 451.5 | 445 | 445.5 | 430.5 | 459 | 430.5 | 374.5
VOL-HORA |  |  |  | 1600.5 | 1682 | 1679.5 | 1652 | 1626.5 | 1579.5 | 1581 |  |  |  |  | 1366.5 | 1457.5 | 1553 | 1608.5 | 1652 | 1626.5 | 1555 | 1402 | 1312.5 | 1362.5 | 1478 | 1700 | 1947.5 |  |  |  | 1583 | 1646 | 1718.5 | 1753.5 | 1767.5 | 1772.5 | 1780 | 1765.5 | 1694.5
s
Constru eñales
S.A.