## G-2
SDB
Formato Nº 4: VOLUMEN DE ARRIBOS
CONTRATO No. : |  |  |  | DE OBRA
DIRECCIÓN : |  |  | CALLE 84 X CARRERA 49C-50 |  |  |  |  | CRUCE No. : |  |  | 1228 |  |  |  | GRUPO No. : |  |  | 2 (S-N)
AFORADOR : |  |  | ADOLFREDO FLOREZ |  |  |  |  | No. CARRILES : |  |  | 3 |  |  |  | FECHA : |  |  | 2016-12-13
HORAS | VEHÍCULOS |  |  |  | TOTAL V. Eq. | TOTAL V. Eq/H | HORAS | VEHÍCULOS |  |  |  | TOTAL V. Eq. | TOTAL V. Eq/H | HORAS | VEHÍCULOS |  |  |  | TOTAL V. Eq. | TOTAL V. Eq/H
| M | A | B | C |  |  |  | M | A | B | C |  |  |  | M | A | B | C
7:30 7:45 | 95 | 277 | 13 | 4 | 360.5 |  | 11:45 12:00 | 66 | 243 | 17 | 6 | 325 | 1210.5 | 16:00 16:15 | 51 | 295 | 11 | 2 | 347.5
7:45 8:00 | 90 | 283 | 16 | 3 | 367.5 |  | 12:00 12:15 | 58 | 291 | 13 | 3 | 353.5 | 1320 | 16:15 16:30 | 60 | 328 | 12 | 2 | 387
8:00 8:15 | 115 | 329 | 14 | 6 | 429.5 |  | 12:15 12:30 | 51 | 272 | 8 | 2 | 318.5 | 1355.5 | 16:30 16:45 | 71 | 270 | 14 | 1 | 336
8:15 8:30 | 80 | 285 | 18 | 1 | 363.5 | 1521 | 12:30 12:45 | 38 | 278 | 9 | 5 | 327.5 | 1324.5 | 16:45 17:00 | 65 | 303 | 10 | 4 | 365.5 | 1436 |  | 212.5
8:30 8:45 | 78 | 259 | 18 | 4 | 344 | 1504.5 | 12:45 13:00 | 45 | 261 | 8 | 4 | 309.5 | 1309 | 17:00 17:15 | 72 | 323 | 13 | 0 | 385 | 1473.5 |  | 226
8:45 9:00 | 80 | 201 | 12 | 2 | 270 | 1407 | 13:00 13:15 | 53 | 249 | 7 | 4 | 299.5 | 1255 | 17:15 17:30 | 61 | 290 | 15 | 1 | 353 | 1439.5 |  | 233.5
9:00 9:15 | 81 | 237 | 18 | 2 | 318.5 | 1296 | 13:15 13:30 | 48 | 250 | 6 | 6 | 301 | 1237.5 | 17:30 17:45 | 57 | 266 | 11 | 2 | 321.5 | 1425 |  | 234
9:15 9:30 | 69 | 280 | 14 | 5 | 355 | 1287.5 | 13:30 13:45 | 57 | 230 | 7 | 3 | 280 | 1190 | 17:45 18:00 | 60 | 250 | 9 | 2 | 303 | 1362.5 |  | 248
9:30 9:45 | 71 | 281 | 11 | 6 | 353.5 | 1297 | 13:45 14:00 | 60 | 272 | 8 | 2 | 323 | 1203.5 | 18:00 18:15 | 62 | 259 | 13 | 1 | 318.5 | 1296 |  | 248
9:45 10:00 | 83 | 305 | 13 | 4 | 382.5 | 1409.5 | 14:00 14:15 | 99 | 359 | 11 | 2 | 435.5 | 1339.5 | 18:15 18:30 | 51 | 239 | 13 | 2 | 295.5 | 1238.5 |  | 262
11:00 11:15 | 50 | 189 | 10 | 4 | 244 |  | 14:15 14:30 | 78 | 314 | 5 | 2 | 368 | 1406.5 | 18:30 18:45 | 39 | 274 | 12 | 3 | 325 | 1242 |  | 275
11:15 11:30 | 54 | 210 | 13 | 8 | 283 |  | 14:30 14:45 | 100 | 299 | 10 | 4 | 379 | 1505.5 | 18:45 19:00 | 40 | 263 | 10 | 1 | 305.5 | 1244.5 |  | 276
11:30 11:45 | 62 | 288 | 11 | 7 | 358.5 |  | 14:45 15:00 | 76 | 314 | 8 | 3 | 375.5 | 1558 |  | 230 | 1014 | 46 | 7
MAÑANA |  | VOLUMEN MÁX = |  |  |  | 1521 | MEDIO DÍA |  | VOLUMEN MÁX = |  |  |  | 1558 | TARDE |  | VOLUMEN MÁX = |  |  |  | 1473.5
|  | HORA MAX VOL |  |  | 7:30 - 8:30 |  |  |  | HORA MAX VOL |  |  | 14:00 - 15:00 |  |  |  | HORA MAX VOL |  |  | 16:15 - 17:15
OBSERVACIONES:
11:00 11:15
11:15 11:30
11:30 11:45
11:45 12:00
12:00 12:15
12:15 12:30
12:30 12:45
12:45 13:00
13:00 13:15
13:15 13:30
13:30 13:45
13:45 14:00
14:00 14:15
14:15 14:30
14:30 14:45
14:45 15:00

## G-4 (hidden)
SDB
Formato Nº 4: VOLUMEN DE ARRIBOS
CONTRATO No. : |  |  |  | DE OBRA
DIRECCIÓN : |  |  | CALLE 84 X CARRERA 49C-50 |  |  |  |  | CRUCE No. : |  |  | 1228 |  |  |  | GRUPO No. : |  |  | 4(OR-OCC)
AFORADOR : | [7 empty] | No. CARRILES : |  |  | 2 |  |  |  | FECHA :
HORAS | VEHÍCULOS |  |  |  | TOTAL V. Eq. | TOTAL V. Eq/H | HORAS | VEHÍCULOS |  |  |  | TOTAL V. Eq. | TOTAL V. Eq/H | HORAS | VEHÍCULOS |  |  |  | TOTAL V. Eq. | TOTAL V. Eq/H
| M | A | B | C |  |  |  | M | A | B | C |  |  |  | M | A | B | C
7:30 7:45 |  |  |  |  | 0 |  | 11:45 12:00 |  |  |  |  | 0 | 0 | 16:00 16:15 |  |  |  |  | 0 |  |  |  | 12:45 - 13:45 | 929.5
7:45 8:00 |  |  |  |  | 0 |  | 12:00 12:15 |  |  |  |  | 0 | 0 | 16:15 16:30 |  |  |  |  | 0 |  |  |  | 12:00 - 13:00 | 932.5
8:00 8:15 |  |  |  |  | 0 |  | 12:15 12:30 |  |  |  |  | 0 | 0 | 16:30 16:45 |  |  |  |  | 0 |  |  |  | 12:30 - 13:30 | 944.5
8:15 8:30 |  |  |  |  | 0 | 0 | 12:30 12:45 |  |  |  |  | 0 | 0 | 16:45 17:00 |  |  |  |  | 0 | 0 | 9:00 - 10:00 | 1077.5 | 12:15 - 13:15 | 950 | 16:00 - 17:00 | 0
8:30 8:45 |  |  |  |  | 0 | 0 | 12:45 13:00 |  |  |  |  | 0 | 0 | 17:00 17:15 |  |  |  |  | 0 | 0 | 8:45 - 9:45 | 1084 | 11:30 - 12:30 | 986 | 16:15 - 17:15 | 0
8:45 9:00 |  |  |  |  | 0 | 0 | 13:00 13:15 |  |  |  |  | 0 | 0 | 17:15 17:30 |  |  |  |  | 0 | 0 | 8:30 - 9:30 | 1088 | 11:15 - 12:15 | 1007 | 16:30 - 17:30 | 0
9:00 9:15 |  |  |  |  | 0 | 0 | 13:15 13:30 |  |  |  |  | 0 | 0 | 17:30 17:45 |  |  |  |  | 0 | 0 | 8:15 - 9:15 | 1121.5 | 11:45 - 12:45 | 1015.5 | 16:45 - 17:45 | 0
9:15 9:30 |  |  |  |  | 0 | 0 | 13:30 13:45 |  |  |  |  | 0 | 0 | 17:45 18:00 |  |  |  |  | 0 | 0 | 8:00 - 9:00 | 1162.5 | 11:00 - 12:00 | 1028.5 | 17:00 - 18:00 | 0
9:30 9:45 |  |  |  |  | 0 | 0 | 13:45 14:00 |  |  |  |  | 0 | 0 | 18:00 18:15 |  |  |  |  | 0 | 0 | 7:45 - 8:45 | 1171 | 13:00 - 14:00 | 1031 | 17:15 - 18:15 | 0
9:45 10:00 |  |  |  |  | 0 | 0 | 14:00 14:15 |  |  |  |  | 0 | 0 | 18:15 18:30 |  |  |  |  | 0 | 0 | 7:30 - 8:30 | 1205.5 | 13:15 - 14:15 | 1036.5 | 17:30 - 18:30 | 0
11:00 11:15 |  |  |  |  | 0 |  | 14:15 14:30 |  |  |  |  | 0 | 0 | 18:30 18:45 |  |  |  |  | 0 | 0 |  |  | 13:30 - 14:30 | 1058.5 | 17:45 - 18:45 | 0
11:15 11:30 |  |  |  |  | 0 |  | 14:30 14:45 |  |  |  |  | 0 | 0 | 18:45 19:00 |  |  |  |  | 0 | 0 |  |  | 13:45 - 14:45 | 1091.5 | 18:00 - 19:00 | 0
11:30 11:45 |  |  |  |  | 0 |  | 14:45 15:00 |  |  |  |  | 0 | 0 |  | 0 | 0 | 0 | 0 |  |  |  |  | 14:00 - 15:00 | 1132
MAÑANA |  | VOLUMEN MÁX = |  |  |  | 0 | MEDIO DÍA |  | VOLUMEN MÁX = |  |  |  | 0 | TARDE |  | VOLUMEN MÁX = |  |  |  | 0
|  | HORA MAX VOL |  |  | 8:45 - 9:45 |  |  |  | HORA MAX VOL |  |  | 11:45 - 12:45 |  |  |  | HORA MAX VOL |  |  | 17:30 - 18:30 |  |  |  | HORA MAX VOL
OBSERVACIONES:
11:00 11:15
11:15 11:30
11:30 11:45
11:45 12:00
12:00 12:15
12:15 12:30
12:30 12:45
12:45 13:00
13:00 13:15
13:15 13:30
13:30 13:45
13:45 14:00
14:00 14:15
14:15 14:30
14:30 14:45
14:45 15:00

## G-Totales
SDB
Formato Nº 7: VOLUMEN DE ARRIBOS TOTAL DE LA INTERSECCIÓN
CONTRATO No. : |  |  |  | DE OBRA
DIRECCIÓN : |  |  | CALLE 84 X CARRERA 49C-50 |  |  |  |  | CRUCE No. : |  |  | 1228 |  |  |  | FECHA : |  |  | 2016-12-13
HORAS | VEHÍCULOS |  |  |  | TOTAL V. Eq. | TOTAL V. Eq/H | HORAS | VEHÍCULOS |  |  |  | TOTAL V. Eq. | TOTAL V. Eq/H | HORAS | VEHÍCULOS |  |  |  | TOTAL V. Eq. | TOTAL V. Eq/H
| M | A | B | C |  |  |  | M | A | B | C |  |  |  | M | A | B | C
7:30 7:45 | 95 | 277 | 13 | 4 | 360.5 |  | 11:45 12:00 | 66 | 243 | 17 | 6 | 325 | 1210.5 | 16:00 16:15 | 51 | 295 | 11 | 2 | 347.5 |  |  |  | 12:00 - 13:00 | 1745.5
7:45 8:00 | 90 | 283 | 16 | 3 | 367.5 |  | 12:00 12:15 | 58 | 291 | 13 | 3 | 353.5 | 1320 | 16:15 16:30 | 60 | 328 | 12 | 2 | 387 |  |  |  | 12:30 - 13:30 | 1755
8:00 8:15 | 115 | 329 | 14 | 6 | 429.5 |  | 12:15 12:30 | 51 | 272 | 8 | 2 | 318.5 | 1355.5 | 16:30 16:45 | 71 | 270 | 14 | 1 | 336 |  |  |  | 12:15 - 13:15 | 1763.5
8:15 8:30 | 80 | 285 | 18 | 1 | 363.5 | 1521 | 12:30 12:45 | 38 | 278 | 9 | 5 | 327.5 | 1324.5 | 16:45 17:00 | 65 | 303 | 10 | 4 | 365.5 | 1436 | 8:30 - 9:30 | 2015.5 | 12:45 - 13:45 | 1769 | 16:00 - 17:00 | 0
8:30 8:45 | 78 | 259 | 18 | 4 | 344 | 1504.5 | 12:45 13:00 | 45 | 261 | 8 | 4 | 309.5 | 1309 | 17:00 17:15 | 72 | 323 | 13 | 0 | 385 | 1473.5 | 9:00 - 10:00 | 2044.5 | 11:30 - 12:30 | 1803.5 | 16:15 - 17:15 | 0
8:45 9:00 | 80 | 201 | 12 | 2 | 270 | 1407 | 13:00 13:15 | 53 | 249 | 7 | 4 | 299.5 | 1255 | 17:15 17:30 | 61 | 290 | 15 | 1 | 353 | 1439.5 | 8:45 - 9:45 | 2047 | 11:15 - 12:15 | 1810.5 | 16:30 - 17:30 | 0
9:00 9:15 | 81 | 237 | 18 | 2 | 318.5 | 1296 | 13:15 13:30 | 48 | 250 | 6 | 6 | 301 | 1237.5 | 17:30 17:45 | 57 | 266 | 11 | 2 | 321.5 | 1425 | 8:15 - 9:15 | 2067.5 | 11:45 - 12:45 | 1832 | 16:45 - 17:45 | 0
9:15 9:30 | 69 | 280 | 14 | 5 | 355 | 1287.5 | 13:30 13:45 | 57 | 230 | 7 | 3 | 280 | 1190 | 17:45 18:00 | 60 | 250 | 9 | 2 | 303 | 1362.5 | 8:00 - 9:00 | 2079.5 | 11:00 - 12:00 | 1838.5 | 17:00 - 18:00 | 0
9:30 9:45 | 71 | 281 | 11 | 6 | 353.5 | 1297 | 13:45 14:00 | 60 | 272 | 8 | 2 | 323 | 1203.5 | 18:00 18:15 | 62 | 259 | 13 | 1 | 318.5 | 1296 | 7:45 - 8:45 | 2112.5 | 13:15 - 14:15 | 1862.5 | 17:15 - 18:15 | 0
9:45 10:00 | 83 | 305 | 13 | 4 | 382.5 | 1409.5 | 14:00 14:15 | 99 | 359 | 11 | 2 | 435.5 | 1339.5 | 18:15 18:30 | 51 | 239 | 13 | 2 | 295.5 | 1238.5 | 7:30 - 8:30 | 2147.5 | 13:00 - 14:00 | 1876.5 | 17:30 - 18:30 | 0
11:00 11:15 | 50 | 189 | 10 | 4 | 244 |  | 14:15 14:30 | 78 | 314 | 5 | 2 | 368 | 1406.5 | 18:30 18:45 | 39 | 274 | 12 | 3 | 325 | 1242 |  |  | 13:30 - 14:30 | 1888.5 | 17:45 - 18:45 | 0
11:15 11:30 | 54 | 210 | 13 | 8 | 283 |  | 14:30 14:45 | 100 | 299 | 10 | 4 | 379 | 1505.5 | 18:45 19:00 | 40 | 263 | 10 | 1 | 305.5 | 1244.5 |  |  | 13:45 - 14:45 | 1896 | 18:00 - 19:00 | 0
11:30 11:45 | 62 | 288 | 11 | 7 | 358.5 |  | 14:45 15:00 | 76 | 314 | 8 | 3 | 375.5 | 1558 | [9 empty] | 14:00 - 15:00 | 1946
MAÑANA |  | VOLUMEN MÁX = |  |  |  | 1521 | MEDIO DÍA |  | VOLUMEN MÁX = |  |  |  | 1558 | TARDE |  | VOLUMEN MÁX = |  |  |  | 1473.5
|  | HORA MAX VOL |  |  | 7:30 - 8:30 |  |  |  | HORA MAX VOL |  |  | 14:00 - 15:00 |  |  |  | HORA MAX VOL |  |  | 16:15 - 17:15 |  |  |  | HORA MAX VOL
OBSERVACIONES:
11:00 11:15
11:15 11:30
11:30 11:45
11:45 12:00
12:00 12:15
12:15 12:30
12:30 12:45
12:45 13:00
13:00 13:15
13:15 13:30
13:30 13:45
13:45 14:00
14:00 14:15
14:15 14:30
14:30 14:45
14:45 15:00

## DIRECCIONALIDAD (hidden)
SDB
Formato Nº 5: Volumen vehicular direccional
CONTRATO No.: |  | DE OBRA
DIRECCIÓN : |  | CALLE 84 X CARRERA 49C-50 |  |  |  |  | CRUCE No. : | 1228
AFORADOR: |  | IVAN FONSECA |  |  |  |  | FECHA : | 2016-12-13
GRUPO No. | No. CARRILES | PERIODO | MOVIMIENTO | MOTOS | AUTOS | BUS | CAMIÓN | TOTAL EQUIVAL. | % DIRECC.
|  |  |  | M | A | B | C
1 (N-S) |  |  | IZQUIERDA | 0 | 0 | 0 | 0 | 0 | 0,00
|  | MAÑANA: | DIRECTOS | 0 | 0 | 0 | 0 | 0 | 0,00
|  | 07:30 - 08:00 | DERECHA | 0 | 0 | 0 | 0 | 0 | 0,00
|  |  | IZQUIERDA | 0 | 0 | 0 | 0 | 0 | 0,00
|  | MEDIO DÍA: | DIRECTOS | 0 | 0 | 0 | 0 | 0 | 0,00
|  | 11:00 - 11:30 | DERECHA | 0 | 0 | 0 | 0 | 0 | 0,00
|  |  | IZQUIERDA | 0 | 0 | 0 | 0 | 0 | 0,00
|  | TARDE: | DIRECTOS | 0 | 0 | 0 | 0 | 0 | 0,00
|  | 17:00 - 17:30 | DERECHA | 0 | 0 | 0 | 0 | 0 | 0,00
2 (S-N) | 3 |  | IZQUIERDA |  |  |  |  | 0 | 0,00
|  | MAÑANA: | DIRECTOS |  |  |  |  | 0 | 0,00
|  | 08:00 - 08:30 | DERECHA |  |  |  |  | 0 | 0,00
|  |  | IZQUIERDA |  |  |  |  | 0 | 0,00
|  | MEDIO DÍA: | DIRECTOS |  |  |  |  | 0 | 0,00
|  | 11:30 - 12:00 | DERECHA |  |  |  |  | 0 | 0,00
|  |  | IZQUIERDA |  |  |  |  | 0 | 0,00
|  | TARDE: | DIRECTOS |  |  |  |  | 0 | 0,00
|  | 17:30 - 18:00 | DERECHA |  |  |  |  | 0 | 0,00
3 (OCC-OR) |  |  | IZQUIERDA | 0 | 0 | 0 | 0 | 0 | 0,00
|  | MAÑANA: | DIRECTOS | 0 | 0 | 0 | 0 | 0 | 0,00
|  | 08:30 - 09:00 | DERECHA | 0 | 0 | 0 | 0 | 0 | 0,00
|  |  | IZQUIERDA | 0 | 0 | 0 | 0 | 0 | 0,00
|  | MEDIO DÍA: | DIRECTOS | 0 | 0 | 0 | 0 | 0 | 0,00
|  | 12:00 - 12:30 | DERECHA | 0 | 0 | 0 | 0 | 0 | 0,00
|  |  | IZQUIERDA | 0 | 0 | 0 | 0 | 0 | 0,00
|  | TARDE: | DIRECTOS | 0 | 0 | 0 | 0 | 0 | 0,00
|  | 18:00 - 18:30 | DERECHA | 0 | 0 | 0 | 0 | 0 | 0,00
4 (OR-OCC) | 2 |  | IZQUIERDA |  |  |  |  | 0 | 0,00
|  | MAÑANA: | DIRECTOS |  |  |  |  | 0 | 0,00
|  | 09:00 - 09:30 | DERECHA |  |  |  |  | 0 | 0,00
|  |  | IZQUIERDA |  |  |  |  | 0 | 0,00
|  | MEDIO DÍA: | DIRECTOS |  |  |  |  | 0 | 0,00
|  | 12:30 - 13:00 | DERECHA |  |  |  |  | 0 | 0,00
|  |  | IZQUIERDA |  |  |  |  | 0 | 0,00
|  | TARDE: | DIRECTOS |  |  |  |  | 0 | 0,00
|  | 18:30 - 19:00 | DERECHA |  |  |  |  | 0 | 0,00
OBSERVACIONES:

## DIAGRAMA DE VOL
CONTRATO DE CONCESION DE AMOBLAMIENTO URBANO
SISTEMA DE SEMAFIRIZACION
VOLUMENES VEHICULARES DE INTERSECCION SEMAFORIZADA
CIUDAD |  | BARRANQUILLA | [8 empty] | INTERSECCIÓN |  |  | CALLE 84 X CARRERA 49C-50 | [6 empty] | Nº EXTERNO |  |  | 1228 | [7 empty] | FECHA |  | 2016-12-13
|  |  | MAÑANA | [14 empty] | MEDIO DIA | [13 empty] | TARDE
TIEMPO | 7:45 | 8:00 | 8:15 | 8:30 | 8:45 | 9:00 | 9:15 | 9:30 | 9:45 | 10:00 |  | 11:15 | 11:30 | 11:45 | 12:00 | 12:15 | 12:30 | 12:45 | 13:00 | 13:15 | 13:30 | 13:45 | 14:00 | 14:15 | 14:30 | 14:45 | 15:00 | 16:15 | 16:30 | 16:45 | 17:00 | 17:15 | 17:30 | 17:45 | 18:00 | 18:15 | 18:30 | 18:45 | 19:00 | 7:45 | 8:00 | 8:15 | 8:30 | 8:45 | 9:00 | 9:15 | 9:30 | 9:45 | 10:00 | 11:15 | 11:30 | 11:45 | 12:00 | 12:15 | 12:30 | 12:45 | 13:00 | 13:15 | 13:30 | 13:45 | 14:00 | 14:15 | 14:30 | 14:45 | 15:00 | 16:15 | 16:30 | 16:45 | 17:00 | 17:15 | 17:30 | 17:45 | 18:00 | 18:15 | 18:30 | 18:45 | 19:00
[19 empty] | GRUPO |  | 1 | [21 empty] | 0 | 0 | 0 | 0 | 0 | 0 | 0 |  |  |  | 0 | 0 | 0 | 0 | 0 | 0 | 0 | 0 | 0 | 0 | 0 | 0 | 0 |  |  |  | 0 | 0 | 0 | 0 | 0 | 0 | 0 | 0 | 0
VOL-15MIN
VOL-HORA |  |  |  | 0 | 0 | 0 | 0 | 0 | 0 | 0 |  |  |  |  | 0 | 0 | 0 | 0 | 0 | 0 | 0 | 0 | 0 | 0 | 0 | 0 | 0 |  |  |  | 0 | 0 | 0 | 0 | 0 | 0 | 0 | 0 | 0
MOV DIRC |  | IZQ | 0% |  | DIR | 0% |  | DER | 0% |  |  |  |  | IZQ | 0% |  |  |  | DIR | 0% |  |  |  | DER | 0% |  |  |  | IZQ | 0% |  |  |  | DIR | 0% |  |  | DER | 0%
VOL MAX | 0 | IZQ | 0 |  | DIR | 0 |  | DER | 0 |  |  | 0 |  | IZQ | 0 |  |  |  | DIR | 0 |  |  |  | DER | 0 |  |  | 0 | IZQ | 0 |  |  |  | DIR | 0 |  |  | DER | 0
[19 empty] | GRUPO |  | 2
VOL-15MIN | 360.5 | 367.5 | 429.5 | 363.5 | 344 | 270 | 318.5 | 355 | 353.5 | 382.5 |  | 244 | 283 | 358.5 | 325 | 353.5 | 318.5 | 327.5 | 309.5 | 299.5 | 301 | 280 | 323 | 435.5 | 368 | 379 | 375.5 | 347.5 | 387 | 336 | 365.5 | 385 | 353 | 321.5 | 303 | 318.5 | 295.5 | 325 | 305.5 |  |  |  | 1521 | 1504.5 | 1407 | 1296 | 1287.5 | 1297 | 1409.5 |  |  |  | 1210.5 | 1320 | 1355.5 | 1324.5 | 1309 | 1255 | 1237.5 | 1190 | 1203.5 | 1339.5 | 1406.5 | 1505.5 | 1558 |  |  |  | 1436 | 1473.5 | 1439.5 | 1425 | 1362.5 | 1296 | 1238.5 | 1242 | 1244.5
VOL-HORA |  |  |  | 1521 | 1504.5 | 1407 | 1296 | 1287.5 | 1297 | 1409.5 |  |  |  |  | 1210.5 | 1320 | 1355.5 | 1324.5 | 1309 | 1255 | 1237.5 | 1190 | 1203.5 | 1339.5 | 1406.5 | 1505.5 | 1558 |  |  |  | 1436 | 1473.5 | 1439.5 | 1425 | 1362.5 | 1296 | 1238.5 | 1242 | 1244.5 |  |  |  | 0 | 0 | 0 | 0 | 0 | 0 | 0 |  |  |  | 0 | 0 | 0 | 0 | 0 | 0 | 0 | 0 | 0 | 0 | 0 | 0 | 0 |  |  |  | 0 | 0 | 0 | 0 | 0 | 0 | 0 | 0 | 0
MOV DIRC |  | IZQ | 0% |  | DIR | 0% |  | DER | 0% |  |  |  |  | IZQ | 0% |  |  |  | DIR | 0% |  |  |  | DER | 0% |  |  |  | IZQ | 0% |  |  |  | DIR | 0% |  |  | DER | 0% |  |  |  | 0 | 0 | 0 | 0 | 0 | 0 | 0 |  |  |  | 0 | 0 | 0 | 0 | 0 | 0 | 0 | 0 | 0 | 0 | 0 | 0 | 0 |  |  |  | 0 | 0 | 0 | 0 | 0 | 0 | 0 | 0 | 0
VOL MAX | 1521 | IZQ | 0 |  | DIR | 0 |  | DER | 0 |  |  | 1558 |  | IZQ | 0 |  |  |  | DIR | 0 |  |  |  | DER | 0 |  |  | 1473.5 | IZQ | 0 |  |  |  | DIR | 0 |  |  | DER | 0
[19 empty] | GRUPO |  | 3 | [21 empty] | 1521 | 1504.5 | 1407 | 1296 | 1287.5 | 1297 | 1409.5 |  |  |  | 1210.5 | 1320 | 1355.5 | 1324.5 | 1309 | 1255 | 1237.5 | 1190 | 1203.5 | 1339.5 | 1406.5 | 1505.5 | 1558 |  |  |  | 1436 | 1473.5 | 1439.5 | 1425 | 1362.5 | 1296 | 1238.5 | 1242 | 1244.5
VOL-15MIN
VOL-HORA |  |  |  | 0 | 0 | 0 | 0 | 0 | 0 | 0 |  |  |  |  | 0 | 0 | 0 | 0 | 0 | 0 | 0 | 0 | 0 | 0 | 0 | 0 | 0 |  |  |  | 0 | 0 | 0 | 0 | 0 | 0 | 0 | 0 | 0
MOV DIRC |  | IZQ | 0% |  | DIR | 0% |  | DER | 0% |  |  |  |  | IZQ | 0% |  |  |  | DIR | 0% |  |  |  | DER | 0% |  |  |  | IZQ | 0% |  |  |  | DIR | 0% |  |  | DER | 0%
VOL MAX | 0 | IZQ | 0 |  | DIR | 0 |  | DER | 0 |  |  | 0 |  | IZQ | 0 |  |  |  | DIR | 0 |  |  |  | DER | 0 |  |  | 0 | IZQ | 0 |  |  |  | DIR | 0 |  |  | DER | 0
[19 empty] | GRUPO |  | 4
VOL-15MIN | 0 | 0 | 0 | 0 | 0 | 0 | 0 | 0 | 0 | 0 |  | 0 | 0 | 0 | 0 | 0 | 0 | 0 | 0 | 0 | 0 | 0 | 0 | 0 | 0 | 0 | 0 | 0 | 0 | 0 | 0 | 0 | 0 | 0 | 0 | 0 | 0 | 0 | 0
VOL-HORA |  |  |  | 0 | 0 | 0 | 0 | 0 | 0 | 0 |  |  |  |  | 0 | 0 | 0 | 0 | 0 | 0 | 0 | 0 | 0 | 0 | 0 | 0 | 0 |  |  |  | 0 | 0 | 0 | 0 | 0 | 0 | 0 | 0 | 0
MOV DIRC |  | IZQ | 0% |  | DIR | 0% |  | DER | 0% |  |  |  |  | IZQ | 0% |  |  |  | DIR | 0% |  |  |  | DER | 0% |  |  |  | IZQ | 0% |  |  |  | DIR | 0% |  |  | DER | 0%
VOL MAX | 0 | IZQ | 0 |  | DIR | 0 |  | DER | 0 |  |  | 0 |  | IZQ | 0 |  |  |  | DIR | 0 |  |  |  | DER | 0 |  |  | 0 | IZQ | 0 |  |  |  | DIR | 0 |  |  | DER | 0
[19 empty] | GRUPO |  | TOTAL
VOL-15MIN | 360.5 | 367.5 | 429.5 | 363.5 | 344 | 270 | 318.5 | 355 | 353.5 | 382.5 |  | 244 | 283 | 358.5 | 325 | 353.5 | 318.5 | 327.5 | 309.5 | 299.5 | 301 | 280 | 323 | 435.5 | 368 | 379 | 375.5 | 347.5 | 387 | 336 | 365.5 | 385 | 353 | 321.5 | 303 | 318.5 | 295.5 | 325 | 305.5
VOL-HORA |  |  |  | 1521 | 1504.5 | 1407 | 1296 | 1287.5 | 1297 | 1409.5 |  |  |  |  | 1210.5 | 1320 | 1355.5 | 1324.5 | 1309 | 1255 | 1237.5 | 1190 | 1203.5 | 1339.5 | 1406.5 | 1505.5 | 1558 |  |  |  | 1436 | 1473.5 | 1439.5 | 1425 | 1362.5 | 1296 | 1238.5 | 1242 | 1244.5
s
Constru eñales
S.A.