## G-1
SDB
Formato Nº 4: VOLUMEN DE ARRIBOS
CONTRATO No. : |  |  |  | DE OBRA
DIRECCIÓN : |  |  | CL 72 - CR 43 |  |  |  |  | CRUCE No. : | [6 empty] | GRUPO No. : |  |  | 1 (N-S)
AFORADOR : |  |  | IVAN FONSECA |  |  |  |  | No. CARRILES : |  |  | 2 |  |  |  | FECHA : |  |  | 2017-12-06
HORAS | VEHÍCULOS |  |  |  | TOTAL V. Eq. | TOTAL V. Eq/H | HORAS | VEHÍCULOS |  |  |  | TOTAL V. Eq. | TOTAL V. Eq/H | HORAS | VEHÍCULOS |  |  |  | TOTAL V. Eq. | TOTAL V. Eq/H
| M | A | B | C |  |  |  | M | A | B | C |  |  |  | M | A | B | C
5:00 5:15 |  |  |  |  | 0 |  | 10:30 10:45 |  |  |  |  | 0 | 645.5 | 16:30 16:45 | 52 | 159 | 17 | 5 | 231.5
5:15 5:30 |  |  |  |  | 0 |  | 10:45 11:00 |  |  |  |  | 0 | 433.5 | 16:45 17:00 | 41 | 189 | 16 | 2 | 246.5
5:30 5:45 |  |  |  |  | 0 |  | 11:00 11:15 | 44 | 149 | 19 | 8 | 229 | 450 | 17:00 17:15 | 46 | 177 | 17 | 0 | 234
5:45 6:00 |  |  |  |  | 0 | 0 | 11:15 11:30 | 39 | 164 | 17 | 4 | 227.5 | 456.5 | 17:15 17:30 | 52 | 168 | 17 | 4 | 238 | 950
6:00 6:15 |  |  |  |  | 0 | 0 | 11:30 11:45 | 41 | 179 | 21 | 7 | 259 | 715.5 | 17:30 17:45 | 59 | 164 | 18 | 3 | 237 | 955.5
6:15 6:30 |  |  |  |  | 0 | 0 | 11:45 12:00 | 31 | 171 | 22 | 3 | 238 | 953.5 | 17:45 18:00 | 48 | 181 | 19 | 5 | 255.5 | 964.5
6:30 6:45 |  |  |  |  | 0 | 0 | 12:00 12:15 | 54 | 172 | 19 | 4 | 247 | 971.5 | 18:00 18:15 | 44 | 174 | 15 | 0 | 226 | 956.5
6:45 7:00 |  |  |  |  | 0 | 0 | 12:15 12:30 | 40 | 199 | 17 | 2 | 258 | 1002 | 18:15 18:30 | 49 | 163 | 19 | 0 | 225.5 | 944
7:00 7:15 |  |  |  |  | 0 | 0 | 12:30 12:45 | 47 | 214 | 19 | 2 | 280.5 | 1023.5 | 18:30 18:45 | 36 | 147 | 26 | 1 | 219.5 | 926.5
7:15 7:30 |  |  |  |  | 0 | 0 | 12:45 13:00 | 39 | 194 | 16 | 1 | 248 | 1033.5 | 18:45 19:00 | 34 | 174 | 21 | 5 | 245.5 | 916.5
7:30 7:45 | 47 | 183 | 15 | 2 | 241.5 | 241.5 | 13:00 13:15 | 32 | 185 | 14 | 2 | 234 | 1020.5 | 19:00 19:15 | 27 | 180 | 22 | 0 | 237.5 | 928
7:45 8:00 | 58 | 199 | 19 | 2 | 271 | 512.5 | 13:15 13:30 | 30 | 176 | 15 | 1 | 223.5 | 986 | 19:15 19:30 | 47 | 159 | 27 | 0 | 236.5 | 939
8:00 8:15 | 44 | 196 | 17 | 1 | 254.5 | 767 | 13:30 13:45 | 40 | 148 | 19 | 2 | 211 | 916.5 | 19:30 19:45 | 30 | 146 | 31 | 2 | 228 | 947.5
8:15 8:30 | 29 | 193 | 18 | 3 | 251 | 1018 | 13:45 14:00 | 49 | 156 | 17 | 4 | 224.5 | 893 | 19:45 20:00 | 54 | 217 | 34 | 2 | 317 | 1019
8:30 8:45 | 36 | 167 | 23 | 4 | 241 | 1017.5 | 14:00 14:15 | 42 | 149 | 14 | 5 | 210.5 | 869.5 | 20:00 20:15 | 46 | 191 | 31 | 2 | 281 | 1062.5
8:45 9:00 | 33 | 154 | 24 | 4 | 228.5 | 975 | 14:15 14:30 | 43 | 183 | 15 | 0 | 234.5 | 880.5 | 20:15 20:30 | 28 | 177 | 19 | 0 | 229 | 1055
9:00 9:15 | 38 | 186 | 22 | 4 | 259 | 979.5 | 14:30 14:45 | 54 | 203 | 17 | 2 | 269 | 938.5 | 20:30 20:45 | 43 | 161 | 23 | 0 | 228.5 | 1055.5
9:15 9:30 | 26 | 148 | 19 | 5 | 211.5 | 940 | 14:45 15:00 | 50 | 183 | 19 | 3 | 253.5 | 967.5 | 20:45 21:00 | 33 | 159 | 19 | 0 | 213.5 | 952
9:30 9:45 | 17 | 169 | 22 | 5 | 234 | 933 | 15:30 15:45 |  |  |  |  | 0 | 757 | 21:00 21:15 | 31 | 147 | 17 | 0 | 196.5 | 867.5
9:45 10:00 | 42 | 127 | 22 | 8 | 212 | 916.5 | 15:45 16:00 |  |  |  |  | 0 | 522.5 | 21:15 21:30 | 19 | 164 | 14 | 0 | 201.5 | 840
10:00 10:15 | 48 | 134 | 21 | 5 | 212.5 | 870 | 16:00 16:15 | 39 | 179 | 19 | 2 | 241.5 | 495 | 21:30 21:45 | 23 | 172 | 10 | 0 | 203.5 | 815
10:15 10:30 | 38 | 149 | 24 | 2 | 221 | 879.5 | 16:15 16:30 | 49 | 176 | 21 | 9 | 265 | 506.5 | 21:45 22:00 | 18 | 149 | 9 | 0 | 176 | 777.5
MAÑANA |  | VOLUMEN MÁX = |  |  |  | 1018 | MEDIO DÍA |  | VOLUMEN MÁX = |  |  |  | 1033.5 | TARDE |  | VOLUMEN MÁX = |  |  |  | 1062.5
|  | HORA MAX VOL |  |  | 7:30 - 8:30 |  |  |  | HORA MAX VOL |  |  | 12:00 - 13:00 |  |  |  | HORA MAX VOL |  |  | 19:15 - 20:15
OBSERVACIONES:
11:00 11:15
11:15 11:30
11:30 11:45
11:45 12:00
12:00 12:15
12:15 12:30
12:30 12:45
12:45 13:00
13:00 13:15
13:15 13:30
13:30 13:45
13:45 14:00
14:00 14:15
14:15 14:30
14:30 14:45
14:45 15:00
15:00 15:15
15:15 15:30

## G-2
SDB
Formato Nº 4: VOLUMEN DE ARRIBOS
CONTRATO No. : |  |  |  | DE OBRA
DIRECCIÓN : |  |  | CL 72 - CR 43 |  |  |  |  | CRUCE No. : |  |  | 0 |  |  |  | GRUPO No. : |  |  | 2 (S - N)
AFORADOR : |  |  | JHONY NAVARRO |  |  |  |  | No. CARRILES : |  |  | 2 |  |  |  | FECHA : |  |  | 2017-12-06
HORAS | VEHÍCULOS |  |  |  | TOTAL V. Eq. | TOTAL V. Eq/H | HORAS | VEHÍCULOS |  |  |  | TOTAL V. Eq. | TOTAL V. Eq/H | HORAS | VEHÍCULOS |  |  |  | TOTAL V. Eq. | TOTAL V. Eq/H
| M | A | B | C |  |  |  | M | A | B | C |  |  |  | M | A | B | C
5:00 5:15 |  |  |  |  | 0 |  | 10:30 10:45 |  |  |  |  | 0 | 446 | 16:30 16:45 | 20 | 82 | 25 | 2 | 147
5:15 5:30 |  |  |  |  | 0 |  | 10:45 11:00 |  |  |  |  | 0 | 308 | 16:45 17:00 | 18 | 85 | 27 | 0 | 148
5:30 5:45 |  |  |  |  | 0 |  | 11:00 11:15 | 20 | 66 | 18 | 1 | 114.5 | 252 | 17:00 17:15 | 29 | 60 | 23 | 2 | 125.5
5:45 6:00 |  |  |  |  | 0 | 0 | 11:15 11:30 | 22 | 61 | 20 | 1 | 114.5 | 229 | 17:15 17:30 | 22 | 71 | 25 | 4 | 142 | 562.5
6:00 6:15 |  |  |  |  | 0 | 0 | 11:30 11:45 | 21 | 89 | 25 | 2 | 154.5 | 383.5 | 17:30 17:45 | 19 | 84 | 28 | 0 | 149.5 | 565
6:15 6:30 |  |  |  |  | 0 | 0 | 11:45 12:00 | 14 | 87 | 20 | 3 | 141.5 | 525 | 17:45 18:00 | 17 | 87 | 22 | 1 | 142 | 559
6:30 6:45 |  |  |  |  | 0 | 0 | 12:00 12:15 | 20 | 91 | 19 | 1 | 141.5 | 552 | 18:00 18:15 | 25 | 78 | 21 | 0 | 132.5 | 566
6:45 7:00 |  |  |  |  | 0 | 0 | 12:15 12:30 | 20 | 87 | 21 | 0 | 139 | 576.5 | 18:15 18:30 | 16 | 80 | 15 | 2 | 123 | 547
7:00 7:15 |  |  |  |  | 0 | 0 | 12:30 12:45 | 22 | 94 | 18 | 3 | 148.5 | 570.5 | 18:30 18:45 | 14 | 71 | 19 | 2 | 121 | 518.5
7:15 7:30 |  |  |  |  | 0 | 0 | 12:45 13:00 | 19 | 86 | 20 | 2 | 140.5 | 569.5 | 18:45 19:00 | 16 | 63 | 18 | 0 | 107 | 483.5
7:30 7:45 | 37 | 109 | 27 | 2 | 186.5 | 186.5 | 13:00 13:15 | 18 | 82 | 21 | 2 | 138 | 566 | 19:00 19:15 | 13 | 66 | 21 | 1 | 117 | 468
7:45 8:00 | 41 | 115 | 29 | 2 | 198.5 | 385 | 13:15 13:30 | 15 | 79 | 18 | 1 | 125 | 552 | 19:15 19:30 | 24 | 71 | 27 | 0 | 137 | 482
8:00 8:15 | 20 | 86 | 29 | 3 | 161.5 | 546.5 | 13:30 13:45 | 23 | 70 | 20 | 2 | 126.5 | 530 | 19:30 19:45 | 19 | 69 | 17 | 0 | 112.5 | 473.5
8:15 8:30 | 30 | 94 | 28 | 2 | 170 | 716.5 | 13:45 14:00 | 19 | 76 | 22 | 0 | 129.5 | 519 | 19:45 20:00 | 15 | 68 | 12 | 0 | 99.5 | 466
8:30 8:45 | 24 | 99 | 26 | 1 | 165.5 | 695.5 | 14:00 14:15 | 23 | 81 | 20 | 2 | 137.5 | 518.5 | 20:00 20:15 | 19 | 84 | 17 | 0 | 127.5 | 476.5
8:45 9:00 | 34 | 100 | 22 | 1 | 163.5 | 660.5 | 14:15 14:30 | 30 | 87 | 22 | 3 | 153.5 | 547 | 20:15 20:30 | 13 | 76 | 16 | 0 | 114.5 | 454
9:00 9:15 | 31 | 109 | 24 | 2 | 177.5 | 676.5 | 14:30 14:45 | 28 | 81 | 18 | 2 | 136 | 556.5 | 20:30 20:45 | 18 | 71 | 12 | 0 | 104 | 445.5
9:15 9:30 | 32 | 105 | 24 | 2 | 174 | 680.5 | 14:45 15:00 | 24 | 88 | 20 | 0 | 140 | 567 | 20:45 21:00 | 14 | 79 | 7 | 0 | 100 | 446
9:30 9:45 | 27 | 83 | 26 | 3 | 156 | 671 | 15:30 15:45 |  |  |  |  | 0 | 429.5 | 21:00 21:15 | 17 | 61 | 7 | 0 | 83.5 | 402
9:45 10:00 | 20 | 78 | 20 | 4 | 138 | 645.5 | 15:45 16:00 |  |  |  |  | 0 | 276 | 21:15 21:30 | 15 | 55 | 8 | 1 | 81 | 368.5
10:00 10:15 | 25 | 105 | 24 | 2 | 170.5 | 638.5 | 16:00 16:15 | 25 | 76 | 22 | 3 | 140 | 280 | 21:30 21:45 | 10 | 51 | 5 | 0 | 66 | 330.5
10:15 10:30 | 28 | 89 | 16 | 1 | 137.5 | 602 | 16:15 16:30 | 22 | 88 | 25 | 2 | 154 | 294 | 21:45 22:00 | 10 | 43 | 2 | 0 | 52 | 282.5
MAÑANA |  | VOLUMEN MÁX = |  |  |  | 716.5 | MEDIO DÍA |  | VOLUMEN MÁX = |  |  |  | 576.5 | TARDE |  | VOLUMEN MÁX = |  |  |  | 566
|  | HORA MAX VOL |  |  | 7:30 - 8:30 |  |  |  | HORA MAX VOL |  |  | 11:30 - 12:30 |  |  |  | HORA MAX VOL |  |  | 17:15 - 18:15
OBSERVACIONES:
11:00 11:15
11:15 11:30
11:30 11:45
11:45 12:00
12:00 12:15
12:15 12:30
12:30 12:45
12:45 13:00
13:00 13:15
13:15 13:30
13:30 13:45
13:45 14:00
14:00 14:15
14:15 14:30
14:30 14:45
14:45 15:00
15:00 15:15
15:15 15:30

## G-3 (hidden)
SDB
Formato Nº 4: VOLUMEN DE ARRIBOS
CONTRATO No. : |  |  |  | DE OBRA
DIRECCIÓN : |  |  | CL 72 - CR 43 |  |  |  |  | CRUCE No. : |  |  | 0 |  |  |  | GRUPO No. : |  |  | 3 (OCC-ORI)
AFORADOR : | [7 empty] | No. CARRILES : |  |  | 1 |  |  |  | FECHA : |  |  | 2017-12-06
HORAS | VEHÍCULOS |  |  |  | TOTAL V. Eq. | TOTAL V. Eq/H | HORAS | VEHÍCULOS |  |  |  | TOTAL V. Eq. | TOTAL V. Eq/H | HORAS | VEHÍCULOS |  |  |  | TOTAL V. Eq. | TOTAL V. Eq/H
| M | A | B | C |  |  |  | M | A | B | C |  |  |  | M | A | B | C
5:00 5:15 |  |  |  |  | 0 |  | 10:30 10:45 |  |  |  |  | 0 | 0 | 16:30 16:45 |  |  |  |  | 0
5:15 5:30 |  |  |  |  | 0 |  | 10:45 11:00 |  |  |  |  | 0 | 0 | 16:45 17:00 |  |  |  |  | 0
5:30 5:45 |  |  |  |  | 0 |  | 11:00 11:15 |  |  |  |  | 0 | 0 | 17:00 17:15 |  |  |  |  | 0
5:45 6:00 |  |  |  |  | 0 | 0 | 11:15 11:30 |  |  |  |  | 0 | 0 | 17:15 17:30 |  |  |  |  | 0 | 0
6:00 6:15 |  |  |  |  | 0 | 0 | 11:30 11:45 |  |  |  |  | 0 | 0 | 17:30 17:45 |  |  |  |  | 0 | 0
6:15 6:30 |  |  |  |  | 0 | 0 | 11:45 12:00 |  |  |  |  | 0 | 0 | 17:45 18:00 |  |  |  |  | 0 | 0
6:30 6:45 |  |  |  |  | 0 | 0 | 12:00 12:15 |  |  |  |  | 0 | 0 | 18:00 18:15 |  |  |  |  | 0 | 0
6:45 7:00 |  |  |  |  | 0 | 0 | 12:15 12:30 |  |  |  |  | 0 | 0 | 18:15 18:30 |  |  |  |  | 0 | 0
7:00 7:15 |  |  |  |  | 0 | 0 | 12:30 12:45 |  |  |  |  | 0 | 0 | 18:30 18:45 |  |  |  |  | 0 | 0
7:15 7:30 |  |  |  |  | 0 | 0 | 12:45 13:00 |  |  |  |  | 0 | 0 | 18:45 19:00 |  |  |  |  | 0 | 0
7:30 7:45 |  |  |  |  | 0 | 0 | 13:00 13:15 |  |  |  |  | 0 | 0 | 19:00 19:15 |  |  |  |  | 0 | 0
7:45 8:00 |  |  |  |  | 0 | 0 | 13:15 13:30 |  |  |  |  | 0 | 0 | 19:15 19:30 |  |  |  |  | 0 | 0
8:00 8:15 |  |  |  |  | 0 | 0 | 13:30 13:45 |  |  |  |  | 0 | 0 | 19:30 19:45 |  |  |  |  | 0 | 0
8:15 8:30 |  |  |  |  | 0 | 0 | 13:45 14:00 |  |  |  |  | 0 | 0 | 19:45 20:00 |  |  |  |  | 0 | 0
8:30 8:45 |  |  |  |  | 0 | 0 | 14:00 14:15 |  |  |  |  | 0 | 0 | 20:00 20:15 |  |  |  |  | 0 | 0
8:45 9:00 |  |  |  |  | 0 | 0 | 14:15 14:30 |  |  |  |  | 0 | 0 | 20:15 20:30 |  |  |  |  | 0 | 0
9:00 9:15 |  |  |  |  | 0 | 0 | 14:30 14:45 |  |  |  |  | 0 | 0 | 20:30 20:45 |  |  |  |  | 0 | 0
9:15 9:30 |  |  |  |  | 0 | 0 | 14:45 15:00 |  |  |  |  | 0 | 0 | 20:45 21:00 |  |  |  |  | 0 | 0
9:30 9:45 |  |  |  |  | 0 | 0 | 15:30 15:45 |  |  |  |  | 0 | 0 | 21:00 21:15 |  |  |  |  | 0 | 0
9:45 10:00 |  |  |  |  | 0 | 0 | 15:45 16:00 |  |  |  |  | 0 | 0 | 21:15 21:30 |  |  |  |  | 0 | 0
10:00 10:15 |  |  |  |  | 0 | 0 | 16:00 16:15 |  |  |  |  | 0 | 0 | 21:30 21:45 |  |  |  |  | 0 | 0
10:15 10:30 |  |  |  |  | 0 | 0 | 16:15 16:30 |  |  |  |  | 0 | 0 | 21:45 22:00 |  |  |  |  | 0 | 0
MAÑANA |  | VOLUMEN MÁX = |  |  |  | 0 | MEDIO DÍA |  | VOLUMEN MÁX = |  |  |  | 0 | TARDE |  | VOLUMEN MÁX = |  |  |  | 0
|  | HORA MAX VOL |  |  | 8:30 - 9:00 |  |  |  | HORA MAX VOL |  |  | 11:00 - 12:00 |  |  |  | HORA MAX VOL |  |  | 11:00 - 12:00
OBSERVACIONES:
11:00 11:15
11:15 11:30
11:30 11:45
11:45 12:00
12:00 12:15
12:15 12:30
12:30 12:45
12:45 13:00
13:00 13:15
13:15 13:30
13:30 13:45
13:45 14:00
14:00 14:15
14:15 14:30
14:30 14:45
14:45 15:00
15:00 15:15
15:15 15:30

## G-4
SDB
Formato Nº 4: VOLUMEN DE ARRIBOS
CONTRATO No. : |  |  |  | DE OBRA
DIRECCIÓN : |  |  | CL 72 - CR 43 |  |  |  |  | CRUCE No. : |  |  | 0 |  |  |  | GRUPO No. : |  |  | 4 (ORI-OCC)
AFORADOR : |  |  | JULIO VASQUEZ |  |  |  |  | No. CARRILES : |  |  | 3 |  |  |  | FECHA : |  |  | 2017-12-06
HORAS | VEHÍCULOS |  |  |  | TOTAL V. Eq. | TOTAL V. Eq/H | HORAS | VEHÍCULOS |  |  |  | TOTAL V. Eq. | TOTAL V. Eq/H | HORAS | VEHÍCULOS |  |  |  | TOTAL V. Eq. | TOTAL V. Eq/H
| M | A | B | C |  |  |  | M | A | B | C |  |  |  | M | A | B | C
5:00 5:15 |  |  |  |  | 0 |  | 10:30 10:45 |  |  |  |  | 0 | 1785 | 16:30 16:45 | 111 | 434 | 28 | 7 | 563
5:15 5:30 |  |  |  |  | 0 |  | 10:45 11:00 |  |  |  |  | 0 | 1211 | 16:45 17:00 | 134 | 450 | 23 | 5 | 575.5
5:30 5:45 |  |  |  |  | 0 |  | 11:00 11:15 | 114 | 349 | 24 | 9 | 476.5 | 1075.5 | 17:00 17:15 | 120 | 445 | 21 | 3 | 554.5
5:45 6:00 |  |  |  |  | 0 | 0 | 11:15 11:30 | 109 | 364 | 20 | 12 | 488.5 | 965 | 17:15 17:30 | 110 | 403 | 26 | 4 | 520 | 2213
6:00 6:15 |  |  |  |  | 0 | 0 | 11:30 11:45 | 129 | 447 | 26 | 5 | 576 | 1541 | 17:30 17:45 | 129 | 451 | 31 | 6 | 592.5 | 2242.5
6:15 6:30 |  |  |  |  | 0 | 0 | 11:45 12:00 | 95 | 379 | 34 | 5 | 507 | 2048 | 17:45 18:00 | 118 | 425 | 29 | 2 | 547 | 2214
6:30 6:45 |  |  |  |  | 0 | 0 | 12:00 12:15 | 103 | 458 | 20 | 7 | 567 | 2138.5 | 18:00 18:15 | 137 | 449 | 27 | 5 | 584 | 2243.5
6:45 7:00 |  |  |  |  | 0 | 0 | 12:15 12:30 | 109 | 488 | 26 | 4 | 604.5 | 2254.5 | 18:15 18:30 | 142 | 452 | 30 | 3 | 590.5 | 2314
7:00 7:15 |  |  |  |  | 0 | 0 | 12:30 12:45 | 114 | 439 | 31 | 6 | 573 | 2251.5 | 18:30 18:45 | 156 | 518 | 30 | 0 | 656 | 2377.5
7:15 7:30 |  |  |  |  | 0 | 0 | 12:45 13:00 | 99 | 391 | 27 | 7 | 512 | 2256.5 | 18:45 19:00 | 126 | 439 | 23 | 3 | 555.5 | 2386
7:30 7:45 | 166 | 384 | 29 | 4 | 535 | 535 | 13:00 13:15 | 89 | 354 | 22 | 5 | 455 | 2144.5 | 19:00 19:15 | 89 | 379 | 30 | 7 | 501 | 2303
7:45 8:00 | 183 | 411 | 30 | 7 | 580 | 1115 | 13:15 13:30 | 85 | 352 | 20 | 6 | 449.5 | 1989.5 | 19:15 19:30 | 84 | 408 | 27 | 2 | 509 | 2221.5
8:00 8:15 | 158 | 398 | 26 | 8 | 549 | 1664 | 13:30 13:45 | 98 | 419 | 20 | 6 | 523 | 1939.5 | 19:30 19:45 | 76 | 411 | 25 | 1 | 501.5 | 2067
8:15 8:30 | 154 | 383 | 34 | 10 | 553 | 2217 | 13:45 14:00 | 100 | 421 | 22 | 8 | 535 | 1962.5 | 19:45 20:00 | 89 | 427 | 32 | 3 | 543 | 2054.5
8:30 8:45 | 163 | 395 | 28 | 16 | 572.5 | 2254.5 | 14:00 14:15 | 89 | 437 | 18 | 4 | 527.5 | 2035 | 20:00 20:15 | 69 | 400 | 26 | 0 | 486.5 | 2040
8:45 9:00 | 138 | 346 | 29 | 9 | 495.5 | 2170 | 14:15 14:30 | 139 | 481 | 21 | 11 | 620 | 2205.5 | 20:15 20:30 | 66 | 385 | 24 | 0 | 466 | 1997
9:00 9:15 | 166 | 452 | 29 | 12 | 623 | 2244 | 14:30 14:45 | 101 | 386 | 25 | 6 | 501.5 | 2184 | 20:30 20:45 | 49 | 339 | 22 | 1 | 410 | 1905.5
9:15 9:30 | 149 | 386 | 33 | 10 | 551.5 | 2242.5 | 14:45 15:00 | 127 | 477 | 27 | 11 | 622 | 2271 | 20:45 21:00 | 46 | 361 | 18 | 4 | 430 | 1792.5
9:30 9:45 | 125 | 391 | 24 | 8 | 521.5 | 2191.5 | 15:30 15:45 |  |  |  |  | 0 | 1743.5 | 21:00 21:15 | 37 | 326 | 8 | 0 | 360.5 | 1666.5
9:45 10:00 | 138 | 420 | 25 | 14 | 574 | 2270 | 15:45 16:00 |  |  |  |  | 0 | 1123.5 | 21:15 21:30 | 48 | 332 | 4 | 4 | 374 | 1574.5
10:00 10:15 | 121 | 488 | 18 | 11 | 612 | 2259 | 16:00 16:15 | 117 | 392 | 19 | 4 | 498.5 | 1120.5 | 21:30 21:45 | 33 | 244 | 3 | 0 | 266.5 | 1431
10:15 10:30 | 137 | 476 | 21 | 5 | 599 | 2306.5 | 16:15 16:30 | 126 | 441 | 25 | 6 | 569 | 1067.5 | 21:45 22:00 | 11 | 211 | 1 | 0 | 218.5 | 1219.5
MAÑANA |  | VOLUMEN MÁX = |  |  |  | 2306.5 | MEDIO DÍA |  | VOLUMEN MÁX = |  |  |  | 2271 | TARDE |  | VOLUMEN MÁX = |  |  |  | 2386
|  | HORA MAX VOL |  |  | 9:30 - 10:30 |  |  |  | HORA MAX VOL |  |  | 14:00 - 16:00 |  |  |  | HORA MAX VOL |  |  | 18:00 - 20:00
OBSERVACIONES:
11:00 11:15
11:15 11:30
11:30 11:45
11:45 12:00
12:00 12:15
12:15 12:30
12:30 12:45
12:45 13:00
13:00 13:15
13:15 13:30
13:30 13:45
13:45 14:00
14:00 14:15
14:15 14:30
14:30 14:45
14:45 15:00
15:00 15:15
15:15 15:30

## G-TOTAL
SDB
Formato Nº 4: VOLUMEN DE ARRIBOS
CONTRATO No. : |  |  |  | DE OBRA
DIRECCIÓN : |  |  | CL 72 - CR 43 |  |  |  |  | CRUCE No. : |  |  | 0 |  |  |  | GRUPO No. : |  |  | TOTAL
AFORADOR : | [7 empty] | No. CARRILES : |  |  | 1 |  |  |  | FECHA : |  |  | 2017-12-06
HORAS | VEHÍCULOS |  |  |  | TOTAL V. Eq. | TOTAL V. Eq/H | HORAS | VEHÍCULOS |  |  |  | TOTAL V. Eq. | TOTAL V. Eq/H | HORAS | VEHÍCULOS |  |  |  | TOTAL V. Eq. | TOTAL V. Eq/H
| M | A | B | C |  |  |  | M | A | B | C |  |  |  | M | A | B | C
5:00 5:15 | 0 | 0 | 0 | 0 | 0 |  | 10:30 10:45 | 0 | 0 | 0 | 0 | 0 | 2876.5 | 16:30 16:45 | 183 | 675 | 70 | 14 | 941.5
5:15 5:30 | 0 | 0 | 0 | 0 | 0 |  | 10:45 11:00 | 0 | 0 | 0 | 0 | 0 | 1952.5 | 16:45 17:00 | 193 | 724 | 66 | 7 | 970
5:30 5:45 | 0 | 0 | 0 | 0 | 0 |  | 11:00 11:15 | 178 | 564 | 61 | 18 | 820 | 1777.5 | 17:00 17:15 | 195 | 682 | 61 | 5 | 914
5:45 6:00 | 0 | 0 | 0 | 0 | 0 | 0 | 11:15 11:30 | 170 | 589 | 57 | 17 | 830.5 | 1650.5 | 17:15 17:30 | 184 | 642 | 68 | 12 | 900 | 3725.5
6:00 6:15 | 0 | 0 | 0 | 0 | 0 | 0 | 11:30 11:45 | 191 | 715 | 72 | 14 | 989.5 | 2640 | 17:30 17:45 | 207 | 699 | 77 | 9 | 979 | 3763
6:15 6:30 | 0 | 0 | 0 | 0 | 0 | 0 | 11:45 12:00 | 140 | 637 | 76 | 11 | 886.5 | 3526.5 | 17:45 18:00 | 183 | 693 | 70 | 8 | 944.5 | 3737.5
6:30 6:45 | 0 | 0 | 0 | 0 | 0 | 0 | 12:00 12:15 | 177 | 721 | 58 | 12 | 955.5 | 3662 | 18:00 18:15 | 206 | 701 | 63 | 5 | 942.5 | 3766
6:45 7:00 | 0 | 0 | 0 | 0 | 0 | 0 | 12:15 12:30 | 169 | 774 | 64 | 6 | 1001.5 | 3833 | 18:15 18:30 | 207 | 695 | 64 | 5 | 939 | 3805
7:00 7:15 | 0 | 0 | 0 | 0 | 0 | 0 | 12:30 12:45 | 183 | 747 | 68 | 11 | 1002 | 3845.5 | 18:30 18:45 | 206 | 736 | 75 | 3 | 996.5 | 3822.5
7:15 7:30 | 0 | 0 | 0 | 0 | 0 | 0 | 12:45 13:00 | 157 | 671 | 63 | 10 | 900.5 | 3859.5 | 18:45 19:00 | 176 | 676 | 62 | 8 | 908 | 3786
7:30 7:45 | 250 | 676 | 71 | 8 | 963 | 963 | 13:00 13:15 | 139 | 621 | 57 | 9 | 827 | 3731 | 19:00 19:15 | 129 | 625 | 73 | 8 | 855.5 | 3699
7:45 8:00 | 282 | 725 | 78 | 11 | 1049.5 | 2012.5 | 13:15 13:30 | 130 | 607 | 53 | 8 | 798 | 3527.5 | 19:15 19:30 | 155 | 638 | 81 | 2 | 882.5 | 3642.5
8:00 8:15 | 222 | 680 | 72 | 12 | 965 | 2977.5 | 13:30 13:45 | 161 | 637 | 59 | 10 | 860.5 | 3386 | 19:30 19:45 | 125 | 626 | 73 | 3 | 842 | 3488
8:15 8:30 | 213 | 670 | 80 | 15 | 974 | 3951.5 | 13:45 14:00 | 168 | 653 | 61 | 12 | 889 | 3374.5 | 19:45 20:00 | 158 | 712 | 78 | 5 | 959.5 | 3539.5
8:30 8:45 | 223 | 661 | 77 | 21 | 979 | 3967.5 | 14:00 14:15 | 154 | 667 | 52 | 11 | 875.5 | 3423 | 20:00 20:15 | 134 | 675 | 74 | 2 | 895 | 3579
8:45 9:00 | 205 | 600 | 75 | 14 | 887.5 | 3805.5 | 14:15 14:30 | 212 | 751 | 58 | 14 | 1008 | 3633 | 20:15 20:30 | 107 | 638 | 59 | 0 | 809.5 | 3506
9:00 9:15 | 235 | 747 | 75 | 18 | 1059.5 | 3900 | 14:30 14:45 | 183 | 670 | 60 | 10 | 906.5 | 3679 | 20:30 20:45 | 110 | 571 | 57 | 1 | 742.5 | 3406.5
9:15 9:30 | 207 | 639 | 76 | 17 | 937 | 3863 | 14:45 15:00 | 201 | 748 | 66 | 14 | 1015.5 | 3805.5 | 20:45 21:00 | 93 | 599 | 44 | 4 | 743.5 | 3190.5
9:30 9:45 | 169 | 643 | 72 | 16 | 911.5 | 3795.5 | 15:30 15:45 | 0 | 0 | 0 | 0 | 0 | 2930 | 21:00 21:15 | 85 | 534 | 32 | 0 | 640.5 | 2936
9:45 10:00 | 200 | 625 | 67 | 26 | 924 | 3832 | 15:45 16:00 | 0 | 0 | 0 | 0 | 0 | 1922 | 21:15 21:30 | 82 | 551 | 26 | 5 | 656.5 | 2783
10:00 10:15 | 194 | 727 | 63 | 18 | 995 | 3767.5 | 16:00 16:15 | 181 | 647 | 60 | 9 | 880 | 1895.5 | 21:30 21:45 | 66 | 467 | 18 | 0 | 536 | 2576.5
10:15 10:30 | 203 | 714 | 61 | 8 | 957.5 | 3788 | 16:15 16:30 | 197 | 705 | 71 | 17 | 988 | 1868 | 21:45 22:00 | 39 | 403 | 12 | 0 | 446.5 | 2279.5
MAÑANA |  | VOLUMEN MÁX = |  |  |  | 3967.5 | MEDIO DÍA |  | VOLUMEN MÁX = |  |  |  | 3859.5 | TARDE |  | VOLUMEN MÁX = |  |  |  | 3822.5
|  | HORA MAX VOL |  |  | 7:45 - 8:45 |  |  |  | HORA MAX VOL |  |  | 12:00 - 13:00 |  |  |  | HORA MAX VOL |  |  | 17:45 - 18:45
OBSERVACIONES:
11:00 11:15
11:15 11:30
11:30 11:45
11:45 12:00
12:00 12:15
12:15 12:30
12:30 12:45
12:45 13:00
13:00 13:15
13:15 13:30
13:30 13:45
13:45 14:00
14:00 14:15
14:15 14:30
14:30 14:45
14:45 15:00
15:00 15:15
15:15 15:30

## DIRECCIONALIDAD
SDB
Formato Nº 5: Volumen vehicular direccional
CONTRATO No.: |  | DE OBRA
DIRECCIÓN : |  | CL 72 - CR 43 |  |  |  |  | CRUCE No. : | 0
AFORADOR: |  | IVAN FONSECA |  |  |  |  | FECHA : | 2017-12-06
GRUPO No. | No. CARRILES | PERIODO | MOVIMIENTO | MOTOS | AUTOS | BUS | CAMIÓN | TOTAL EQUIVAL. | % DIRECC.
|  |  |  | M | A | B | C
1 (N-S) | 2 |  | IZQUIERDA | 0 | 0 | 0 | 0 | 0 | 0,00
|  | MAÑANA: | DIRECTOS | 55 | 214 | 50 | 5 | 354 | 70.3078
|  | 07:30 - 08:00 | DERECHA | 31 | 119 | 5 | 2 | 149.5 | 29.6922
|  |  | IZQUIERDA | 0 | 0 | 0 | 0 | 0 | 0,00
|  | MEDIO DÍA: | DIRECTOS | 62 | 258 | 33 | 5 | 367.5 | 70.3349
|  | 11:00 - 11:30 | DERECHA | 42 | 128 | 3 | 0 | 155 | 29.6651
|  |  | IZQUIERDA | 0 | 0 | 0 | 0 | 0 | 0,00
|  | TARDE: | DIRECTOS | 48 | 174 | 42 | 2 | 287 | 61.7204
|  | 17:00 - 17:30 | DERECHA | 22 | 147 | 5 | 4 | 178 | 38.2796
2 (S-N) |  |  | IZQUIERDA | 0 | 0 | 0 | 0 | 0 | 0,00
|  | MAÑANA: | DIRECTOS | 44 | 185 | 55 | 4 | 327 | 100
|  | 08:00 - 08:30 | DERECHA | 0 | 0 | 0 | 0 | 0 | 0,00
|  |  | IZQUIERDA | 0 | 0 | 0 | 0 | 0 | 0,00
|  | MEDIO DÍA: | DIRECTOS | 35 | 176 | 45 | 5 | 296 | 100
|  | 11:30 - 12:00 | DERECHA | 0 | 0 | 0 | 0 | 0 | 0,00
|  |  | IZQUIERDA | 0 | 0 | 0 | 0 | 0 | 0,00
|  | TARDE: | DIRECTOS | 36 | 171 | 50 | 1 | 291.5 | 100
|  | 17:30 - 18:00 | DERECHA | 0 | 0 | 0 | 0 | 0 | 0,00
3 (OCC-OR) | 2 |  | IZQUIERDA | 0 | 0 | 0 | 0 | 0 | 0,00
|  | MAÑANA: | DIRECTOS | 0 | 0 | 0 | 0 | 0 | 0,00
|  | 08:30 - 09:00 | DERECHA | 0 | 0 | 0 | 0 | 0 | 0,00
|  |  | IZQUIERDA | 0 | 0 | 0 | 0 | 0 | 0,00
|  | MEDIO DÍA: | DIRECTOS | 0 | 0 | 0 | 0 | 0 | 0,00
|  | 12:00 - 12:30 | DERECHA | 0 | 0 | 0 | 0 | 0 | 0,00
|  |  | IZQUIERDA | 0 | 0 | 0 | 0 | 0 | 0,00
|  | TARDE: | DIRECTOS | 0 | 0 | 0 | 0 | 0 | 0,00
|  | 18:00 - 18:30 | DERECHA | 0 | 0 | 0 | 0 | 0 | 0,00
4 (OR-OCC) | 3 |  | IZQUIERDA | 13 | 34 | 1 | 1 | 45 | 3.7943
|  | MAÑANA: | DIRECTOS | 230 | 826 | 38 | 4 | 1027 | 86.5936
|  | 09:00 - 09:30 | DERECHA | 15 | 104 | 0 | 1 | 114 | 9.6121
|  |  | IZQUIERDA | 6 | 15 | 3 | 0 | 24 | 2.1362
|  | MEDIO DÍA: | DIRECTOS | 208 | 752 | 49 | 16 | 994 | 88.4735
|  | 12:30 - 13:00 | DERECHA | 14 | 96 | 0 | 1 | 105.5 | 9.3903
|  |  | IZQUIERDA | 9 | 20 | 2 | 0 | 28.5 | 2.3525
|  | TARDE: | DIRECTOS | 247 | 856 | 51 | 3 | 1089 | 89.8886
|  | 18:30 - 19:00 | DERECHA | 26 | 81 | 0 | 0 | 94 | 7.759
OBSERVACIONES: