## G-2
SDB
Formato Nº 4: VOLUMEN DE ARRIBOS
CONTRATO No. : |  |  |  | DE OBRA
DIRECCIÓN : |  |  | CALLE 72 X VIA 40 |  |  |  |  | CRUCE No. : | [6 empty] | GRUPO No. : |  |  | 2 (S-N)
AFORADOR : |  |  | IVAN FONSECA |  |  |  |  | No. CARRILES : |  |  | 2 |  |  |  | FECHA : |  |  | 2017-11-03
HORAS | VEHÍCULOS |  |  |  | TOTAL V. Eq. | TOTAL V. Eq/H | HORAS | VEHÍCULOS |  |  |  | TOTAL V. Eq. | TOTAL V. Eq/H | HORAS | VEHÍCULOS |  |  |  | TOTAL V. Eq. | TOTAL V. Eq/H
| M | A | B | C |  |  |  | M | A | B | C |  |  |  | M | A | B | C
7:30 7:45 | 19 | 87 | 17 | 0 | 130.5 |  | 11:45 12:00 | 21 | 102 | 11 | 5 | 147 | 470.5 | 16:00 16:15 | 21 | 81 | 14 | 4 | 129.5
7:45 8:00 | 24 | 96 | 21 | 0 | 150 |  | 12:00 12:15 | 11 | 100 | 10 | 6 | 140.5 | 513 | 16:15 16:30 | 28 | 92 | 10 | 8 | 146
8:00 8:15 | 19 | 101 | 18 | 4 | 156.5 |  | 12:15 12:30 | 17 | 97 | 14 | 3 | 141 | 538.5 | 16:30 16:45 | 21 | 90 | 12 | 8 | 144.5
8:15 8:30 | 12 | 91 | 17 | 2 | 136 | 573 | 12:30 12:45 | 26 | 99 | 12 | 5 | 148.5 | 577 | 16:45 17:00 | 18 | 75 | 12 | 5 | 120.5 | 540.5 |  | 212.5
8:30 8:45 | 13 | 84 | 21 | 1 | 135 | 577.5 | 12:45 13:00 | 24 | 84 | 10 | 2 | 121 | 551 | 17:00 17:15 | 19 | 92 | 13 | 6 | 142.5 | 553.5 |  | 226
8:45 9:00 | 18 | 86 | 15 | 4 | 135 | 562.5 | 13:00 13:15 | 20 | 82 | 9 | 3 | 117.5 | 528 | 17:15 17:30 | 22 | 90 | 11 | 4 | 133 | 540.5 |  | 233.5
9:00 9:15 | 29 | 78 | 10 | 0 | 112.5 | 518.5 | 13:15 13:30 | 18 | 80 | 11 | 4 | 121 | 508 | 17:30 17:45 | 17 | 94 | 14 | 2 | 135.5 | 531.5 |  | 234
9:15 9:30 | 11 | 98 | 7 | 7 | 135 | 517.5 | 13:30 13:45 | 11 | 96 | 9 | 3 | 127 | 486.5 | 17:45 18:00 | 14 | 99 | 11 | 6 | 143 | 554 |  | 248
9:30 9:45 | 21 | 83 | 12 | 3 | 125 | 507.5 | 13:45 14:00 | 8 | 110 | 8 | 1 | 132.5 | 498 | 18:00 18:15 | 13 | 101 | 10 | 3 | 135 | 546.5 |  | 248
9:45 10:00 | 23 | 85 | 8 | 3 | 120 | 492.5 | 14:00 14:15 | 13 | 104 | 9 | 6 | 143.5 | 524 | 18:15 18:30 | 15 | 98 | 8 | 1 | 124 | 537.5 |  | 262
11:00 11:15 | 17 | 71 | 8 | 1 | 98 |  | 14:15 14:30 | 11 | 92 | 12 | 9 | 144 | 547 | 18:30 18:45 | 16 | 96 | 9 | 3 | 129.5 | 531.5 |  | 275
11:15 11:30 | 19 | 74 | 11 | 4 | 115.5 |  | 14:30 14:45 | 18 | 85 | 6 | 10 | 131 | 551 | 18:45 19:00 | 14 | 84 | 7 | 1 | 107.5 | 496 |  | 276
11:30 11:45 | 21 | 67 | 10 | 5 | 110 |  | 14:45 15:00 | 23 | 89 | 11 | 19 | 170 | 588.5
MAÑANA |  | VOLUMEN MÁX = |  |  |  | 577.5 | MEDIO DÍA |  | VOLUMEN MÁX = |  |  |  | 588.5 | TARDE |  | VOLUMEN MÁX = |  |  |  | 554
|  | HORA MAX VOL |  |  | 7:45 - 8:45 |  |  |  | HORA MAX VOL |  |  | 14:00- 15:00 |  |  |  | HORA MAX VOL |  |  | 16:15 - 17:15
OBSERVACIONES:
11:00 11:15
11:15 11:30
11:30 11:45
11:45 12:00
12:00 12:15
12:15 12:30
12:30 12:45
12:45 13:00
13:00 13:15
13:15 13:30
13:30 13:45
13:45 14:00
14:00 14:15
14:15 14:30
14:30 14:45
14:45 15:00

## G-3
SDB
Formato Nº 4: VOLUMEN DE ARRIBOS
CONTRATO No. : |  |  |  | DE OBRA
DIRECCIÓN : |  |  | CALLE 72 X VIA 40 |  |  |  |  | CRUCE No. : |  |  | 0 |  |  |  | GRUPO No. : |  |  | 3 (OCC-OR)
AFORADOR : |  |  | JULIO VASQUEZ |  |  |  |  | No. CARRILES : |  |  | 3 |  |  |  | FECHA : |  |  | 2017-11-03
HORAS | VEHÍCULOS |  |  |  | TOTAL V. Eq. | TOTAL V. Eq/H | HORAS | VEHÍCULOS |  |  |  | TOTAL V. Eq. | TOTAL V. Eq/H | HORAS | VEHÍCULOS |  |  |  | TOTAL V. Eq. | TOTAL V. Eq/H
| M | A | B | C |  |  |  | M | A | B | C |  |  |  | M | A | B | C
7:30 7:45 | 97 | 481 | 41 | 30 | 686.5 |  | 11:45 12:00 | 89 | 328 | 23 | 37 | 511 | 1886 | 16:00 16:15 | 78 | 316 | 20 | 40 | 495
7:45 8:00 | 92 | 511 | 39 | 27 | 702.5 |  | 12:00 12:15 | 98 | 323 | 22 | 29 | 488.5 | 1919 | 16:15 16:30 | 72 | 362 | 18 | 35 | 521.5
8:00 8:15 | 88 | 476 | 37 | 25 | 656.5 |  | 12:15 12:30 | 64 | 288 | 19 | 26 | 423 | 1877 | 16:30 16:45 | 81 | 339 | 16 | 32 | 491.5
8:15 8:30 | 62 | 452 | 33 | 22 | 604 | 2649.5 | 12:30 12:45 | 55 | 311 | 28 | 25 | 457 | 1879.5 | 16:45 17:00 | 113 | 353 | 29 | 36 | 557.5 | 2065.5
8:30 8:45 | 54 | 474 | 32 | 22 | 620 | 2583 | 12:45 13:00 | 62 | 321 | 21 | 28 | 464 | 1832.5 | 17:00 17:15 | 144 | 334 | 23 | 26 | 517 | 2087.5
8:45 9:00 | 68 | 440 | 29 | 41 | 634.5 | 2515 | 13:00 13:15 | 61 | 289 | 25 | 29 | 442 | 1786 | 17:15 17:30 | 131 | 364 | 19 | 29 | 540 | 2106
9:00 9:15 | 79 | 456 | 40 | 30 | 650.5 | 2509 | 13:15 13:30 | 59 | 301 | 23 | 24 | 436.5 | 1799.5 | 17:30 17:45 | 119 | 371 | 16 | 33 | 545 | 2159.5
9:15 9:30 | 52 | 385 | 31 | 29 | 545.5 | 2450.5 | 13:30 13:45 | 51 | 347 | 19 | 21 | 463 | 1805.5 | 17:45 18:00 | 175 | 450 | 23 | 24 | 643.5 | 2245.5
9:30 9:45 | 64 | 383 | 20 | 33 | 537.5 | 2368 | 13:45 14:00 | 79 | 369 | 20 | 27 | 516 | 1857.5 | 18:00 18:15 | 162 | 420 | 20 | 26 | 606 | 2334.5
9:45 10:00 | 63 | 390 | 26 | 32 | 553.5 | 2287 | 14:00 14:15 | 85 | 401 | 25 | 34 | 578.5 | 1994 | 18:15 18:30 | 148 | 389 | 22 | 24 | 567 | 2361.5
11:00 11:15 | 81 | 286 | 27 | 30 | 455.5 |  | 14:15 14:30 | 53 | 359 | 20 | 33 | 508 | 2065.5 | 18:30 18:45 | 133 | 302 | 28 | 22 | 479.5 | 2296
11:15 11:30 | 77 | 311 | 24 | 27 | 465 |  | 14:30 14:45 | 67 | 466 | 26 | 35 | 639 | 2241.5 | 18:45 19:00 | 125 | 330 | 25 | 20 | 492.5 | 2145
11:30 11:45 | 68 | 291 | 21 | 35 | 454.5 |  | 14:45 15:00 | 70 | 349 | 23 | 27 | 497.5 | 2223
MAÑANA |  | VOLUMEN MÁX = |  |  |  | 2649.5 | MEDIO DÍA |  | VOLUMEN MÁX = |  |  |  | 2241.5 | TARDE |  | VOLUMEN MÁX = |  |  |  | 2361.5
|  | HORA MAX VOL |  |  | 7:30 - 8:30 |  |  |  | HORA MAX VOL |  |  | 13:45 - 14:45 |  |  |  | HORA MAX VOL |  |  | 17:30 - 18:30
OBSERVACIONES:
11:00 11:15
11:15 11:30
11:30 11:45
11:45 12:00
12:00 12:15
12:15 12:30
12:30 12:45
12:45 13:00
13:00 13:15
13:15 13:30
13:30 13:45
13:45 14:00
14:00 14:15
14:15 14:30
14:30 14:45
14:45 15:00

## G-4
SDB
Formato Nº 4: VOLUMEN DE ARRIBOS
CONTRATO No. : |  |  |  | DE OBRA
DIRECCIÓN : |  |  | CALLE 72 X VIA 40 |  |  |  |  | CRUCE No. : |  |  | 0 |  |  |  | GRUPO No. : |  |  | 4(OR-OCC)
AFORADOR : |  |  | JHONY NAVARRO |  |  |  |  | No. CARRILES : |  |  | 3 |  |  |  | FECHA : |  |  | 2017-11-03
HORAS | VEHÍCULOS |  |  |  | TOTAL V. Eq. | TOTAL V. Eq/H | HORAS | VEHÍCULOS |  |  |  | TOTAL V. Eq. | TOTAL V. Eq/H | HORAS | VEHÍCULOS |  |  |  | TOTAL V. Eq. | TOTAL V. Eq/H
| M | A | B | C |  |  |  | M | A | B | C |  |  |  | M | A | B | C
7:30 7:45 | 186 | 305 | 33 | 35 | 551.5 |  | 11:45 12:00 | 67 | 337 | 21 | 26 | 477.5 | 2013.5 | 16:00 16:15 | 81 | 421 | 33 | 32 | 607.5
7:45 8:00 | 172 | 318 | 30 | 33 | 546.5 |  | 12:00 12:15 | 84 | 453 | 22 | 27 | 606.5 | 2167.5 | 16:15 16:30 | 76 | 411 | 30 | 36 | 599
8:00 8:15 | 117 | 364 | 30 | 32 | 562.5 |  | 12:15 12:30 | 98 | 489 | 25 | 30 | 663 | 2362 | 16:30 16:45 | 98 | 402 | 28 | 30 | 582
8:15 8:30 | 120 | 327 | 32 | 43 | 558.5 | 2219 | 12:30 12:45 | 93 | 514 | 33 | 36 | 716.5 | 2463.5 | 16:45 17:00 | 111 | 485 | 30 | 42 | 705.5 | 2494
8:30 8:45 | 96 | 245 | 30 | 38 | 448 | 2115.5 | 12:45 13:00 | 84 | 490 | 28 | 31 | 665.5 | 2651.5 | 17:00 17:15 | 96 | 502 | 33 | 39 | 713.5 | 2600
8:45 9:00 | 88 | 274 | 28 | 42 | 479 | 2048 | 13:00 13:15 | 82 | 489 | 22 | 29 | 646.5 | 2691.5 | 17:15 17:30 | 99 | 535 | 23 | 25 | 693 | 2694
9:00 9:15 | 80 | 258 | 31 | 40 | 460 | 1945.5 | 13:15 13:30 | 79 | 476 | 24 | 30 | 638.5 | 2667 | 17:30 17:45 | 105 | 526 | 30 | 28 | 708.5 | 2820.5
9:15 9:30 | 78 | 243 | 27 | 29 | 408.5 | 1795.5 | 13:30 13:45 | 78 | 294 | 22 | 28 | 447 | 2397.5 | 17:45 18:00 | 91 | 538 | 27 | 30 | 712.5 | 2827.5
9:30 9:45 | 101 | 296 | 24 | 40 | 494.5 | 1842 | 13:45 14:00 | 81 | 325 | 25 | 35 | 503 | 2235 | 18:00 18:15 | 92 | 528 | 25 | 35 | 711.5 | 2825.5
9:45 10:00 | 89 | 284 | 20 | 29 | 441 | 1804 | 14:00 14:15 | 86 | 314 | 28 | 32 | 493 | 2081.5 | 18:15 18:30 | 94 | 530 | 27 | 26 | 696 | 2828.5
11:00 11:15 | 57 | 302 | 26 | 28 | 452.5 |  | 14:15 14:30 | 90 | 318 | 21 | 30 | 480 | 1923 | 18:30 18:45 | 101 | 490 | 24 | 25 | 651 | 2771
11:15 11:30 | 46 | 316 | 26 | 31 | 468.5 |  | 14:30 14:45 | 81 | 333 | 30 | 28 | 503.5 | 1979.5 | 18:45 19:00 | 96 | 458 | 22 | 28 | 620 | 2678.5
11:30 11:45 | 82 | 408 | 28 | 44 | 615 |  | 14:45 15:00 | 77 | 349 | 35 | 46 | 572.5 | 2049
MAÑANA |  | VOLUMEN MÁX = |  |  |  | 2219 | MEDIO DÍA |  | VOLUMEN MÁX = |  |  |  | 2691.5 | TARDE |  | VOLUMEN MÁX = |  |  |  | 2828.5
|  | HORA MAX VOL |  |  | 7:30 - 8:30 |  |  |  | HORA MAX VOL |  |  | 12:15 - 13:15 |  |  |  | HORA MAX VOL |  |  | 17:30 - 18:30
OBSERVACIONES:
11:00 11:15
11:15 11:30
11:30 11:45
11:45 12:00
12:00 12:15
12:15 12:30
12:30 12:45
12:45 13:00
13:00 13:15
13:15 13:30
13:30 13:45
13:45 14:00
14:00 14:15
14:15 14:30
14:30 14:45
14:45 15:00

## G-Totales
SDB
Formato Nº 7: VOLUMEN DE ARRIBOS TOTAL DE LA INTERSECCIÓN
CONTRATO No. : |  |  |  | DE OBRA
DIRECCIÓN : |  |  | CALLE 72 X VIA 40 |  |  |  |  | CRUCE No. : |  |  | 0 |  |  |  | FECHA : |  |  | 2017-11-03
HORAS | VEHÍCULOS |  |  |  | TOTAL V. Eq. | TOTAL V. Eq/H | HORAS | VEHÍCULOS |  |  |  | TOTAL V. Eq. | TOTAL V. Eq/H | HORAS | VEHÍCULOS |  |  |  | TOTAL V. Eq. | TOTAL V. Eq/H
| M | A | B | C |  |  |  | M | A | B | C |  |  |  | M | A | B | C
7:30 7:45 | 302 | 873 | 91 | 65 | 1368.5 |  | 11:45 12:00 | 177 | 767 | 55 | 68 | 1135.5 | 4370 | 16:00 16:15 | 180 | 818 | 67 | 76 | 1232 |  |  |  | 12:00 - 13:00 | 1745.5
7:45 8:00 | 288 | 925 | 90 | 60 | 1399 |  | 12:00 12:15 | 193 | 876 | 54 | 62 | 1235.5 | 4599.5 | 16:15 16:30 | 176 | 865 | 58 | 79 | 1266.5 |  |  |  | 12:30 - 13:30 | 1755
8:00 8:15 | 224 | 941 | 85 | 61 | 1375.5 |  | 12:15 12:30 | 179 | 874 | 58 | 59 | 1227 | 4777.5 | 16:30 16:45 | 200 | 831 | 56 | 70 | 1218 |  |  |  | 12:15 - 13:15 | 1763.5
8:15 8:30 | 194 | 870 | 82 | 67 | 1298.5 | 5441.5 | 12:30 12:45 | 174 | 924 | 73 | 66 | 1322 | 4920 | 16:45 17:00 | 242 | 913 | 71 | 83 | 1383.5 | 5100 | 8:30 - 9:30 | 2015.5 | 12:45 - 13:45 | 1769 | 16:00 - 17:00 | 0
8:30 8:45 | 163 | 803 | 83 | 61 | 1203 | 5276 | 12:45 13:00 | 170 | 895 | 59 | 61 | 1250.5 | 5035 | 17:00 17:15 | 259 | 928 | 69 | 71 | 1373 | 5241 | 9:00 - 10:00 | 2044.5 | 11:30 - 12:30 | 1803.5 | 16:15 - 17:15 | 0
8:45 9:00 | 174 | 800 | 72 | 87 | 1248.5 | 5125.5 | 13:00 13:15 | 163 | 860 | 56 | 61 | 1206 | 5005.5 | 17:15 17:30 | 252 | 989 | 53 | 58 | 1366 | 5340.5 | 8:45 - 9:45 | 2047 | 11:15 - 12:15 | 1810.5 | 16:30 - 17:30 | 0
9:00 9:15 | 188 | 792 | 81 | 70 | 1223 | 4973 | 13:15 13:30 | 156 | 857 | 58 | 58 | 1196 | 4974.5 | 17:30 17:45 | 241 | 991 | 60 | 63 | 1389 | 5511.5 | 8:15 - 9:15 | 2067.5 | 11:45 - 12:45 | 1832 | 16:45 - 17:45 | 0
9:15 9:30 | 141 | 726 | 65 | 65 | 1089 | 4763.5 | 13:30 13:45 | 140 | 737 | 50 | 52 | 1037 | 4689.5 | 17:45 18:00 | 280 | 1087 | 61 | 60 | 1499 | 5627 | 8:00 - 9:00 | 2079.5 | 11:00 - 12:00 | 1838.5 | 17:00 - 18:00 | 0
9:30 9:45 | 186 | 762 | 56 | 76 | 1157 | 4717.5 | 13:45 14:00 | 168 | 804 | 53 | 63 | 1151.5 | 4590.5 | 18:00 18:15 | 267 | 1049 | 55 | 64 | 1452.5 | 5706.5 | 7:45 - 8:45 | 2112.5 | 13:15 - 14:15 | 1862.5 | 17:15 - 18:15 | 0
9:45 10:00 | 175 | 759 | 54 | 64 | 1114.5 | 4583.5 | 14:00 14:15 | 184 | 819 | 62 | 72 | 1215 | 4599.5 | 18:15 18:30 | 257 | 1017 | 57 | 51 | 1387 | 5727.5 | 7:30 - 8:30 | 2147.5 | 13:00 - 14:00 | 1876.5 | 17:30 - 18:30 | 0
11:00 11:15 | 155 | 659 | 61 | 59 | 1006 |  | 14:15 14:30 | 154 | 769 | 53 | 72 | 1132 | 4535.5 | 18:30 18:45 | 250 | 888 | 61 | 50 | 1260 | 5598.5 |  |  | 13:30 - 14:30 | 1888.5 | 17:45 - 18:45 | 0
11:15 11:30 | 142 | 701 | 61 | 62 | 1049 |  | 14:30 14:45 | 166 | 884 | 62 | 73 | 1273.5 | 4772 | 18:45 19:00 | 235 | 872 | 54 | 49 | 1220 | 5319.5 |  |  | 13:45 - 14:45 | 1896 | 18:00 - 19:00 | 0
11:30 11:45 | 171 | 766 | 59 | 84 | 1179.5 |  | 14:45 15:00 | 170 | 787 | 69 | 92 | 1240 | 4860.5 | [9 empty] | 14:00 - 15:00 | 1946
MAÑANA |  | VOLUMEN MÁX = |  |  |  | 5441.5 | MEDIO DÍA |  | VOLUMEN MÁX = |  |  |  | 5035 | TARDE |  | VOLUMEN MÁX = |  |  |  | 5727.5
|  | HORA MAX VOL |  |  | 7:30 - 8:30 |  |  |  | HORA MAX VOL |  |  | 12:00 - 13:00 |  |  |  | HORA MAX VOL |  |  | 17:30 - 18:30 |  |  |  | HORA MAX VOL
OBSERVACIONES:
11:00 11:15
11:15 11:30
11:30 11:45
11:45 12:00
12:00 12:15
12:15 12:30
12:30 12:45
12:45 13:00
13:00 13:15
13:15 13:30
13:30 13:45
13:45 14:00
14:00 14:15
14:15 14:30
14:30 14:45
14:45 15:00

## G-8 (GIRO)
SDB
Formato Nº 4: VOLUMEN DE ARRIBOS
CONTRATO No. : |  |  |  | DE OBRA
DIRECCIÓN : |  |  | CALLE 72 X VIA 40 |  |  |  |  | CRUCE No. : |  |  | 0 |  |  |  | GRUPO No. : |  |  | GIRO 8(OR-OCC)
AFORADOR : |  |  | ADOLFREDO FLOREZ |  |  |  |  | No. CARRILES : |  |  | 1 |  |  |  | FECHA : |  |  | 2017-11-03
HORAS | VEHÍCULOS |  |  |  | TOTAL V. Eq. | TOTAL V. Eq/H | HORAS | VEHÍCULOS |  |  |  | TOTAL V. Eq. | TOTAL V. Eq/H | HORAS | VEHÍCULOS |  |  |  | TOTAL V. Eq. | TOTAL V. Eq/H
| M | A | B | C |  |  |  | M | A | B | C |  |  |  | M | A | B | C
7:30 7:45 | 19 | 46 | 2 | 1 | 62 |  | 11:45 12:00 | 16 | 55 | 4 | 3 | 78.5 | 259 | 16:00 16:15 | 7 | 48 | 5 | 2 | 66.5
7:45 8:00 | 33 | 59 | 1 | 3 | 85 |  | 12:00 12:15 | 17 | 69 | 5 | 4 | 97.5 | 300.5 | 16:15 16:30 | 6 | 52 | 6 | 4 | 77
8:00 8:15 | 15 | 60 | 4 | 2 | 80.5 |  | 12:15 12:30 | 12 | 51 | 3 | 1 | 65.5 | 304.5 | 16:30 16:45 | 11 | 57 | 3 | 2 | 73.5
8:15 8:30 | 18 | 46 | 4 | 1 | 65.5 | 293 | 12:30 12:45 | 12 | 56 | 4 | 2 | 75 | 316.5 | 16:45 17:00 | 13 | 51 | 3 | 1 | 66 | 283
8:30 8:45 | 26 | 38 | 4 | 1 | 61.5 | 292.5 | 12:45 13:00 | 10 | 46 | 3 | 1 | 59.5 | 297.5 | 17:00 17:15 | 11 | 71 | 4 | 1 | 87 | 303.5
8:45 9:00 | 30 | 31 | 3 | 2 | 57 | 264.5 | 13:00 13:15 | 11 | 45 | 5 | 2 | 65.5 | 265.5 | 17:15 17:30 | 12 | 59 | 3 | 3 | 78.5 | 305
9:00 9:15 | 10 | 39 | 4 | 5 | 64.5 | 248.5 | 13:15 13:30 | 10 | 40 | 2 | 1 | 51.5 | 251.5 | 17:30 17:45 | 14 | 60 | 2 | 0 | 71 | 302.5
9:15 9:30 | 15 | 30 | 3 | 3 | 51 | 234 | 13:30 13:45 | 10 | 41 | 4 | 2 | 59 | 235.5 | 17:45 18:00 | 10 | 62 | 4 | 1 | 77.5 | 314
9:30 9:45 | 13 | 46 | 3 | 3 | 66 | 238.5 | 13:45 14:00 | 8 | 48 | 3 | 3 | 65.5 | 241.5 | 18:00 18:15 | 9 | 53 | 3 | 2 | 68.5 | 295.5
9:45 10:00 | 9 | 31 | 5 | 2 | 50.5 | 232 | 14:00 14:15 | 9 | 58 | 3 | 5 | 81 | 257 | 18:15 18:30 | 11 | 50 | 2 | 1 | 62 | 279
11:00 11:15 | 10 | 45 | 3 | 0 | 56 |  | 14:15 14:30 | 12 | 36 | 3 | 7 | 65.5 | 271 | 18:30 18:45 | 10 | 49 | 1 | 2 | 61 | 269
11:15 11:30 | 8 | 51 | 2 | 1 | 61.5 |  | 14:30 14:45 | 14 | 36 | 5 | 4 | 63 | 275 | 18:45 19:00 | 9 | 37 | 2 | 0 | 45.5 | 237
11:30 11:45 | 10 | 49 | 2 | 2 | 63 |  | 14:45 15:00 | 10 | 55 | 3 | 4 | 76 | 285.5
MAÑANA |  | VOLUMEN MÁX = |  |  |  | 293 | MEDIO DÍA |  | VOLUMEN MÁX = |  |  |  | 316.5 | TARDE |  | VOLUMEN MÁX = |  |  |  | 314
|  | HORA MAX VOL |  |  | 7:30 - 8:30 |  |  |  | HORA MAX VOL |  |  | 11:45 - 12:45 |  |  |  | HORA MAX VOL |  |  | 17:00 - 18:00
OBSERVACIONES:
11:00 11:15
11:15 11:30
11:30 11:45
11:45 12:00
12:00 12:15
12:15 12:30
12:30 12:45
12:45 13:00
13:00 13:15
13:15 13:30
13:30 13:45
13:45 14:00
14:00 14:15
14:15 14:30
14:30 14:45
14:45 15:00

## DIRECCIONALIDAD
SDB
Formato Nº 5: Volumen vehicular direccional
CONTRATO No.: |  | DE OBRA
DIRECCIÓN : |  | CALLE 72 X VIA 40 |  |  |  |  | CRUCE No. : | 0
AFORADOR: |  | IVAN FONSECA |  |  |  |  | FECHA : | 2017-11-03
GRUPO No. | No. CARRILES | PERIODO | MOVIMIENTO | MOTOS | AUTOS | BUS | CAMIÓN | TOTAL EQUIVAL. | % DIRECC.
|  |  |  | M | A | B | C
1 (N-S) |  |  | IZQUIERDA | 0 | 0 | 0 | 0 | 0 | 0,00
|  | MAÑANA: | DIRECTOS | 0 | 0 | 0 | 0 | 0 | 0,00
|  | 07:30 - 08:00 | DERECHA | 0 | 0 | 0 | 0 | 0 | 0,00
|  |  | IZQUIERDA | 0 | 0 | 0 | 0 | 0 | 0,00
|  | MEDIO DÍA: | DIRECTOS | 0 | 0 | 0 | 0 | 0 | 0,00
|  | 11:00 - 11:30 | DERECHA | 0 | 0 | 0 | 0 | 0 | 0,00
|  |  | IZQUIERDA | 0 | 0 | 0 | 0 | 0 | 0,00
|  | TARDE: | DIRECTOS | 0 | 0 | 0 | 0 | 0 | 0,00
|  | 17:00 - 17:30 | DERECHA | 0 | 0 | 0 | 0 | 0 | 0,00
2 (S-N) | 1 |  | IZQUIERDA | 21 | 78 | 7 | 3 | 110 | 48.14
|  | MAÑANA: | DIRECTOS | 0 | 0 | 0 | 0 | 0 | 0,00
|  | 08:00 - 08:30 | DERECHA | 19 | 77 | 11 | 4 | 118.5 | 51.86
|  |  | IZQUIERDA | 18 | 90 | 8 | 14 | 150 | 54.3478
|  | MEDIO DÍA: | DIRECTOS | 0 | 0 | 0 | 0 | 0 | 0,00
|  | 11:30 - 12:00 | DERECHA | 23 | 84 | 9 | 5 | 126 | 45.6522
|  |  | IZQUIERDA | 18 | 134 | 16 | 10 | 200 | 68.1431
|  | TARDE: | DIRECTOS | 0 | 0 | 0 | 0 | 0 | 0,00
|  | 17:30 - 18:00 | DERECHA | 13 | 59 | 9 | 4 | 93.5 | 31.8569
3 (OCC-OR) | 3 |  | IZQUIERDA | 0 | 0 | 0 | 0 | 0 | 0,00
|  | MAÑANA: | DIRECTOS | 88 | 619 | 38 | 57 | 881.5 | 97.135
|  | 08:30 - 09:00 | DERECHA | 6 | 11 | 6 | 0 | 26 | 2.865
|  |  | IZQUIERDA | 0 | 0 | 0 | 0 | 0 | 0,00
|  | MEDIO DÍA: | DIRECTOS | 133 | 806 | 46 | 62 | 1119.5 | 98.5042
|  | 12:00 - 12:30 | DERECHA | 4 | 9 | 3 | 0 | 17 | 1.4958
|  |  | IZQUIERDA | 0 | 0 | 0 | 0 | 0 | 0,00
|  | TARDE: | DIRECTOS | 291 | 814 | 34 | 57 | 1170 | 98.4434
|  | 18:00 - 18:30 | DERECHA | 3 | 7 | 5 | 0 | 18.5 | 1.5566
4 (OR-OCC) | 3 |  | IZQUIERDA | 18 | 68 | 3 | 5 | 95.5 | 9.395
|  | MAÑANA: | DIRECTOS | 176 | 528 | 45 | 86 | 921 | 90.605
|  | 09:00 - 09:30 | DERECHA | 0 | 0 | 0 | 0 | 0 | 0,00
|  |  | IZQUIERDA | 14 | 87 | 0 | 4 | 104 | 10.9301
|  | MEDIO DÍA: | DIRECTOS | 158 | 498 | 54 | 65 | 847.5 | 89.0699
|  | 12:30 - 13:00 | DERECHA | 0 | 0 | 0 | 0 | 0 | 0,00
|  |  | IZQUIERDA | 20 | 68 | 4 | 2 | 91 | 8.2241
|  | TARDE: | DIRECTOS | 179 | 756 | 45 | 32 | 1015.5 | 91.7759
|  | 18:30 - 19:00 | DERECHA | 0 | 0 | 0 | 0 | 0 | 0,00
OBSERVACIONES:

## DIAGRAMA DE VOL
CONTRATO DE CONCESION DE AMOBLAMIENTO URBANO
SISTEMA DE SEMAFIRIZACION
VOLUMENES VEHICULARES DE INTERSECCION SEMAFORIZADA
CIUDAD |  | BARRANQUILLA | [8 empty] | INTERSECCIÓN |  |  | CALLE 72 X VIA 40 | [6 empty] | Nº EXTERNO |  |  | 2285 | [7 empty] | FECHA |  | 2017-11-03
|  |  | MAÑANA | [14 empty] | MEDIO DIA | [13 empty] | TARDE
TIEMPO | 7:45 | 8:00 | 8:15 | 8:30 | 8:45 | 9:00 | 9:15 | 9:30 | 9:45 | 10:00 |  | 11:15 | 11:30 | 11:45 | 12:00 | 12:15 | 12:30 | 12:45 | 13:00 | 13:15 | 13:30 | 13:45 | 14:00 | 14:15 | 14:30 | 14:45 | 15:00 | 16:15 | 16:30 | 16:45 | 17:00 | 17:15 | 17:30 | 17:45 | 18:00 | 18:15 | 18:30 | 18:45 | 19:00 | 7:45 | 8:00 | 8:15 | 8:30 | 8:45 | 9:00 | 9:15 | 9:30 | 9:45 | 10:00 | 11:15 | 11:30 | 11:45 | 12:00 | 12:15 | 12:30 | 12:45 | 13:00 | 13:15 | 13:30 | 13:45 | 14:00 | 14:15 | 14:30 | 14:45 | 15:00 | 16:15 | 16:30 | 16:45 | 17:00 | 17:15 | 17:30 | 17:45 | 18:00 | 18:15 | 18:30 | 18:45 | 19:00
[19 empty] | GRUPO |  | 1 | [21 empty] | 0 | 0 | 0 | 0 | 0 | 0 | 0 |  |  |  | 0 | 0 | 0 | 0 | 0 | 0 | 0 | 0 | 0 | 0 | 0 | 0 | 0 |  |  |  | 0 | 0 | 0 | 0 | 0 | 0 | 0 | 0 | 0
VOL-15MIN
VOL-HORA |  |  |  | 0 | 0 | 0 | 0 | 0 | 0 | 0 |  |  |  |  | 0 | 0 | 0 | 0 | 0 | 0 | 0 | 0 | 0 | 0 | 0 | 0 | 0 |  |  |  | 0 | 0 | 0 | 0 | 0 | 0 | 0 | 0 | 0
MOV DIRC |  | IZQ | 0% |  | DIR | 0% |  | DER | 0% |  |  |  |  | IZQ | 0% |  |  |  | DIR | 0% |  |  |  | DER | 0% |  |  |  | IZQ | 0% |  |  |  | DIR | 0% |  |  | DER | 0%
[19 empty] | GRUPO |  | 2
VOL-15MIN | 130.5 | 150 | 156.5 | 136 | 135 | 135 | 112.5 | 135 | 125 | 120 |  | 98 | 115.5 | 110 | 147 | 140.5 | 141 | 148.5 | 121 | 117.5 | 121 | 127 | 132.5 | 143.5 | 144 | 131 | 170 | 129.5 | 146 | 144.5 | 120.5 | 142.5 | 133 | 135.5 | 143 | 135 | 124 | 129.5 | 107.5 |  |  |  | 573 | 577.5 | 562.5 | 518.5 | 517.5 | 507.5 | 492.5 |  |  |  | 470.5 | 513 | 538.5 | 577 | 551 | 528 | 508 | 486.5 | 498 | 524 | 547 | 551 | 588.5 |  |  |  | 540.5 | 553.5 | 540.5 | 531.5 | 554 | 546.5 | 537.5 | 531.5 | 496
VOL-HORA |  |  |  | 573 | 577.5 | 562.5 | 518.5 | 517.5 | 507.5 | 492.5 |  |  |  |  | 470.5 | 513 | 538.5 | 577 | 551 | 528 | 508 | 486.5 | 498 | 524 | 547 | 551 | 588.5 |  |  |  | 540.5 | 553.5 | 540.5 | 531.5 | 554 | 546.5 | 537.5 | 531.5 | 496 |  |  |  | 2219 | 2115.5 | 2048 | 1945.5 | 1795.5 | 1842 | 1804 |  |  |  | 2013.5 | 2167.5 | 2362 | 2463.5 | 2651.5 | 2691.5 | 2667 | 2397.5 | 2235 | 2081.5 | 1923 | 1979.5 | 2049 |  |  |  | 2494 | 2600 | 2694 | 2820.5 | 2827.5 | 2825.5 | 2828.5 | 2771 | 2678.5
MOV DIRC |  | IZQ | 48.14% |  | DIR | 0% |  | DER | 51.86% |  |  |  |  | IZQ | 54.35% |  |  |  | DIR | 0% |  |  |  | DER | 45.65% |  |  |  | IZQ | 68.14% |  |  |  | DIR | 0% |  |  | DER | 31.86% |  |  |  | 2649.5 | 2583 | 2515 | 2509 | 2450.5 | 2368 | 2287 |  |  |  | 1886 | 1919 | 1877 | 1879.5 | 1832.5 | 1786 | 1799.5 | 1805.5 | 1857.5 | 1994 | 2065.5 | 2241.5 | 2223 |  |  |  | 2065.5 | 2087.5 | 2106 | 2159.5 | 2245.5 | 2334.5 | 2361.5 | 2296 | 2145
VOL MAX | 577.5 | IZQ | 278.0088 |  | DIR | 0 |  | DER | 299.4912 |  |  | 588.5 |  | IZQ | 319.837 |  |  |  | DIR | 0 |  |  |  | DER | 268.663 |  |  | 554 | IZQ | 377.5128 |  |  |  | DIR | 0 |  |  | DER | 176.4872
[19 empty] | GRUPO |  | 3 | [21 empty] | 5441.5 | 5276 | 5125.5 | 4973 | 4763.5 | 4717.5 | 4583.5 |  |  |  | 4370 | 4599.5 | 4777.5 | 4920 | 5035 | 5005.5 | 4974.5 | 4689.5 | 4590.5 | 4599.5 | 4535.5 | 4772 | 4860.5 |  |  |  | 5100 | 5241 | 5340.5 | 5511.5 | 5627 | 5706.5 | 5727.5 | 5598.5 | 5319.5
VOL-15MIN | 686.5 | 702.5 | 656.5 | 604 | 620 | 634.5 | 650.5 | 545.5 | 537.5 | 553.5 |  | 455.5 | 465 | 454.5 | 511 | 488.5 | 423 | 457 | 464 | 442 | 436.5 | 463 | 516 | 578.5 | 508 | 639 | 497.5 | 495 | 521.5 | 491.5 | 557.5 | 517 | 540 | 545 | 643.5 | 606 | 567 | 479.5 | 492.5
VOL-HORA |  |  |  | 2649.5 | 2583 | 2515 | 2509 | 2450.5 | 2368 | 2287 |  |  |  |  | 1886 | 1919 | 1877 | 1879.5 | 1832.5 | 1786 | 1799.5 | 1805.5 | 1857.5 | 1994 | 2065.5 | 2241.5 | 2223 |  |  |  | 2065.5 | 2087.5 | 2106 | 2159.5 | 2245.5 | 2334.5 | 2361.5 | 2296 | 2145
MOV DIRC |  | IZQ | 0% |  | DIR | 97.13% |  | DER | 2.865% |  |  |  |  | IZQ | 0% |  |  |  | DIR | 98.5% |  |  |  | DER | 1.496% |  |  |  | IZQ | 0% |  |  |  | DIR | 98.44% |  |  | DER | 1.557%
VOL MAX | 2649.5 | IZQ | 0 |  | DIR | 2573.5915 |  | DER | 75.9085 |  |  | 2241.5 |  | IZQ | 0 |  |  |  | DIR | 2207.9712 |  |  |  | DER | 33.5288 |  |  | 2361.5 | IZQ | 0 |  |  |  | DIR | 2324.7413 |  |  | DER | 36.7587
[19 empty] | GRUPO |  | 4
VOL-15MIN | 551.5 | 546.5 | 562.5 | 558.5 | 448 | 479 | 460 | 408.5 | 494.5 | 441 |  | 452.5 | 468.5 | 615 | 477.5 | 606.5 | 663 | 716.5 | 665.5 | 646.5 | 638.5 | 447 | 503 | 493 | 480 | 503.5 | 572.5 | 607.5 | 599 | 582 | 705.5 | 713.5 | 693 | 708.5 | 712.5 | 711.5 | 696 | 651 | 620
VOL-HORA |  |  |  | 2219 | 2115.5 | 2048 | 1945.5 | 1795.5 | 1842 | 1804 |  |  |  |  | 2013.5 | 2167.5 | 2362 | 2463.5 | 2651.5 | 2691.5 | 2667 | 2397.5 | 2235 | 2081.5 | 1923 | 1979.5 | 2049 |  |  |  | 2494 | 2600 | 2694 | 2820.5 | 2827.5 | 2825.5 | 2828.5 | 2771 | 2678.5
MOV DIRC |  | IZQ | 9.395% |  | DIR | 90.61% |  | DER | 0% |  |  |  |  | IZQ | 10.93% |  |  |  | DIR | 89.07% |  |  |  | DER | 0% |  |  |  | IZQ | 8.224% |  |  |  | DIR | 91.78% |  |  | DER | 0%
VOL MAX | 2219 | IZQ | 208.4747 |  | DIR | 2010.5253 |  | DER | 0 |  |  | 2691.5 |  | IZQ | 294.1839 |  |  |  | DIR | 2397.3161 |  |  |  | DER | 0 |  |  | 2828.5 | IZQ | 232.6195 |  |  |  | DIR | 2595.8805 |  |  | DER | 0
[19 empty] | GRUPO |  | TOTAL
VOL-15MIN | 1368.5 | 1399 | 1375.5 | 1298.5 | 1203 | 1248.5 | 1223 | 1089 | 1157 | 1114.5 |  | 1006 | 1049 | 1179.5 | 1135.5 | 1235.5 | 1227 | 1322 | 1250.5 | 1206 | 1196 | 1037 | 1151.5 | 1215 | 1132 | 1273.5 | 1240 | 1232 | 1266.5 | 1218 | 1383.5 | 1373 | 1366 | 1389 | 1499 | 1452.5 | 1387 | 1260 | 1220
VOL-HORA |  |  |  | 5441.5 | 5276 | 5125.5 | 4973 | 4763.5 | 4717.5 | 4583.5 |  |  |  |  | 4370 | 4599.5 | 4777.5 | 4920 | 5035 | 5005.5 | 4974.5 | 4689.5 | 4590.5 | 4599.5 | 4535.5 | 4772 | 4860.5 |  |  |  | 5100 | 5241 | 5340.5 | 5511.5 | 5627 | 5706.5 | 5727.5 | 5598.5 | 5319.5
s
Constru eñales
S.A.