## G-1
SDB
Formato Nº 4: VOLUMEN DE ARRIBOS
CONTRATO No. : |  |  |  | DE OBRA
DIRECCIÓN : |  |  | CL 6 - CR 30 |  |  |  |  | CRUCE No. : |  |  | 630 |  |  |  | GRUPO No. : |  |  | 1 (N-S)
AFORADOR : |  |  | GEOVANNIS GONZALEZ |  |  |  |  | No. CARRILES : |  |  | 2 |  |  |  | FECHA : |  |  | 2017-11-30
HORAS | VEHÍCULOS |  |  |  | TOTAL V. Eq. | TOTAL V. Eq/H | HORAS | VEHÍCULOS |  |  |  | TOTAL V. Eq. | TOTAL V. Eq/H | HORAS | VEHÍCULOS |  |  |  | TOTAL V. Eq. | TOTAL V. Eq/H
| M | A | B | C |  |  |  | M | A | B | C |  |  |  | M | A | B | C
7:30 7:45 | 6 | 139 | 10 | 12 | 192 |  | 11:45 12:00 | 6 | 110 | 17 | 14 | 182 | 814.5 | 16:00 16:15 |  |  |  |  | 0
7:45 8:00 | 8 | 126 | 4 | 9 | 160.5 |  | 12:00 12:15 | 13 | 124 | 11 | 26 | 217.5 | 830.5 | 16:15 16:30 |  |  |  |  | 0
8:00 8:15 | 0 | 129 | 28 | 17 | 227.5 |  | 12:15 12:30 | 4 | 147 | 15 | 34 | 264 | 892.5 | 16:30 16:45 |  |  |  |  | 0
8:15 8:30 | 3 | 128 | 29 | 17 | 230 | 810 | 12:30 12:45 | 6 | 152 | 15 | 24 | 245 | 908.5 | 16:45 17:00 |  |  |  |  | 0 | 0
8:30 8:45 | 6 | 112 | 21 | 18 | 202 | 820 | 12:45 13:00 | 5 | 158 | 16 | 20 | 242.5 | 969 | 17:00 17:15 |  |  |  |  | 0 | 0
8:45 9:00 | 5 | 98 | 25 | 16 | 190.5 | 850 | 13:00 13:15 | 8 | 155 | 14 | 18 | 232 | 983.5 | 17:15 17:30 |  |  |  |  | 0 | 0
9:00 9:15 | 7 | 104 | 16 | 21 | 192 | 814.5 | 13:15 13:30 | 6 | 109 | 13 | 23 | 195.5 | 915 | 17:30 17:45 |  |  |  |  | 0 | 0
9:15 9:30 | 1 | 104 | 24 | 21 | 205 | 789.5 | 13:30 13:45 | 1 | 109 | 14 | 19 | 185 | 855 | 17:45 18:00 |  |  |  |  | 0 | 0
9:30 9:45 | 4 | 100 | 15 | 29 | 204.5 | 792 | 13:45 14:00 | 2 | 136 | 17 | 14 | 206 | 818.5 | 18:00 18:15 |  |  |  |  | 0 | 0
9:45 10:00 | 4 | 106 | 15 | 23 | 195.5 | 797 | 14:00 14:15 | 3 | 114 | 15 | 18 | 190.5 | 777 | 18:15 18:30 |  |  |  |  | 0 | 0
11:00 11:15 | 4 | 110 | 16 | 23 | 201.5 |  | 14:15 14:30 | 5 | 103 | 12 | 15 | 167 | 748.5 | 18:30 18:45 |  |  |  |  | 0 | 0
11:15 11:30 | 3 | 120 | 14 | 21 | 202 |  | 14:30 14:45 | 3 | 105 | 14 | 25 | 197 | 760.5 | 18:45 19:00 |  |  |  |  | 0 | 0
11:30 11:45 | 5 | 112 | 16 | 33 | 229 |  | 14:45 15:00 | 2 | 112 | 17 | 22 | 202 | 756.5
MAÑANA |  | VOLUMEN MÁX = |  |  |  | 850 | MEDIO DÍA |  | VOLUMEN MÁX = |  |  |  | 983.5 | TARDE |  | VOLUMEN MÁX = |  |  |  | 0
|  | HORA MAX VOL |  |  | 8:00 - 9:00 |  |  |  | HORA MAX VOL |  |  | 12:15 - 13:15 |  |  |  | HORA MAX VOL |  |  | 16:15 - 17:15
OBSERVACIONES:
11:00 11:15
11:15 11:30
11:30 11:45
11:45 12:00
12:00 12:15
12:15 12:30
12:30 12:45
12:45 13:00
13:00 13:15
13:15 13:30
13:30 13:45
13:45 14:00
14:00 14:15
14:15 14:30
14:30 14:45
14:45 15:00

## G-2
SDB
Formato Nº 4: VOLUMEN DE ARRIBOS
CONTRATO No. : |  |  |  | DE OBRA
DIRECCIÓN : |  |  | CL 6 - CR 30 |  |  |  |  | CRUCE No. : |  |  | 630 |  |  |  | GRUPO No. : |  |  | 2 (S-N)
AFORADOR : |  |  | JULIO VASQUEZ |  |  |  |  | No. CARRILES : |  |  | 2 |  |  |  | FECHA : |  |  | 2017-11-30
HORAS | VEHÍCULOS |  |  |  | TOTAL V. Eq. | TOTAL V. Eq/H | HORAS | VEHÍCULOS |  |  |  | TOTAL V. Eq. | TOTAL V. Eq/H | HORAS | VEHÍCULOS |  |  |  | TOTAL V. Eq. | TOTAL V. Eq/H
| M | A | B | C |  |  |  | M | A | B | C |  |  |  | M | A | B | C
7:30 7:45 | 7 | 19 | 0 | 41 | 125 |  | 11:45 12:00 | 3 | 15 | 0 | 33 | 99 | 304.5 | 16:00 16:15 |  |  |  |  | 0
7:45 8:00 | 4 | 16 | 0 | 39 | 115.5 |  | 12:00 12:15 | 2 | 19 | 0 | 36 | 110 | 349 | 16:15 16:30 |  |  |  |  | 0
8:00 8:15 | 7 | 11 | 0 | 27 | 82 |  | 12:15 12:30 | 2 | 17 | 0 | 24 | 78 | 350.5 | 16:30 16:45 |  |  |  |  | 0
8:15 8:30 | 2 | 8 | 0 | 23 | 66.5 | 389 | 12:30 12:45 | 1 | 10 | 0 | 26 | 75.5 | 362.5 | 16:45 17:00 |  |  |  |  | 0 | 0 |  | 212.5
8:30 8:45 | 3 | 17 | 0 | 38 | 113.5 | 377.5 | 12:45 13:00 | 4 | 12 | 0 | 30 | 89 | 352.5 | 17:00 17:15 |  |  |  |  | 0 | 0 |  | 226
8:45 9:00 | 0 | 14 | 0 | 43 | 121.5 | 383.5 | 13:00 13:15 | 5 | 9 | 0 | 24 | 71.5 | 314 | 17:15 17:30 |  |  |  |  | 0 | 0 |  | 233.5
9:00 9:15 | 0 | 23 | 0 | 42 | 128 | 429.5 | 13:15 13:30 | 6 | 10 | 0 | 25 | 75.5 | 311.5 | 17:30 17:45 |  |  |  |  | 0 | 0 |  | 234
9:15 9:30 | 3 | 16 | 0 | 18 | 62.5 | 425.5 | 13:30 13:45 | 4 | 11 | 0 | 37 | 105.5 | 341.5 | 17:45 18:00 |  |  |  |  | 0 | 0 |  | 248
9:30 9:45 | 4 | 9 | 0 | 24 | 71 | 383 | 13:45 14:00 | 4 | 9 | 0 | 26 | 76 | 328.5 | 18:00 18:15 |  |  |  |  | 0 | 0 |  | 248
9:45 10:00 | 2 | 15 | 0 | 44 | 126 | 387.5 | 14:00 14:15 | 3 | 7 | 0 | 20 | 58.5 | 315.5 | 18:15 18:30 |  |  |  |  | 0 | 0 |  | 262
11:00 11:15 | 4 | 16 | 0 | 19 | 65.5 |  | 14:15 14:30 | 0 | 7 | 0 | 18 | 52 | 292 | 18:30 18:45 |  |  |  |  | 0 | 0 |  | 275
11:15 11:30 | 1 | 11 | 0 | 26 | 76.5 |  | 14:30 14:45 | 7 | 25 | 0 | 21 | 81 | 267.5 | 18:45 19:00 |  |  |  |  | 0 | 0 |  | 276
11:30 11:45 | 4 | 9 | 0 | 21 | 63.5 |  | 14:45 15:00 | 6 | 19 | 0 | 20 | 72 | 263.5
MAÑANA |  | VOLUMEN MÁX = |  |  |  | 429.5 | MEDIO DÍA |  | VOLUMEN MÁX = |  |  |  | 362.5 | TARDE |  | VOLUMEN MÁX = |  |  |  | 0
|  | HORA MAX VOL |  |  | 8:15 - 9:15 |  |  |  | HORA MAX VOL |  |  | 11:45 - 12:45 |  |  |  | HORA MAX VOL |  |  | 16:00 - 17:00
OBSERVACIONES:
11:00 11:15
11:15 11:30
11:30 11:45
11:45 12:00
12:00 12:15
12:15 12:30
12:30 12:45
12:45 13:00
13:00 13:15
13:15 13:30
13:30 13:45
13:45 14:00
14:00 14:15
14:15 14:30
14:30 14:45
14:45 15:00

## G-3
SDB
Formato Nº 4: VOLUMEN DE ARRIBOS
CONTRATO No. : |  |  |  | DE OBRA
DIRECCIÓN : |  |  | CL 6 - CR 30 |  |  |  |  | CRUCE No. : |  |  | 630 |  |  |  | GRUPO No. : |  |  | 3 (OCC-OR)
AFORADOR : |  |  | ADOLFREDO FLOREZ |  |  |  |  | No. CARRILES : |  |  | 2 |  |  |  | FECHA : |  |  | 2017-11-30
HORAS | VEHÍCULOS |  |  |  | TOTAL V. Eq. | TOTAL V. Eq/H | HORAS | VEHÍCULOS |  |  |  | TOTAL V. Eq. | TOTAL V. Eq/H | HORAS | VEHÍCULOS |  |  |  | TOTAL V. Eq. | TOTAL V. Eq/H
| M | A | B | C |  |  |  | M | A | B | C |  |  |  | M | A | B | C
7:30 7:45 | 81 | 206 | 25 | 5 | 309 |  | 11:45 12:00 | 26 | 80 | 12 | 6 | 132 | 511 | 16:00 16:15 |  |  |  |  | 0 |  |  |  | 11:15 - 12:15 | 803.5
7:45 8:00 | 72 | 199 | 30 | 4 | 305 |  | 12:00 12:15 | 20 | 74 | 20 | 7 | 141.5 | 532 | 16:15 16:30 |  |  |  |  | 0 |  |  |  | 13:45 - 14:45 | 804.5
8:00 8:15 | 66 | 185 | 21 | 9 | 282.5 |  | 12:15 12:30 | 23 | 59 | 18 | 3 | 114 | 517.5 | 16:30 16:45 |  |  |  |  | 0 |  |  |  | 11:00 - 12:00 | 810
8:15 8:30 | 56 | 139 | 34 | 11 | 262.5 | 1159 | 12:30 12:45 | 18 | 60 | 17 | 5 | 115.5 | 503 | 16:45 17:00 |  |  |  |  | 0 | 0 | 8:00 - 9:00 | 917 | 12:30 - 13:30 | 810.5 | 16:00 - 17:00 | 0
8:30 8:45 | 48 | 138 | 52 | 5 | 278.5 | 1128.5 | 12:45 13:00 | 15 | 53 | 15 | 4 | 100.5 | 471.5 | 17:00 17:15 |  |  |  |  | 0 | 0 | 8:30 - 9:30 | 927.5 | 12:00 - 13:00 | 813 | 16:15 - 17:15 | 0
8:45 9:00 | 38 | 125 | 47 | 6 | 253 | 1076.5 | 13:00 13:15 | 16 | 52 | 14 | 4 | 98 | 428 | 17:15 17:30 |  |  |  |  | 0 | 0 | 7:45 - 8:45 | 941.5 | 12:15 - 13:15 | 813.5 | 16:30 - 17:30 | 0
9:00 9:15 | 31 | 121 | 23 | 8 | 202.5 | 996.5 | 13:15 13:30 | 18 | 48 | 13 | 5 | 95.5 | 409.5 | 17:30 17:45 |  |  |  |  | 0 | 0 | 7:30 - 8:30 | 942 | 14:00 - 15:00 | 814 | 16:45 - 17:45 | 0
9:15 9:30 | 28 | 123 | 28 | 6 | 208 | 942 | 13:30 13:45 | 20 | 91 | 23 | 5 | 159.5 | 453.5 | 17:45 18:00 |  |  |  |  | 0 | 0 | 8:15 - 9:15 | 946 | 11:45 - 12:45 | 816.5 | 17:00 - 18:00 | 0
9:30 9:45 | 18 | 92 | 16 | 4 | 143 | 806.5 | 13:45 14:00 | 24 | 77 | 21 | 3 | 138.5 | 491.5 | 18:00 18:15 |  |  |  |  | 0 | 0 | 8:45 - 9:45 | 963 | 11:30 - 12:30 | 817.5 | 17:15 - 18:15 | 0
9:45 10:00 | 25 | 85 | 26 | 6 | 164.5 | 718 | 14:00 14:15 | 23 | 84 | 20 | 4 | 145.5 | 539 | 18:15 18:30 |  |  |  |  | 0 | 0 | 9:00 - 10:00 | 967 | 13:15 - 14:15 | 826 | 17:30 - 18:30 | 0
11:00 11:15 | 18 | 51 | 24 | 5 | 120.5 |  | 14:15 14:30 | 18 | 77 | 20 | 5 | 138.5 | 582 | 18:30 18:45 |  |  |  |  | 0 | 0 |  |  | 13:30 - 14:30 | 830 | 17:45 - 18:45 | 0
11:15 11:30 | 13 | 61 | 23 | 6 | 128.5 |  | 14:30 14:45 | 22 | 74 | 36 | 7 | 174.5 | 597 | 18:45 19:00 |  |  |  |  | 0 | 0 |  |  | 12:45 - 13:45 | 839.5 | 18:00 - 19:00 | 0
11:30 11:45 | 11 | 75 | 21 | 3 | 130 |  | 14:45 15:00 | 24 | 97 | 25 | 11 | 186.5 | 645 | [9 empty] | 13:00 - 14:00 | 845.5
MAÑANA |  | VOLUMEN MÁX = |  |  |  | 1159 | MEDIO DÍA |  | VOLUMEN MÁX = |  |  |  | 645 | TARDE |  | VOLUMEN MÁX = |  |  |  | 0
|  | HORA MAX VOL |  |  | 7:30 - 8:30 |  |  |  | HORA MAX VOL |  |  | 14:00 - 15:00 |  |  |  | HORA MAX VOL |  |  | 16:00 - 17:00 |  |  |  | HORA MAX VOL
OBSERVACIONES:
11:00 11:15
11:15 11:30
11:30 11:45
11:45 12:00
12:00 12:15
12:15 12:30
12:30 12:45
12:45 13:00
13:00 13:15
13:15 13:30
13:30 13:45
13:45 14:00
14:00 14:15
14:15 14:30
14:30 14:45
14:45 15:00

## G-4
SDB
Formato Nº 4: VOLUMEN DE ARRIBOS
CONTRATO No. : |  |  |  | DE OBRA
DIRECCIÓN : |  |  | CL 6 - CR 30 |  |  |  |  | CRUCE No. : |  |  | 630 |  |  |  | GRUPO No. : |  |  | 4(OR-OCC)
AFORADOR : |  |  | JHONY NAVARRO |  |  |  |  | No. CARRILES : |  |  | 1 |  |  |  | FECHA : |  |  | 2017-11-30
HORAS | VEHÍCULOS |  |  |  | TOTAL V. Eq. | TOTAL V. Eq/H | HORAS | VEHÍCULOS |  |  |  | TOTAL V. Eq. | TOTAL V. Eq/H | HORAS | VEHÍCULOS |  |  |  | TOTAL V. Eq. | TOTAL V. Eq/H
| M | A | B | C |  |  |  | M | A | B | C |  |  |  | M | A | B | C
7:30 7:45 | 38 | 32 | 8 | 13 | 99.5 |  | 11:45 12:00 | 32 | 56 | 1 | 23 | 131.5 | 436 | 16:00 16:15 |  |  |  |  | 0 |  |  |  | 12:45 - 13:45 | 929.5
7:45 8:00 | 41 | 39 | 10 | 8 | 99.5 |  | 12:00 12:15 | 34 | 50 | 0 | 25 | 129.5 | 472.5 | 16:15 16:30 |  |  |  |  | 0 |  |  |  | 12:00 - 13:00 | 932.5
8:00 8:15 | 45 | 39 | 10 | 10 | 106.5 |  | 12:15 12:30 | 34 | 48 | 1 | 30 | 142 | 506.5 | 16:30 16:45 |  |  |  |  | 0 |  |  |  | 12:30 - 13:30 | 944.5
8:15 8:30 | 46 | 32 | 4 | 20 | 113 | 418.5 | 12:30 12:45 | 29 | 35 | 1 | 19 | 99 | 502 | 16:45 17:00 |  |  |  |  | 0 | 0 | 9:00 - 10:00 | 1077.5 | 12:15 - 13:15 | 950 | 16:00 - 17:00 | 0
8:30 8:45 | 46 | 40 | 4 | 15 | 108.5 | 427.5 | 12:45 13:00 | 31 | 30 | 2 | 22 | 104.5 | 475 | 17:00 17:15 |  |  |  |  | 0 | 0 | 8:45 - 9:45 | 1084 | 11:30 - 12:30 | 986 | 16:15 - 17:15 | 0
8:45 9:00 | 30 | 41 | 2 | 18 | 105 | 433 | 13:00 13:15 | 32 | 42 | 1 | 20 | 110 | 455.5 | 17:15 17:30 |  |  |  |  | 0 | 0 | 8:30 - 9:30 | 1088 | 11:15 - 12:15 | 1007 | 16:30 - 17:30 | 0
9:00 9:15 | 21 | 39 | 1 | 12 | 81.5 | 408 | 13:15 13:30 | 30 | 41 | 2 | 18 | 105 | 418.5 | 17:30 17:45 |  |  |  |  | 0 | 0 | 8:15 - 9:15 | 1121.5 | 11:45 - 12:45 | 1015.5 | 16:45 - 17:45 | 0
9:15 9:30 | 40 | 30 | 0 | 27 | 117.5 | 412.5 | 13:30 13:45 | 30 | 32 | 1 | 20 | 99 | 418.5 | 17:45 18:00 |  |  |  |  | 0 | 0 | 8:00 - 9:00 | 1162.5 | 11:00 - 12:00 | 1028.5 | 17:00 - 18:00 | 0
9:30 9:45 | 39 | 36 | 1 | 23 | 115 | 419 | 13:45 14:00 | 35 | 24 | 2 | 22 | 100.5 | 414.5 | 18:00 18:15 |  |  |  |  | 0 | 0 | 7:45 - 8:45 | 1171 | 13:00 - 14:00 | 1031 | 17:15 - 18:15 | 0
9:45 10:00 | 36 | 34 | 2 | 26 | 121 | 435 | 14:00 14:15 | 38 | 29 | 1 | 25 | 112.5 | 417 | 18:15 18:30 |  |  |  |  | 0 | 0 | 7:30 - 8:30 | 1205.5 | 13:15 - 14:15 | 1036.5 | 17:30 - 18:30 | 0
11:00 11:15 | 31 | 35 | 0 | 17 | 93 |  | 14:15 14:30 | 33 | 27 | 2 | 13 | 80 | 392 | 18:30 18:45 |  |  |  |  | 0 | 0 |  |  | 13:30 - 14:30 | 1058.5 | 17:45 - 18:45 | 0
11:15 11:30 | 33 | 39 | 0 | 21 | 108 |  | 14:30 14:45 | 31 | 35 | 6 | 15 | 100 | 393 | 18:45 19:00 |  |  |  |  | 0 | 0 |  |  | 13:45 - 14:45 | 1091.5 | 18:00 - 19:00 | 0
11:30 11:45 | 28 | 40 | 1 | 19 | 103.5 |  | 14:45 15:00 | 35 | 39 | 4 | 21 | 117 | 409.5 | [9 empty] | 14:00 - 15:00 | 1132
MAÑANA |  | VOLUMEN MÁX = |  |  |  | 435 | MEDIO DÍA |  | VOLUMEN MÁX = |  |  |  | 506.5 | TARDE |  | VOLUMEN MÁX = |  |  |  | 0
|  | HORA MAX VOL |  |  | 9:00 - 10:00 |  |  |  | HORA MAX VOL |  |  | 11:30 - 12:30 |  |  |  | HORA MAX VOL |  |  | 17:15 - 18:15 |  |  |  | HORA MAX VOL
OBSERVACIONES:
11:00 11:15
11:15 11:30
11:30 11:45
11:45 12:00
12:00 12:15
12:15 12:30
12:30 12:45
12:45 13:00
13:00 13:15
13:15 13:30
13:30 13:45
13:45 14:00
14:00 14:15
14:15 14:30
14:30 14:45
14:45 15:00

## G-Totales
SDB
Formato Nº 7: VOLUMEN DE ARRIBOS TOTAL DE LA INTERSECCIÓN
CONTRATO No. : |  |  |  | DE OBRA
DIRECCIÓN : |  |  | CL 6 - CR 30 |  |  |  |  | CRUCE No. : |  |  | 630 |  |  |  | FECHA : |  |  | 2017-11-30
HORAS | VEHÍCULOS |  |  |  | TOTAL V. Eq. | TOTAL V. Eq/H | HORAS | VEHÍCULOS |  |  |  | TOTAL V. Eq. | TOTAL V. Eq/H | HORAS | VEHÍCULOS |  |  |  | TOTAL V. Eq. | TOTAL V. Eq/H
| M | A | B | C |  |  |  | M | A | B | C |  |  |  | M | A | B | C
7:30 7:45 | 132 | 396 | 43 | 71 | 725.5 |  | 11:45 12:00 | 67 | 261 | 30 | 76 | 544.5 | 2066 | 16:00 16:15 | 0 | 0 | 0 | 0 | 0 |  |  |  | 12:00 - 13:00 | 1745.5
7:45 8:00 | 125 | 380 | 44 | 60 | 680.5 |  | 12:00 12:15 | 69 | 267 | 31 | 94 | 598.5 | 2184 | 16:15 16:30 | 0 | 0 | 0 | 0 | 0 |  |  |  | 12:30 - 13:30 | 1755
8:00 8:15 | 118 | 364 | 59 | 63 | 698.5 |  | 12:15 12:30 | 63 | 271 | 34 | 91 | 598 | 2267 | 16:30 16:45 | 0 | 0 | 0 | 0 | 0 |  |  |  | 12:15 - 13:15 | 1763.5
8:15 8:30 | 107 | 307 | 67 | 71 | 672 | 2776.5 | 12:30 12:45 | 54 | 257 | 33 | 74 | 535 | 2276 | 16:45 17:00 | 0 | 0 | 0 | 0 | 0 | 0 | 8:30 - 9:30 | 2015.5 | 12:45 - 13:45 | 1769 | 16:00 - 17:00 | 0
8:30 8:45 | 103 | 307 | 77 | 76 | 702.5 | 2753.5 | 12:45 13:00 | 55 | 253 | 33 | 76 | 536.5 | 2268 | 17:00 17:15 | 0 | 0 | 0 | 0 | 0 | 0 | 9:00 - 10:00 | 2044.5 | 11:30 - 12:30 | 1803.5 | 16:15 - 17:15 | 0
8:45 9:00 | 73 | 278 | 74 | 83 | 670 | 2743 | 13:00 13:15 | 61 | 258 | 29 | 66 | 511.5 | 2181 | 17:15 17:30 | 0 | 0 | 0 | 0 | 0 | 0 | 8:45 - 9:45 | 2047 | 11:15 - 12:15 | 1810.5 | 16:30 - 17:30 | 0
9:00 9:15 | 59 | 287 | 40 | 83 | 604 | 2648.5 | 13:15 13:30 | 60 | 208 | 28 | 71 | 471.5 | 2054.5 | 17:30 17:45 | 0 | 0 | 0 | 0 | 0 | 0 | 8:15 - 9:15 | 2067.5 | 11:45 - 12:45 | 1832 | 16:45 - 17:45 | 0
9:15 9:30 | 72 | 273 | 52 | 72 | 593 | 2569.5 | 13:30 13:45 | 55 | 243 | 38 | 81 | 549 | 2068.5 | 17:45 18:00 | 0 | 0 | 0 | 0 | 0 | 0 | 8:00 - 9:00 | 2079.5 | 11:00 - 12:00 | 1838.5 | 17:00 - 18:00 | 0
9:30 9:45 | 65 | 237 | 32 | 80 | 533.5 | 2400.5 | 13:45 14:00 | 65 | 246 | 40 | 65 | 521 | 2053 | 18:00 18:15 | 0 | 0 | 0 | 0 | 0 | 0 | 7:45 - 8:45 | 2112.5 | 13:15 - 14:15 | 1862.5 | 17:15 - 18:15 | 0
9:45 10:00 | 67 | 240 | 43 | 99 | 607 | 2337.5 | 14:00 14:15 | 67 | 234 | 36 | 67 | 507 | 2048.5 | 18:15 18:30 | 0 | 0 | 0 | 0 | 0 | 0 | 7:30 - 8:30 | 2147.5 | 13:00 - 14:00 | 1876.5 | 17:30 - 18:30 | 0
11:00 11:15 | 57 | 212 | 40 | 64 | 480.5 |  | 14:15 14:30 | 56 | 214 | 34 | 51 | 437.5 | 2014.5 | 18:30 18:45 | 0 | 0 | 0 | 0 | 0 | 0 |  |  | 13:30 - 14:30 | 1888.5 | 17:45 - 18:45 | 0
11:15 11:30 | 50 | 231 | 37 | 74 | 515 |  | 14:30 14:45 | 63 | 239 | 56 | 68 | 552.5 | 2018 | 18:45 19:00 | 0 | 0 | 0 | 0 | 0 | 0 |  |  | 13:45 - 14:45 | 1896 | 18:00 - 19:00 | 0
11:30 11:45 | 48 | 236 | 38 | 76 | 526 |  | 14:45 15:00 | 67 | 267 | 46 | 74 | 577.5 | 2074.5 | [9 empty] | 14:00 - 15:00 | 1946
MAÑANA |  | VOLUMEN MÁX = |  |  |  | 2776.5 | MEDIO DÍA |  | VOLUMEN MÁX = |  |  |  | 2276 | TARDE |  | VOLUMEN MÁX = |  |  |  | 0
|  | HORA MAX VOL |  |  | 7:30 - 8:30 |  |  |  | HORA MAX VOL |  |  | 11:45 - 12:45 |  |  |  | HORA MAX VOL |  |  | 16:00 - 17:00 |  |  |  | HORA MAX VOL
OBSERVACIONES:
11:00 11:15
11:15 11:30
11:30 11:45
11:45 12:00
12:00 12:15
12:15 12:30
12:30 12:45
12:45 13:00
13:00 13:15
13:15 13:30
13:30 13:45
13:45 14:00
14:00 14:15
14:15 14:30
14:30 14:45
14:45 15:00

## G-5
SDB
Formato Nº 4: VOLUMEN DE ARRIBOS
CONTRATO No. : |  |  |  | DE OBRA
DIRECCIÓN : |  |  | CL 6 - CR 30 |  |  |  |  | CRUCE No. : |  |  | 630 |  |  |  | GRUPO No. : |  |  | GIRO (5)
AFORADOR : |  |  | IVAN FONSECA |  |  |  |  | No. CARRILES : |  |  | 1 |  |  |  | FECHA : |  |  | 2017-11-30
HORAS | VEHÍCULOS |  |  |  | TOTAL V. Eq. | TOTAL V. Eq/H | HORAS | VEHÍCULOS |  |  |  | TOTAL V. Eq. | TOTAL V. Eq/H | HORAS | VEHÍCULOS |  |  |  | TOTAL V. Eq. | TOTAL V. Eq/H
| M | A | B | C |  |  |  | M | A | B | C |  |  |  | M | A | B | C
7:30 7:45 | 0 | 59 | 0 | 0 | 59 |  | 11:45 12:00 | 4 | 4 | 0 | 1 | 8.5 | 29.5 | 16:00 16:15 |  |  |  |  | 0
7:45 8:00 | 0 | 46 | 1 | 0 | 48 |  | 12:00 12:15 | 1 | 8 | 0 | 1 | 11 | 33.5 | 16:15 16:30 |  |  |  |  | 0
8:00 8:15 | 0 | 41 | 0 | 4 | 51 |  | 12:15 12:30 | 0 | 11 | 0 | 1 | 13.5 | 38 | 16:30 16:45 |  |  |  |  | 0
8:15 8:30 | 0 | 34 | 0 | 1 | 36.5 | 194.5 | 12:30 12:45 | 0 | 8 | 0 | 1 | 10.5 | 43.5 | 16:45 17:00 |  |  |  |  | 0 | 0 |  | 212.5
8:30 8:45 | 1 | 28 | 0 | 1 | 31 | 166.5 | 12:45 13:00 | 0 | 6 | 0 | 0 | 6 | 41 | 17:00 17:15 |  |  |  |  | 0 | 0 |  | 226
8:45 9:00 | 0 | 26 | 0 | 1 | 28.5 | 147 | 13:00 13:15 | 0 | 5 | 0 | 1 | 7.5 | 37.5 | 17:15 17:30 |  |  |  |  | 0 | 0 |  | 233.5
9:00 9:15 | 0 | 11 | 0 | 1 | 13.5 | 109.5 | 13:15 13:30 | 0 | 8 | 0 | 0 | 8 | 32 | 17:30 17:45 |  |  |  |  | 0 | 0 |  | 234
9:15 9:30 | 0 | 21 | 0 | 3 | 28.5 | 101.5 | 13:30 13:45 | 0 | 10 | 0 | 0 | 10 | 31.5 | 17:45 18:00 |  |  |  |  | 0 | 0 |  | 248
9:30 9:45 | 0 | 21 | 0 | 3 | 28.5 | 99 | 13:45 14:00 | 0 | 19 | 0 | 0 | 19 | 44.5 | 18:00 18:15 |  |  |  |  | 0 | 0 |  | 248
9:45 10:00 | 0 | 16 | 0 | 0 | 16 | 86.5 | 14:00 14:15 | 0 | 17 | 0 | 1 | 19.5 | 56.5 | 18:15 18:30 |  |  |  |  | 0 | 0 |  | 262
11:00 11:15 | 0 | 7 | 0 | 0 | 7 |  | 14:15 14:30 | 1 | 8 | 0 | 1 | 11 | 59.5 | 18:30 18:45 |  |  |  |  | 0 | 0 |  | 275
11:15 11:30 | 0 | 9 | 0 | 0 | 9 |  | 14:30 14:45 | 1 | 9 | 0 | 0 | 9.5 | 59 | 18:45 19:00 |  |  |  |  | 0 | 0 |  | 276
11:30 11:45 | 0 | 5 | 0 | 0 | 5 |  | 14:45 15:00 | 0 | 7 | 0 | 1 | 9.5 | 49.5
MAÑANA |  | VOLUMEN MÁX = |  |  |  | 194.5 | MEDIO DÍA |  | VOLUMEN MÁX = |  |  |  | 59.5 | TARDE |  | VOLUMEN MÁX = |  |  |  | 0
|  | HORA MAX VOL |  |  | 7:30 - 8:30 |  |  |  | HORA MAX VOL |  |  | 13:30 - 14:30 |  |  |  | HORA MAX VOL |  |  | 16:00 - 17:00
OBSERVACIONES:
11:00 11:15
11:15 11:30
11:30 11:45
11:45 12:00
12:00 12:15
12:15 12:30
12:30 12:45
12:45 13:00
13:00 13:15
13:15 13:30
13:30 13:45
13:45 14:00
14:00 14:15
14:15 14:30
14:30 14:45
14:45 15:00

## DIRECCIONALIDAD
SDB
Formato Nº 5: Volumen vehicular direccional
CONTRATO No.: |  | DE OBRA
DIRECCIÓN : |  | CL 6 - CR 30 |  |  |  |  | CRUCE No. : | 630
AFORADOR: |  | GEOVANNIS GONZALEZ |  |  |  |  | FECHA : | 2017-11-30
GRUPO No. | No. CARRILES | PERIODO | MOVIMIENTO | MOTOS | AUTOS | BUS | CAMIÓN | TOTAL EQUIVAL. | % DIRECC.
|  |  |  | M | A | B | C
1 (N-S) | 2 |  | IZQUIERDA | 1 | 35 | 0 | 1 | 38 | 8.5297
|  | MAÑANA: | DIRECTOS | 0 | 18 | 0 | 31 | 95.5 | 21.4366
|  | 07:30 - 08:00 | DERECHA | 1 | 189 | 45 | 13 | 312 | 70.0337
|  |  | IZQUIERDA | 1 | 16 | 0 | 1 | 19 | 4.7619
|  | MEDIO DÍA: | DIRECTOS | 0 | 15 | 1 | 33 | 99.5 | 24.9373
|  | 11:00 - 11:30 | DERECHA | 4 | 186 | 30 | 13 | 280.5 | 70.3008
|  |  | IZQUIERDA | 0 | 0 | 0 | 0 | 0 | 0,00
|  | TARDE: | DIRECTOS | 0 | 0 | 0 | 0 | 0 | 0,00
|  | 17:00 - 17:30 | DERECHA | 0 | 0 | 0 | 0 | 0 | 0,00
2 (S-N) | 2 |  | IZQUIERDA | 0 | 0 | 0 | 0 | 0 | 0,00
|  | MAÑANA: | DIRECTOS | 2 | 22 | 0 | 53 | 155.5 | 88.604
|  | 08:00 - 08:30 | DERECHA | 0 | 0 | 0 | 8 | 20 | 11.396
|  |  | IZQUIERDA | 1 | 0 | 0 | 0 | 0.5 | 0.3268
|  | MEDIO DÍA: | DIRECTOS | 10 | 40 | 0 | 30 | 120 | 78.4314
|  | 11:30 - 12:00 | DERECHA | 2 | 4 | 0 | 11 | 32.5 | 21.2418
|  |  | IZQUIERDA | 0 | 0 | 0 | 0 | 0 | 0,00
|  | TARDE: | DIRECTOS | 0 | 0 | 0 | 0 | 0 | 0,00
|  | 17:30 - 18:00 | DERECHA | 0 | 0 | 0 | 0 | 0 | 0,00
3 (OCC-OR) | 1 |  | IZQUIERDA | 9 | 132 | 38 | 10 | 237.5 | 84.0708
|  | MAÑANA: | DIRECTOS | 34 | 23 | 0 | 2 | 45 | 15.9292
|  | 08:30 - 09:00 | DERECHA | 0 | 0 | 0 | 0 | 0 | 0,00
|  |  | IZQUIERDA | 7 | 145 | 61 | 11 | 298 | 82.5485
|  | MEDIO DÍA: | DIRECTOS | 39 | 26 | 0 | 7 | 63 | 17.4515
|  | 12:00 - 12:30 | DERECHA | 0 | 0 | 0 | 0 | 0 | 0,00
|  |  | IZQUIERDA | 0 | 0 | 0 | 0 | 0 | 0,00
|  | TARDE: | DIRECTOS | 0 | 0 | 0 | 0 | 0 | 0,00
|  | 18:00 - 18:30 | DERECHA | 0 | 0 | 0 | 0 | 0 | 0,00
4 (OR-OCC) | 1 |  | IZQUIERDA | 0 | 1 | 0 | 10 | 26 | 13
|  | MAÑANA: | DIRECTOS | 56 | 34 | 0 | 6 | 77 | 38.5
|  | 09:00 - 09:30 | DERECHA | 6 | 39 | 0 | 22 | 97 | 48.5
|  |  | IZQUIERDA | 0 | 3 | 0 | 4 | 13 | 5.9908
|  | MEDIO DÍA: | DIRECTOS | 55 | 31 | 8 | 10 | 99.5 | 45.8525
|  | 12:30 - 13:00 | DERECHA | 11 | 40 | 2 | 22 | 104.5 | 48.1567
|  |  | IZQUIERDA | 0 | 0 | 0 | 0 | 0 | 0,00
|  | TARDE: | DIRECTOS | 0 | 0 | 0 | 0 | 0 | 0,00
|  | 18:30 - 19:00 | DERECHA | 0 | 0 | 0 | 0 | 0 | 0,00
OBSERVACIONES:

## DIAGRAMA DE VOL
CONTRATO DE CONCESION DE AMOBLAMIENTO URBANO
SISTEMA DE SEMAFIRIZACION
VOLUMENES VEHICULARES DE INTERSECCION SEMAFORIZADA
CIUDAD |  | BARRANQUILLA | [8 empty] | INTERSECCIÓN |  |  | CL 6 - CR 30 | [6 empty] | Nº EXTERNO |  |  | 630 | [7 empty] | FECHA |  | 2017-11-30
|  |  | MAÑANA | [14 empty] | MEDIO DIA | [13 empty] | TARDE
TIEMPO | 7:45 | 8:00 | 8:15 | 8:30 | 8:45 | 9:00 | 9:15 | 9:30 | 9:45 | 10:00 |  | 11:15 | 11:30 | 11:45 | 12:00 | 12:15 | 12:30 | 12:45 | 13:00 | 13:15 | 13:30 | 13:45 | 14:00 | 14:15 | 14:30 | 14:45 | 15:00 | 16:15 | 16:30 | 16:45 | 17:00 | 17:15 | 17:30 | 17:45 | 18:00 | 18:15 | 18:30 | 18:45 | 19:00 | 7:45 | 8:00 | 8:15 | 8:30 | 8:45 | 9:00 | 9:15 | 9:30 | 9:45 | 10:00 | 11:15 | 11:30 | 11:45 | 12:00 | 12:15 | 12:30 | 12:45 | 13:00 | 13:15 | 13:30 | 13:45 | 14:00 | 14:15 | 14:30 | 14:45 | 15:00 | 16:15 | 16:30 | 16:45 | 17:00 | 17:15 | 17:30 | 17:45 | 18:00 | 18:15 | 18:30 | 18:45 | 19:00
[19 empty] | GRUPO |  | 1 | [21 empty] | 810 | 820 | 850 | 814.5 | 789.5 | 792 | 797 |  |  |  | 814.5 | 830.5 | 892.5 | 908.5 | 969 | 983.5 | 915 | 855 | 818.5 | 777 | 748.5 | 760.5 | 756.5 |  |  |  | 0 | 0 | 0 | 0 | 0 | 0 | 0 | 0 | 0
VOL-15MIN | 192 | 160.5 | 227.5 | 230 | 202 | 190.5 | 192 | 205 | 204.5 | 195.5 |  | 201.5 | 202 | 229 | 182 | 217.5 | 264 | 245 | 242.5 | 232 | 195.5 | 185 | 206 | 190.5 | 167 | 197 | 202 | 0 | 0 | 0 | 0 | 0 | 0 | 0 | 0 | 0 | 0 | 0 | 0
VOL-HORA |  |  |  | 810 | 820 | 850 | 814.5 | 789.5 | 792 | 797 |  |  |  |  | 814.5 | 830.5 | 892.5 | 908.5 | 969 | 983.5 | 915 | 855 | 818.5 | 777 | 748.5 | 760.5 | 756.5 |  |  |  | 0 | 0 | 0 | 0 | 0 | 0 | 0 | 0 | 0
MOV DIRC |  | IZQ | 8.53% |  | DIR | 21.44% |  | DER | 70.03% |  |  |  |  | IZQ | 4.762% |  |  |  | DIR | 24.94% |  |  |  | DER | 70.3% |  |  |  | IZQ | 0% |  |  |  | DIR | 0% |  |  | DER | 0%
VOL MAX | 850 | IZQ | 72.5028 |  | DIR | 182.211 |  | DER | 595.2862 |  |  | 983.5 |  | IZQ | 46.8333 |  |  |  | DIR | 245.2588 |  |  |  | DER | 691.4079 |  |  | 0 | IZQ | 0 |  |  |  | DIR | 0 |  |  | DER | 0
[19 empty] | GRUPO |  | 2
VOL-15MIN | 125 | 115.5 | 82 | 66.5 | 113.5 | 121.5 | 128 | 62.5 | 71 | 126 |  | 65.5 | 76.5 | 63.5 | 99 | 110 | 78 | 75.5 | 89 | 71.5 | 75.5 | 105.5 | 76 | 58.5 | 52 | 81 | 72 | 0 | 0 | 0 | 0 | 0 | 0 | 0 | 0 | 0 | 0 | 0 | 0 |  |  |  | 389 | 377.5 | 383.5 | 429.5 | 425.5 | 383 | 387.5 |  |  |  | 304.5 | 349 | 350.5 | 362.5 | 352.5 | 314 | 311.5 | 341.5 | 328.5 | 315.5 | 292 | 267.5 | 263.5 |  |  |  | 0 | 0 | 0 | 0 | 0 | 0 | 0 | 0 | 0
VOL-HORA |  |  |  | 389 | 377.5 | 383.5 | 429.5 | 425.5 | 383 | 387.5 |  |  |  |  | 304.5 | 349 | 350.5 | 362.5 | 352.5 | 314 | 311.5 | 341.5 | 328.5 | 315.5 | 292 | 267.5 | 263.5 |  |  |  | 0 | 0 | 0 | 0 | 0 | 0 | 0 | 0 | 0 |  |  |  | 418.5 | 427.5 | 433 | 408 | 412.5 | 419 | 435 |  |  |  | 436 | 472.5 | 506.5 | 502 | 475 | 455.5 | 418.5 | 418.5 | 414.5 | 417 | 392 | 393 | 409.5 |  |  |  | 0 | 0 | 0 | 0 | 0 | 0 | 0 | 0 | 0
MOV DIRC |  | IZQ | 0% |  | DIR | 88.6% |  | DER | 11.4% |  |  |  |  | IZQ | 0.3268% |  |  |  | DIR | 78.43% |  |  |  | DER | 21.24% |  |  |  | IZQ | 0% |  |  |  | DIR | 0% |  |  | DER | 0% |  |  |  | 1159 | 1128.5 | 1076.5 | 996.5 | 942 | 806.5 | 718 |  |  |  | 511 | 532 | 517.5 | 503 | 471.5 | 428 | 409.5 | 453.5 | 491.5 | 539 | 582 | 597 | 645 |  |  |  | 0 | 0 | 0 | 0 | 0 | 0 | 0 | 0 | 0
VOL MAX | 429.5 | IZQ | 0 |  | DIR | 380.5541 |  | DER | 48.9459 |  |  | 362.5 |  | IZQ | 1.1846 |  |  |  | DIR | 284.3137 |  |  |  | DER | 77.0016 |  |  | 0 | IZQ | 0 |  |  |  | DIR | 0 |  |  | DER | 0
[19 empty] | GRUPO |  | 3 | [21 empty] | 2776.5 | 2753.5 | 2743 | 2648.5 | 2569.5 | 2400.5 | 2337.5 |  |  |  | 2066 | 2184 | 2267 | 2276 | 2268 | 2181 | 2054.5 | 2068.5 | 2053 | 2048.5 | 2014.5 | 2018 | 2074.5 |  |  |  | 0 | 0 | 0 | 0 | 0 | 0 | 0 | 0 | 0
VOL-15MIN | 309 | 305 | 282.5 | 262.5 | 278.5 | 253 | 202.5 | 208 | 143 | 164.5 |  | 120.5 | 128.5 | 130 | 132 | 141.5 | 114 | 115.5 | 100.5 | 98 | 95.5 | 159.5 | 138.5 | 145.5 | 138.5 | 174.5 | 186.5 | 0 | 0 | 0 | 0 | 0 | 0 | 0 | 0 | 0 | 0 | 0 | 0
VOL-HORA |  |  |  | 1159 | 1128.5 | 1076.5 | 996.5 | 942 | 806.5 | 718 |  |  |  |  | 511 | 532 | 517.5 | 503 | 471.5 | 428 | 409.5 | 453.5 | 491.5 | 539 | 582 | 597 | 645 |  |  |  | 0 | 0 | 0 | 0 | 0 | 0 | 0 | 0 | 0
MOV DIRC |  | IZQ | 84.07% |  | DIR | 15.93% |  | DER | 0% |  |  |  |  | IZQ | 82.55% |  |  |  | DIR | 17.45% |  |  |  | DER | 0% |  |  |  | IZQ | 0% |  |  |  | DIR | 0% |  |  | DER | 0%
VOL MAX | 1159 | IZQ | 974.3805 |  | DIR | 184.6195 |  | DER | 0 |  |  | 645 |  | IZQ | 532.4377 |  |  |  | DIR | 112.5623 |  |  |  | DER | 0 |  |  | 0 | IZQ | 0 |  |  |  | DIR | 0 |  |  | DER | 0
[19 empty] | GRUPO |  | 4
VOL-15MIN | 99.5 | 99.5 | 106.5 | 113 | 108.5 | 105 | 81.5 | 117.5 | 115 | 121 |  | 93 | 108 | 103.5 | 131.5 | 129.5 | 142 | 99 | 104.5 | 110 | 105 | 99 | 100.5 | 112.5 | 80 | 100 | 117 | 0 | 0 | 0 | 0 | 0 | 0 | 0 | 0 | 0 | 0 | 0 | 0
VOL-HORA |  |  |  | 418.5 | 427.5 | 433 | 408 | 412.5 | 419 | 435 |  |  |  |  | 436 | 472.5 | 506.5 | 502 | 475 | 455.5 | 418.5 | 418.5 | 414.5 | 417 | 392 | 393 | 409.5 |  |  |  | 0 | 0 | 0 | 0 | 0 | 0 | 0 | 0 | 0
MOV DIRC |  | IZQ | 13% |  | DIR | 38.5% |  | DER | 48.5% |  |  |  |  | IZQ | 5.991% |  |  |  | DIR | 45.85% |  |  |  | DER | 48.16% |  |  |  | IZQ | 0% |  |  |  | DIR | 0% |  |  | DER | 0%
VOL MAX | 435 | IZQ | 56.55 |  | DIR | 167.475 |  | DER | 210.975 |  |  | 506.5 |  | IZQ | 30.3433 |  |  |  | DIR | 232.2431 |  |  |  | DER | 243.9136 |  |  | 0 | IZQ | 0 |  |  |  | DIR | 0 |  |  | DER | 0
[19 empty] | GRUPO |  | TOTAL
VOL-15MIN | 725.5 | 680.5 | 698.5 | 672 | 702.5 | 670 | 604 | 593 | 533.5 | 607 |  | 480.5 | 515 | 526 | 544.5 | 598.5 | 598 | 535 | 536.5 | 511.5 | 471.5 | 549 | 521 | 507 | 437.5 | 552.5 | 577.5 | 0 | 0 | 0 | 0 | 0 | 0 | 0 | 0 | 0 | 0 | 0 | 0
VOL-HORA |  |  |  | 2776.5 | 2753.5 | 2743 | 2648.5 | 2569.5 | 2400.5 | 2337.5 |  |  |  |  | 2066 | 2184 | 2267 | 2276 | 2268 | 2181 | 2054.5 | 2068.5 | 2053 | 2048.5 | 2014.5 | 2018 | 2074.5 |  |  |  | 0 | 0 | 0 | 0 | 0 | 0 | 0 | 0 | 0
s
Constru eñales
S.A.