## G-2
SDB
Formato Nº 4: VOLUMEN DE ARRIBOS
CONTRATO No. : |  |  |  | DE OBRA
DIRECCIÓN : |  |  | CALLE 38 X CARRERA 43 |  |  |  |  | CRUCE No. : |  |  | 3843 |  |  |  | GRUPO No. : |  |  | 2 (S-N)
AFORADOR : |  |  | JHONNYS NAVARRO |  |  |  |  | No. CARRILES : |  |  | 2 |  |  |  | FECHA : |  |  | 2017-06-05
HORAS | VEHÍCULOS |  |  |  | TOTAL V. Eq. | TOTAL V. Eq/H | HORAS | VEHÍCULOS |  |  |  | TOTAL V. Eq. | TOTAL V. Eq/H | HORAS | VEHÍCULOS |  |  |  | TOTAL V. Eq. | TOTAL V. Eq/H
| M | A | B | C |  |  |  | M | A | B | C |  |  |  | M | A | B | C
7:30 7:45 | 7 | 71 | 44 | 3 | 170 |  | 11:45 12:00 | 14 | 88 | 27 | 0 | 149 | 606 | 16:00 16:15 | 4 | 61 | 27 | 2 | 122
7:45 8:00 | 7 | 76 | 41 | 4 | 171.5 |  | 12:00 12:15 | 13 | 80 | 25 | 1 | 139 | 589 | 16:15 16:30 | 6 | 66 | 30 | 4 | 139
8:00 8:15 | 11 | 82 | 40 | 4 | 177.5 |  | 12:15 12:30 | 11 | 78 | 23 | 2 | 134.5 | 580 | 16:30 16:45 | 3 | 52 | 25 | 3 | 111
8:15 8:30 | 10 | 90 | 41 | 3 | 184.5 | 703.5 | 12:30 12:45 | 10 | 75 | 23 | 1 | 128.5 | 551 | 16:45 17:00 | 3 | 57 | 28 | 5 | 127 | 499 |  | 212.5
8:30 8:45 | 4 | 74 | 38 | 5 | 164.5 | 698 | 12:45 13:00 | 13 | 71 | 20 | 0 | 117.5 | 519.5 | 17:00 17:15 | 1 | 48 | 31 | 4 | 120.5 | 497.5 |  | 226
8:45 9:00 | 7 | 63 | 30 | 3 | 134 | 660.5 | 13:00 13:15 | 11 | 72 | 24 | 0 | 125.5 | 506 | 17:15 17:30 | 4 | 45 | 28 | 1 | 105.5 | 464 |  | 233.5
9:00 9:15 | 4 | 67 | 31 | 3 | 138.5 | 621.5 | 13:15 13:30 | 12 | 71 | 25 | 1 | 129.5 | 501 | 17:30 17:45 | 3 | 48 | 24 | 1 | 100 | 453 |  | 234
9:15 9:30 | 3 | 77 | 30 | 5 | 151 | 588 | 13:30 13:45 | 10 | 55 | 15 | 2 | 95 | 467.5 | 17:45 18:00 | 2 | 51 | 26 | 2 | 109 | 435 |  | 248
9:30 9:45 | 7 | 95 | 25 | 5 | 161 | 584.5 | 13:45 14:00 | 13 | 59 | 18 | 2 | 106.5 | 456.5 | 18:00 18:15 | 2 | 53 | 28 | 1 | 112.5 | 427 |  | 248
9:45 10:00 | 2 | 80 | 26 | 7 | 150.5 | 601 | 14:00 14:15 | 8 | 45 | 28 | 3 | 112.5 | 443.5 | 18:15 18:30 | 4 | 50 | 24 | 0 | 100 | 421.5 |  | 262
11:00 11:15 | 2 | 89 | 33 | 0 | 156 |  | 14:15 14:30 | 4 | 45 | 31 | 3 | 116.5 | 430.5 | 18:30 18:45 | 3 | 48 | 21 | 2 | 96.5 | 418 |  | 275
11:15 11:30 | 3 | 87 | 25 | 2 | 143.5 |  | 14:30 14:45 | 1 | 55 | 20 | 3 | 103 | 438.5 | 18:45 19:00 | 2 | 45 | 20 | 1 | 88.5 | 397.5 |  | 276
11:30 11:45 | 4 | 89 | 32 | 1 | 157.5 |  | 14:45 15:00 | 0 | 65 | 22 | 1 | 111.5 | 443.5
MAÑANA |  | VOLUMEN MÁX = |  |  |  | 703.5 | MEDIO DÍA |  | VOLUMEN MÁX = |  |  |  | 606 | TARDE |  | VOLUMEN MÁX = |  |  |  | 499
|  | HORA MAX VOL |  |  | 7:30 - 8:30 |  |  |  | HORA MAX VOL |  |  | 11:00 - 12:00 |  |  |  | HORA MAX VOL |  |  | 16:00 - 17:00
OBSERVACIONES:
11:00 11:15
11:15 11:30
11:30 11:45
11:45 12:00
12:00 12:15
12:15 12:30
12:30 12:45
12:45 13:00
13:00 13:15
13:15 13:30
13:30 13:45
13:45 14:00
14:00 14:15
14:15 14:30
14:30 14:45
14:45 15:00

## G-4
SDB
Formato Nº 4: VOLUMEN DE ARRIBOS
CONTRATO No. : |  |  |  | DE OBRA
DIRECCIÓN : |  |  | CALLE 38 X CARRERA 43 |  |  |  |  | CRUCE No. : |  |  | 3843 |  |  |  | GRUPO No. : |  |  | 4(OR-OCC)
AFORADOR : |  |  | GEOVANNIS GONZALEZ |  |  |  |  | No. CARRILES : |  |  | 2 |  |  |  | FECHA : |  |  | 2017-06-05
HORAS | VEHÍCULOS |  |  |  | TOTAL V. Eq. | TOTAL V. Eq/H | HORAS | VEHÍCULOS |  |  |  | TOTAL V. Eq. | TOTAL V. Eq/H | HORAS | VEHÍCULOS |  |  |  | TOTAL V. Eq. | TOTAL V. Eq/H
| M | A | B | C |  |  |  | M | A | B | C |  |  |  | M | A | B | C
7:30 7:45 | 6 | 94 | 20 | 1 | 139.5 |  | 11:45 12:00 | 10 | 104 | 19 | 5 | 159.5 | 635.5 | 16:00 16:15 | 7 | 111 | 22 | 2 | 163.5 |  |  |  | 12:45 - 13:45 | 929.5
7:45 8:00 | 9 | 140 | 21 | 2 | 191.5 |  | 12:00 12:15 | 7 | 94 | 23 | 1 | 146 | 633 | 16:15 16:30 | 5 | 118 | 20 | 3 | 168 |  |  |  | 12:00 - 13:00 | 932.5
8:00 8:15 | 7 | 133 | 23 | 1 | 185 |  | 12:15 12:30 | 2 | 90 | 23 | 2 | 142 | 627.5 | 16:30 16:45 | 5 | 110 | 25 | 3 | 170 |  |  |  | 12:30 - 13:30 | 944.5
8:15 8:30 | 10 | 115 | 23 | 5 | 178.5 | 694.5 | 12:30 12:45 | 7 | 78 | 28 | 0 | 137.5 | 585 | 16:45 17:00 | 16 | 95 | 31 | 5 | 177.5 | 679 | 9:00 - 10:00 | 1077.5 | 12:15 - 13:15 | 950 | 16:00 - 17:00 | 0
8:30 8:45 | 13 | 101 | 20 | 1 | 150 | 705 | 12:45 13:00 | 5 | 87 | 24 | 0 | 137.5 | 563 | 17:00 17:15 | 14 | 19 | 29 | 1 | 86.5 | 602 | 8:45 - 9:45 | 1084 | 11:30 - 12:30 | 986 | 16:15 - 17:15 | 0
8:45 9:00 | 4 | 83 | 28 | 4 | 151 | 664.5 | 13:00 13:15 | 4 | 75 | 21 | 0 | 119 | 536 | 17:15 17:30 | 13 | 122 | 32 | 1 | 195 | 629 | 8:30 - 9:30 | 1088 | 11:15 - 12:15 | 1007 | 16:30 - 17:30 | 0
9:00 9:15 | 5 | 89 | 25 | 0 | 141.5 | 621 | 13:15 13:30 | 5 | 68 | 22 | 1 | 117 | 511 | 17:30 17:45 | 6 | 112 | 22 | 1 | 161.5 | 620.5 | 8:15 - 9:15 | 1121.5 | 11:45 - 12:45 | 1015.5 | 16:45 - 17:45 | 0
9:15 9:30 | 10 | 97 | 24 | 3 | 157.5 | 600 | 13:30 13:45 | 6 | 42 | 23 | 3 | 98.5 | 472 | 17:45 18:00 | 10 | 135 | 29 | 1 | 200.5 | 643.5 | 8:00 - 9:00 | 1162.5 | 11:00 - 12:00 | 1028.5 | 17:00 - 18:00 | 0
9:30 9:45 | 2 | 90 | 18 | 2 | 132 | 582 | 13:45 14:00 | 5 | 66 | 25 | 1 | 121 | 455.5 | 18:00 18:15 | 8 | 130 | 26 | 1 | 188.5 | 745.5 | 7:45 - 8:45 | 1171 | 13:00 - 14:00 | 1031 | 17:15 - 18:15 | 0
9:45 10:00 | 6 | 110 | 21 | 1 | 157.5 | 588.5 | 14:00 14:15 | 10 | 80 | 26 | 1 | 139.5 | 476 | 18:15 18:30 | 7 | 122 | 30 | 1 | 188 | 738.5 | 7:30 - 8:30 | 1205.5 | 13:15 - 14:15 | 1036.5 | 17:30 - 18:30 | 0
11:00 11:15 | 9 | 94 | 25 | 0 | 148.5 |  | 14:15 14:30 | 8 | 90 | 22 | 0 | 138 | 497 | 18:30 18:45 | 7 | 120 | 22 | 1 | 170 | 747 |  |  | 13:30 - 14:30 | 1058.5 | 17:45 - 18:45 | 0
11:15 11:30 | 12 | 109 | 15 | 1 | 147.5 |  | 14:30 14:45 | 5 | 94 | 22 | 1 | 143 | 541.5 | 18:45 19:00 | 6 | 118 | 21 | 0 | 163 | 709.5 |  |  | 13:45 - 14:45 | 1091.5 | 18:00 - 19:00 | 0
11:30 11:45 | 12 | 119 | 25 | 2 | 180 |  | 14:45 15:00 | 6 | 105 | 23 | 3 | 161.5 | 582 | [9 empty] | 14:00 - 15:00 | 1132
MAÑANA |  | VOLUMEN MÁX = |  |  |  | 705 | MEDIO DÍA |  | VOLUMEN MÁX = |  |  |  | 635.5 | TARDE |  | VOLUMEN MÁX = |  |  |  | 747
|  | HORA MAX VOL |  |  | 7:45 - 8:45 |  |  |  | HORA MAX VOL |  |  | 11:00 - 12:00 |  |  |  | HORA MAX VOL |  |  | 17:45 - 18:45 |  |  |  | HORA MAX VOL
OBSERVACIONES:
11:00 11:15
11:15 11:30
11:30 11:45
11:45 12:00
12:00 12:15
12:15 12:30
12:30 12:45
12:45 13:00
13:00 13:15
13:15 13:30
13:30 13:45
13:45 14:00
14:00 14:15
14:15 14:30
14:30 14:45
14:45 15:00

## G-Totales
SDB
Formato Nº 7: VOLUMEN DE ARRIBOS TOTAL DE LA INTERSECCIÓN
CONTRATO No. : |  |  |  | DE OBRA
DIRECCIÓN : |  |  | CALLE 38 X CARRERA 43 |  |  |  |  | CRUCE No. : |  |  | 3843 |  |  |  | FECHA : |  |  | 2017-06-05
HORAS | VEHÍCULOS |  |  |  | TOTAL V. Eq. | TOTAL V. Eq/H | HORAS | VEHÍCULOS |  |  |  | TOTAL V. Eq. | TOTAL V. Eq/H | HORAS | VEHÍCULOS |  |  |  | TOTAL V. Eq. | TOTAL V. Eq/H
| M | A | B | C |  |  |  | M | A | B | C |  |  |  | M | A | B | C
7:30 7:45 | 13 | 165 | 64 | 4 | 309.5 |  | 11:45 12:00 | 24 | 192 | 46 | 5 | 308.5 | 1241.5 | 16:00 16:15 | 11 | 172 | 49 | 4 | 285.5 |  |  |  | 12:00 - 13:00 | 1745.5
7:45 8:00 | 16 | 216 | 62 | 6 | 363 |  | 12:00 12:15 | 20 | 174 | 48 | 2 | 285 | 1222 | 16:15 16:30 | 11 | 184 | 50 | 7 | 307 |  |  |  | 12:30 - 13:30 | 1755
8:00 8:15 | 18 | 215 | 63 | 5 | 362.5 |  | 12:15 12:30 | 13 | 168 | 46 | 4 | 276.5 | 1207.5 | 16:30 16:45 | 8 | 162 | 50 | 6 | 281 |  |  |  | 12:15 - 13:15 | 1763.5
8:15 8:30 | 20 | 205 | 64 | 8 | 363 | 1398 | 12:30 12:45 | 17 | 153 | 51 | 1 | 266 | 1136 | 16:45 17:00 | 19 | 152 | 59 | 10 | 304.5 | 1178 | 8:30 - 9:30 | 2015.5 | 12:45 - 13:45 | 1769 | 16:00 - 17:00 | 0
8:30 8:45 | 17 | 175 | 58 | 6 | 314.5 | 1403 | 12:45 13:00 | 18 | 158 | 44 | 0 | 255 | 1082.5 | 17:00 17:15 | 15 | 67 | 60 | 5 | 207 | 1099.5 | 9:00 - 10:00 | 2044.5 | 11:30 - 12:30 | 1803.5 | 16:15 - 17:15 | 0
8:45 9:00 | 11 | 146 | 58 | 7 | 285 | 1325 | 13:00 13:15 | 15 | 147 | 45 | 0 | 244.5 | 1042 | 17:15 17:30 | 17 | 167 | 60 | 2 | 300.5 | 1093 | 8:45 - 9:45 | 2047 | 11:15 - 12:15 | 1810.5 | 16:30 - 17:30 | 0
9:00 9:15 | 9 | 156 | 56 | 3 | 280 | 1242.5 | 13:15 13:30 | 17 | 139 | 47 | 2 | 246.5 | 1012 | 17:30 17:45 | 9 | 160 | 46 | 2 | 261.5 | 1073.5 | 8:15 - 9:15 | 2067.5 | 11:45 - 12:45 | 1832 | 16:45 - 17:45 | 0
9:15 9:30 | 13 | 174 | 54 | 8 | 308.5 | 1188 | 13:30 13:45 | 16 | 97 | 38 | 5 | 193.5 | 939.5 | 17:45 18:00 | 12 | 186 | 55 | 3 | 309.5 | 1078.5 | 8:00 - 9:00 | 2079.5 | 11:00 - 12:00 | 1838.5 | 17:00 - 18:00 | 0
9:30 9:45 | 9 | 185 | 43 | 7 | 293 | 1166.5 | 13:45 14:00 | 18 | 125 | 43 | 3 | 227.5 | 912 | 18:00 18:15 | 10 | 183 | 54 | 2 | 301 | 1172.5 | 7:45 - 8:45 | 2112.5 | 13:15 - 14:15 | 1862.5 | 17:15 - 18:15 | 0
9:45 10:00 | 8 | 190 | 47 | 8 | 308 | 1189.5 | 14:00 14:15 | 18 | 125 | 54 | 4 | 252 | 919.5 | 18:15 18:30 | 11 | 172 | 54 | 1 | 288 | 1160 | 7:30 - 8:30 | 2147.5 | 13:00 - 14:00 | 1876.5 | 17:30 - 18:30 | 0
11:00 11:15 | 11 | 183 | 58 | 0 | 304.5 |  | 14:15 14:30 | 12 | 135 | 53 | 3 | 254.5 | 927.5 | 18:30 18:45 | 10 | 168 | 43 | 3 | 266.5 | 1165 |  |  | 13:30 - 14:30 | 1888.5 | 17:45 - 18:45 | 0
11:15 11:30 | 15 | 196 | 40 | 3 | 291 |  | 14:30 14:45 | 6 | 149 | 42 | 4 | 246 | 980 | 18:45 19:00 | 8 | 163 | 41 | 1 | 251.5 | 1107 |  |  | 13:45 - 14:45 | 1896 | 18:00 - 19:00 | 0
11:30 11:45 | 16 | 208 | 57 | 3 | 337.5 |  | 14:45 15:00 | 6 | 170 | 45 | 4 | 273 | 1025.5 | [9 empty] | 14:00 - 15:00 | 1946
MAÑANA |  | VOLUMEN MÁX = |  |  |  | 1403 | MEDIO DÍA |  | VOLUMEN MÁX = |  |  |  | 1241.5 | TARDE |  | VOLUMEN MÁX = |  |  |  | 1178
|  | HORA MAX VOL |  |  | 7:45 - 8:45 |  |  |  | HORA MAX VOL |  |  | 12:15 - 13:15 |  |  |  | HORA MAX VOL |  |  | 16:00 - 17:00 |  |  |  | HORA MAX VOL
OBSERVACIONES:
11:00 11:15
11:15 11:30
11:30 11:45
11:45 12:00
12:00 12:15
12:15 12:30
12:30 12:45
12:45 13:00
13:00 13:15
13:15 13:30
13:30 13:45
13:45 14:00
14:00 14:15
14:15 14:30
14:30 14:45
14:45 15:00

## DIRECCIONALIDAD
SDB
Formato Nº 5: Volumen vehicular direccional
CONTRATO No.: |  | DE OBRA
DIRECCIÓN : |  | CALLE 38 X CARRERA 43 |  |  |  |  | CRUCE No. : | 3843
AFORADOR: |  | JHONY NAVARRO |  |  |  |  | FECHA : | 2017-06-05
GRUPO No. | No. CARRILES | PERIODO | MOVIMIENTO | MOTOS | AUTOS | BUS | CAMIÓN | TOTAL EQUIVAL. | % DIRECC.
|  |  |  | M | A | B | C
1 (N-S) |  |  | IZQUIERDA | 0 | 0 | 0 | 0 | 0 | 0,00
|  | MAÑANA: | DIRECTOS | 0 | 0 | 0 | 0 | 0 | 0,00
|  | 07:30 - 08:00 | DERECHA | 0 | 0 | 0 | 0 | 0 | 0,00
|  |  | IZQUIERDA | 0 | 0 | 0 | 0 | 0 | 0,00
|  | MEDIO DÍA: | DIRECTOS | 0 | 0 | 0 | 0 | 0 | 0,00
|  | 11:00 - 11:30 | DERECHA | 0 | 0 | 0 | 0 | 0 | 0,00
|  |  | IZQUIERDA | 0 | 0 | 0 | 0 | 0 | 0,00
|  | TARDE: | DIRECTOS | 0 | 0 | 0 | 0 | 0 | 0,00
|  | 17:00 - 17:30 | DERECHA | 0 | 0 | 0 | 0 | 0 | 0,00
2 (S-N) | 2 |  | IZQUIERDA | 2 | 53 | 43 | 1 | 142.5 | 47.5793
|  | MAÑANA: | DIRECTOS | 3 | 123 | 15 | 1 | 157 | 52.4207
|  | 08:00 - 08:30 | DERECHA | 0 | 0 | 0 | 0 | 0 | 0,00
|  |  | IZQUIERDA | 0 | 39 | 27 | 2 | 98 | 45.6876
|  | MEDIO DÍA: | DIRECTOS | 1 | 81 | 15 | 2 | 116.5 | 54.3124
|  | 11:30 - 12:00 | DERECHA | 0 | 0 | 0 | 0 | 0 | 0,00
|  |  | IZQUIERDA | 2 | 41 | 35 | 0 | 112 | 52.7059
|  | TARDE: | DIRECTOS | 4 | 62 | 17 | 1 | 100.5 | 47.2941
|  | 17:30 - 18:00 | DERECHA | 0 | 0 | 0 | 0 | 0 | 0,00
3 (OCC-OR) |  |  | IZQUIERDA | 0 | 0 | 0 | 0 | 0 | 0,00
|  | MAÑANA: | DIRECTOS | 0 | 0 | 0 | 0 | 0 | 0,00
|  | 08:30 - 09:00 | DERECHA | 0 | 0 | 0 | 0 | 0 | 0,00
|  |  | IZQUIERDA | 0 | 0 | 0 | 0 | 0 | 0,00
|  | MEDIO DÍA: | DIRECTOS | 0 | 0 | 0 | 0 | 0 | 0,00
|  | 12:00 - 12:30 | DERECHA | 0 | 0 | 0 | 0 | 0 | 0,00
|  |  | IZQUIERDA | 0 | 0 | 0 | 0 | 0 | 0,00
|  | TARDE: | DIRECTOS | 0 | 0 | 0 | 0 | 0 | 0,00
|  | 18:00 - 18:30 | DERECHA | 0 | 0 | 0 | 0 | 0 | 0,00
4 (OR-OCC) | 2 |  | IZQUIERDA | 0 | 0 | 0 | 0 | 0 | 0,00
|  | MAÑANA: | DIRECTOS | 16 | 173 | 40 | 1 | 263.5 | 83.3861
|  | 09:00 - 09:30 | DERECHA | 45 | 30 | 0 | 0 | 52.5 | 16.6139
|  |  | IZQUIERDA | 0 | 0 | 0 | 0 | 0 | 0,00
|  | MEDIO DÍA: | DIRECTOS | 10 | 175 | 45 | 3 | 277.5 | 91.133
|  | 12:30 - 13:00 | DERECHA | 1 | 24 | 0 | 1 | 27 | 8.867
|  |  | IZQUIERDA | 0 | 0 | 0 | 0 | 0 | 0,00
|  | TARDE: | DIRECTOS | 12 | 238 | 55 | 1 | 356.5 | 94.6879
|  | 18:30 - 19:00 | DERECHA | 3 | 14 | 1 | 1 | 20 | 5.3121
OBSERVACIONES:

## DIAGRAMA DE VOL
CONTRATO DE CONCESION DE AMOBLAMIENTO URBANO
SISTEMA DE SEMAFIRIZACION
VOLUMENES VEHICULARES DE INTERSECCION SEMAFORIZADA
CIUDAD |  | BARRANQUILLA | [8 empty] | INTERSECCIÓN |  |  | CALLE 38 X CARRERA 43 | [6 empty] | Nº EXTERNO |  |  | 3843 | [7 empty] | FECHA |  | 2017-06-05
|  |  | MAÑANA | [14 empty] | MEDIO DIA | [13 empty] | TARDE
TIEMPO | 7:45 | 8:00 | 8:15 | 8:30 | 8:45 | 9:00 | 9:15 | 9:30 | 9:45 | 10:00 |  | 11:15 | 11:30 | 11:45 | 12:00 | 12:15 | 12:30 | 12:45 | 13:00 | 13:15 | 13:30 | 13:45 | 14:00 | 14:15 | 14:30 | 14:45 | 15:00 | 16:15 | 16:30 | 16:45 | 17:00 | 17:15 | 17:30 | 17:45 | 18:00 | 18:15 | 18:30 | 18:45 | 19:00 | 7:45 | 8:00 | 8:15 | 8:30 | 8:45 | 9:00 | 9:15 | 9:30 | 9:45 | 10:00 | 11:15 | 11:30 | 11:45 | 12:00 | 12:15 | 12:30 | 12:45 | 13:00 | 13:15 | 13:30 | 13:45 | 14:00 | 14:15 | 14:30 | 14:45 | 15:00 | 16:15 | 16:30 | 16:45 | 17:00 | 17:15 | 17:30 | 17:45 | 18:00 | 18:15 | 18:30 | 18:45 | 19:00
[19 empty] | GRUPO |  | 1 | [21 empty] | 0 | 0 | 0 | 0 | 0 | 0 | 0 |  |  |  | 0 | 0 | 0 | 0 | 0 | 0 | 0 | 0 | 0 | 0 | 0 | 0 | 0 |  |  |  | 0 | 0 | 0 | 0 | 0 | 0 | 0 | 0 | 0
VOL-15MIN
VOL-HORA |  |  |  | 0 | 0 | 0 | 0 | 0 | 0 | 0 |  |  |  |  | 0 | 0 | 0 | 0 | 0 | 0 | 0 | 0 | 0 | 0 | 0 | 0 | 0 |  |  |  | 0 | 0 | 0 | 0 | 0 | 0 | 0 | 0 | 0
MOV DIRC |  | IZQ | 0% |  | DIR | 0% |  | DER | 0% |  |  |  |  | IZQ | 0% |  |  |  | DIR | 0% |  |  |  | DER | 0% |  |  |  | IZQ | 0% |  |  |  | DIR | 0% |  |  | DER | 0%
[19 empty] | GRUPO |  | 2
VOL-15MIN | 170 | 171.5 | 177.5 | 184.5 | 164.5 | 134 | 138.5 | 151 | 161 | 150.5 |  | 156 | 143.5 | 157.5 | 149 | 139 | 134.5 | 128.5 | 117.5 | 125.5 | 129.5 | 95 | 106.5 | 112.5 | 116.5 | 103 | 111.5 | 122 | 139 | 111 | 127 | 120.5 | 105.5 | 100 | 109 | 112.5 | 100 | 96.5 | 88.5 |  |  |  | 703.5 | 698 | 660.5 | 621.5 | 588 | 584.5 | 601 |  |  |  | 606 | 589 | 580 | 551 | 519.5 | 506 | 501 | 467.5 | 456.5 | 443.5 | 430.5 | 438.5 | 443.5 |  |  |  | 499 | 497.5 | 464 | 453 | 435 | 427 | 421.5 | 418 | 397.5
VOL-HORA |  |  |  | 703.5 | 698 | 660.5 | 621.5 | 588 | 584.5 | 601 |  |  |  |  | 606 | 589 | 580 | 551 | 519.5 | 506 | 501 | 467.5 | 456.5 | 443.5 | 430.5 | 438.5 | 443.5 |  |  |  | 499 | 497.5 | 464 | 453 | 435 | 427 | 421.5 | 418 | 397.5 |  |  |  | 694.5 | 705 | 664.5 | 621 | 600 | 582 | 588.5 |  |  |  | 635.5 | 633 | 627.5 | 585 | 563 | 536 | 511 | 472 | 455.5 | 476 | 497 | 541.5 | 582 |  |  |  | 679 | 602 | 629 | 620.5 | 643.5 | 745.5 | 738.5 | 747 | 709.5
MOV DIRC |  | IZQ | 47.58% |  | DIR | 52.42% |  | DER | 0% |  |  |  |  | IZQ | 45.69% |  |  |  | DIR | 54.31% |  |  |  | DER | 0% |  |  |  | IZQ | 52.71% |  |  |  | DIR | 47.29% |  |  | DER | 0% |  |  |  | 0 | 0 | 0 | 0 | 0 | 0 | 0 |  |  |  | 0 | 0 | 0 | 0 | 0 | 0 | 0 | 0 | 0 | 0 | 0 | 0 | 0 |  |  |  | 0 | 0 | 0 | 0 | 0 | 0 | 0 | 0 | 0
VOL MAX | 703.5 | IZQ | 334.7204 |  | DIR | 368.7796 |  | DER | 0 |  |  | 606 |  | IZQ | 276.8671 |  |  |  | DIR | 329.1329 |  |  |  | DER | 0 |  |  | 499 | IZQ | 263.0024 |  |  |  | DIR | 235.9976 |  |  | DER | 0
[19 empty] | GRUPO |  | 3 | [21 empty] | 1398 | 1403 | 1325 | 1242.5 | 1188 | 1166.5 | 1189.5 |  |  |  | 1241.5 | 1222 | 1207.5 | 1136 | 1082.5 | 1042 | 1012 | 939.5 | 912 | 919.5 | 927.5 | 980 | 1025.5 |  |  |  | 1178 | 1099.5 | 1093 | 1073.5 | 1078.5 | 1172.5 | 1160 | 1165 | 1107
VOL-15MIN
VOL-HORA |  |  |  | 0 | 0 | 0 | 0 | 0 | 0 | 0 |  |  |  |  | 0 | 0 | 0 | 0 | 0 | 0 | 0 | 0 | 0 | 0 | 0 | 0 | 0 |  |  |  | 0 | 0 | 0 | 0 | 0 | 0 | 0 | 0 | 0
MOV DIRC |  | IZQ | 0% |  | DIR | 0% |  | DER | 0% |  |  |  |  | IZQ | 0% |  |  |  | DIR | 0% |  |  |  | DER | 0% |  |  |  | IZQ | 0% |  |  |  | DIR | 0% |  |  | DER | 0%
[19 empty] | GRUPO |  | 4
VOL-15MIN | 139.5 | 191.5 | 185 | 178.5 | 150 | 151 | 141.5 | 157.5 | 132 | 157.5 |  | 148.5 | 147.5 | 180 | 159.5 | 146 | 142 | 137.5 | 137.5 | 119 | 117 | 98.5 | 121 | 139.5 | 138 | 143 | 161.5 | 163.5 | 168 | 170 | 177.5 | 86.5 | 195 | 161.5 | 200.5 | 188.5 | 188 | 170 | 163
VOL-HORA |  |  |  | 694.5 | 705 | 664.5 | 621 | 600 | 582 | 588.5 |  |  |  |  | 635.5 | 633 | 627.5 | 585 | 563 | 536 | 511 | 472 | 455.5 | 476 | 497 | 541.5 | 582 |  |  |  | 679 | 602 | 629 | 620.5 | 643.5 | 745.5 | 738.5 | 747 | 709.5
MOV DIRC |  | IZQ | 0% |  | DIR | 83.39% |  | DER | 16.61% |  |  |  |  | IZQ | 0% |  |  |  | DIR | 91.13% |  |  |  | DER | 8.867% |  |  |  | IZQ | 0% |  |  |  | DIR | 94.69% |  |  | DER | 5.312%
VOL MAX | 705 | IZQ | 0 |  | DIR | 587.8718 |  | DER | 117.1282 |  |  | 635.5 |  | IZQ | 0 |  |  |  | DIR | 579.1502 |  |  |  | DER | 56.3498 |  |  | 747 | IZQ | 0 |  |  |  | DIR | 707.3187 |  |  | DER | 39.6813
[19 empty] | GRUPO |  | TOTAL
VOL-15MIN | 309.5 | 363 | 362.5 | 363 | 314.5 | 285 | 280 | 308.5 | 293 | 308 |  | 304.5 | 291 | 337.5 | 308.5 | 285 | 276.5 | 266 | 255 | 244.5 | 246.5 | 193.5 | 227.5 | 252 | 254.5 | 246 | 273 | 285.5 | 307 | 281 | 304.5 | 207 | 300.5 | 261.5 | 309.5 | 301 | 288 | 266.5 | 251.5
VOL-HORA |  |  |  | 1398 | 1403 | 1325 | 1242.5 | 1188 | 1166.5 | 1189.5 |  |  |  |  | 1241.5 | 1222 | 1207.5 | 1136 | 1082.5 | 1042 | 1012 | 939.5 | 912 | 919.5 | 927.5 | 980 | 1025.5 |  |  |  | 1178 | 1099.5 | 1093 | 1073.5 | 1078.5 | 1172.5 | 1160 | 1165 | 1107
s
Constru eñales
S.A.