## G-1
SDB
Formato Nº 4: VOLUMEN DE ARRIBOS
CONTRATO No. : |  |  |  | DE OBRA
DIRECCIÓN : |  |  | CL 59 - CR 44 |  |  |  |  | CRUCE No. : |  |  | 5944 |  |  |  | GRUPO No. : |  |  | 1 (N-S)
AFORADOR : |  |  | IVAN FONSECA |  |  |  |  | No. CARRILES : |  |  | 2 |  |  |  | FECHA : |  |  | 2017-09-14
HORAS | VEHÍCULOS |  |  |  | TOTAL V. Eq. | TOTAL V. Eq/H | HORAS | VEHÍCULOS |  |  |  | TOTAL V. Eq. | TOTAL V. Eq/H | HORAS | VEHÍCULOS |  |  |  | TOTAL V. Eq. | TOTAL V. Eq/H
| M | A | B | C |  |  |  | M | A | B | C |  |  |  | M | A | B | C
7:30 7:45 | 81 | 287 | 11 | 2 | 354.5 |  | 11:45 12:00 | 82 | 185 | 6 | 3 | 245.5 | 905.5 | 16:00 16:15 | 51 | 189 | 6 | 4 | 236.5
7:45 8:00 | 74 | 197 | 14 | 4 | 272 |  | 12:00 12:15 | 94 | 183 | 11 | 3 | 259.5 | 954 | 16:15 16:30 | 60 | 175 | 8 | 5 | 233.5
8:00 8:15 | 69 | 186 | 10 | 2 | 245.5 |  | 12:15 12:30 | 69 | 204 | 6 | 7 | 268 | 1000.5 | 16:30 16:45 | 25 | 164 | 7 | 4 | 200.5
8:15 8:30 | 77 | 199 | 8 | 1 | 256 | 1128 | 12:30 12:45 | 50 | 191 | 6 | 4 | 238 | 1011 | 16:45 17:00 | 30 | 146 | 5 | 7 | 188.5 | 859 |  | 241
8:30 8:45 | 53 | 174 | 10 | 4 | 230.5 | 1004 | 12:45 13:00 | 46 | 180 | 7 | 3 | 224.5 | 990 | 17:00 17:15 | 34 | 168 | 7 | 5 | 211.5 | 834 |  | 250
8:45 9:00 | 79 | 187 | 11 | 9 | 271 | 1003 | 13:00 13:15 | 35 | 178 | 8 | 2 | 216.5 | 947 | 17:15 17:30 | 40 | 153 | 8 | 4 | 199 | 799.5 |  | 262
9:00 9:15 | 64 | 160 | 10 | 3 | 219.5 | 977 | 13:15 13:30 | 38 | 184 | 5 | 5 | 225.5 | 904.5 | 17:30 17:45 | 71 | 181 | 8 | 7 | 250 | 849 |  | 270.5
9:15 9:30 | 74 | 170 | 8 | 4 | 233 | 954 | 13:30 13:45 | 38 | 171 | 6 | 3 | 209.5 | 876 | 17:45 18:00 | 69 | 179 | 9 | 2 | 236.5 | 897 |  | 289.5
9:30 9:45 | 82 | 181 | 6 | 2 | 239 | 962.5 | 13:45 14:00 | 30 | 156 | 5 | 4 | 191 | 842.5 | 18:00 18:15 | 98 | 185 | 6 | 3 | 253.5 | 939 |  | 291
9:45 10:00 | 67 | 163 | 7 | 5 | 223 | 914.5 | 14:00 14:15 | 56 | 156 | 5 | 2 | 199 | 825 | 18:15 18:30 | 119 | 196 | 4 | 4 | 273.5 | 1013.5 |  | 294
11:00 11:15 | 55 | 169 | 6 | 1 | 211 |  | 14:15 14:30 | 65 | 161 | 6 | 7 | 223 | 822.5 | 18:30 18:45 | 87 | 210 | 6 | 3 | 273 | 1036.5 |  | 299
11:15 11:30 | 65 | 164 | 10 | 2 | 221.5 |  | 14:30 14:45 | 56 | 149 | 7 | 4 | 201 | 814 | 18:45 19:00 | 95 | 229 | 6 | 2 | 293.5 | 1093.5 |  | 299.5
11:30 11:45 | 71 | 170 | 6 | 4 | 227.5 |  | 14:45 15:00 | 55 | 146 | 5 | 1 | 186 | 809
MAÑANA |  | VOLUMEN MÁX = |  |  |  | 1128 | MEDIO DÍA |  | VOLUMEN MÁX = |  |  |  | 1011 | TARDE |  | VOLUMEN MÁX = |  |  |  | 1093.5
|  | HORA MAX VOL |  |  | 7:30 - 8:30 |  |  |  | HORA MAX VOL |  |  | 11:45 - 12:45 |  |  |  | HORA MAX VOL |  |  | 18:00 - 19:00
OBSERVACIONES:
11:00 11:15
11:15 11:30
11:30 11:45
11:45 12:00
12:00 12:15
12:15 12:30
12:30 12:45
12:45 13:00
13:00 13:15
13:15 13:30
13:30 13:45
13:45 14:00
14:00 14:15
14:15 14:30
14:30 14:45
14:45 15:00

## G-2
SDB
Formato Nº 4: VOLUMEN DE ARRIBOS
CONTRATO No. : |  |  |  | DE OBRA
DIRECCIÓN : |  |  | CL 59 - CR 44 |  |  |  |  | CRUCE No. : |  |  | 5944 |  |  |  | GRUPO No. : |  |  | 2 (S-N)
AFORADOR : |  |  | JHONY NAVARRO |  |  |  |  | No. CARRILES : |  |  | 1 |  |  |  | FECHA : |  |  | 2017-09-14
HORAS | VEHÍCULOS |  |  |  | TOTAL V. Eq. | TOTAL V. Eq/H | HORAS | VEHÍCULOS |  |  |  | TOTAL V. Eq. | TOTAL V. Eq/H | HORAS | VEHÍCULOS |  |  |  | TOTAL V. Eq. | TOTAL V. Eq/H
| M | A | B | C |  |  |  | M | A | B | C |  |  |  | M | A | B | C
7:30 7:45 | 1 | 4 | 0 | 0 | 4.5 |  | 11:45 12:00 | 6 | 8 | 0 | 0 | 11 | 40 | 16:00 16:15 | 1 | 6 | 0 | 1 | 9
7:45 8:00 | 4 | 5 | 0 | 0 | 7 |  | 12:00 12:15 | 8 | 8 | 0 | 0 | 12 | 45.5 | 16:15 16:30 | 0 | 4 | 0 | 0 | 4
8:00 8:15 | 1 | 2 | 0 | 0 | 2.5 |  | 12:15 12:30 | 3 | 6 | 0 | 0 | 7.5 | 39.5 | 16:30 16:45 | 0 | 4 | 0 | 0 | 4
8:15 8:30 | 1 | 4 | 0 | 0 | 4.5 | 18.5 | 12:30 12:45 | 1 | 5 | 0 | 0 | 5.5 | 36 | 16:45 17:00 | 1 | 5 | 0 | 1 | 8 | 25 |  | 212.5
8:30 8:45 | 0 | 4 | 0 | 1 | 6.5 | 20.5 | 12:45 13:00 | 2 | 4 | 0 | 0 | 5 | 30 | 17:00 17:15 | 2 | 4 | 0 | 0 | 5 | 21 |  | 226
8:45 9:00 | 8 | 7 | 0 | 0 | 11 | 24.5 | 13:00 13:15 | 1 | 3 | 0 | 0 | 3.5 | 21.5 | 17:15 17:30 | 2 | 4 | 0 | 0 | 5 | 22 |  | 233.5
9:00 9:15 | 7 | 3 | 0 | 1 | 9 | 31 | 13:15 13:30 | 2 | 5 | 0 | 0 | 6 | 20 | 17:30 17:45 | 0 | 5 | 0 | 1 | 7.5 | 25.5 |  | 234
9:15 9:30 | 5 | 5 | 0 | 1 | 10 | 36.5 | 13:30 13:45 | 1 | 2 | 0 | 0 | 2.5 | 17 | 17:45 18:00 | 1 | 7 | 0 | 0 | 7.5 | 25 |  | 248
9:30 9:45 | 4 | 16 | 0 | 1 | 20.5 | 50.5 | 13:45 14:00 | 1 | 3 | 0 | 0 | 3.5 | 15.5 | 18:00 18:15 | 2 | 5 | 0 | 0 | 6 | 26 |  | 248
9:45 10:00 | 6 | 5 | 0 | 1 | 10.5 | 50 | 14:00 14:15 | 5 | 9 | 0 | 0 | 11.5 | 23.5 | 18:15 18:30 | 0 | 6 | 0 | 0 | 6 | 27 |  | 262
11:00 11:15 | 3 | 5 | 0 | 0 | 6.5 |  | 14:15 14:30 | 2 | 4 | 0 | 1 | 7.5 | 25 | 18:30 18:45 | 1 | 4 | 0 | 0 | 4.5 | 24 |  | 275
11:15 11:30 | 7 | 10 | 0 | 0 | 13.5 |  | 14:30 14:45 | 0 | 5 | 0 | 0 | 5 | 27.5 | 18:45 19:00 | 0 | 4 | 0 | 0 | 4 | 20.5 |  | 276
11:30 11:45 | 2 | 8 | 0 | 0 | 9 |  | 14:45 15:00 | 2 | 6 | 0 | 0 | 7 | 31
MAÑANA |  | VOLUMEN MÁX = |  |  |  | 50.5 | MEDIO DÍA |  | VOLUMEN MÁX = |  |  |  | 45.5 | TARDE |  | VOLUMEN MÁX = |  |  |  | 27
|  | HORA MAX VOL |  |  | 8:45 - 9:45 |  |  |  | HORA MAX VOL |  |  | 11:15 - 12:15 |  |  |  | HORA MAX VOL |  |  | 17:30 - 18:30
OBSERVACIONES:
11:00 11:15
11:15 11:30
11:30 11:45
11:45 12:00
12:00 12:15
12:15 12:30
12:30 12:45
12:45 13:00
13:00 13:15
13:15 13:30
13:30 13:45
13:45 14:00
14:00 14:15
14:15 14:30
14:30 14:45
14:45 15:00

## G-3
SDB
Formato Nº 4: VOLUMEN DE ARRIBOS
CONTRATO No. : |  |  |  | DE OBRA
DIRECCIÓN : |  |  | CL 59 - CR 44 |  |  |  |  | CRUCE No. : |  |  | 5944 |  |  |  | GRUPO No. : |  |  | 3 (OCC-OR)
AFORADOR : |  |  | GEOVANNIS GONZALEZ |  |  |  |  | No. CARRILES : |  |  | 2 |  |  |  | FECHA : |  |  | 2017-09-14
HORAS | VEHÍCULOS |  |  |  | TOTAL V. Eq. | TOTAL V. Eq/H | HORAS | VEHÍCULOS |  |  |  | TOTAL V. Eq. | TOTAL V. Eq/H | HORAS | VEHÍCULOS |  |  |  | TOTAL V. Eq. | TOTAL V. Eq/H
| M | A | B | C |  |  |  | M | A | B | C |  |  |  | M | A | B | C
7:30 7:45 | 106 | 306 | 18 | 5 | 407.5 |  | 11:45 12:00 | 107 | 291 | 21 | 11 | 414 | 1506 | 16:00 16:15 | 53 | 245 | 14 | 3 | 307 |  |  |  | 11:15 - 12:15 | 803.5
7:45 8:00 | 117 | 354 | 16 | 4 | 454.5 |  | 12:00 12:15 | 122 | 285 | 21 | 15 | 425.5 | 1591 | 16:15 16:30 | 57 | 239 | 12 | 4 | 301.5 |  |  |  | 13:45 - 14:45 | 804.5
8:00 8:15 | 116 | 348 | 20 | 5 | 458.5 |  | 12:15 12:30 | 118 | 235 | 22 | 7 | 355.5 | 1589 | 16:30 16:45 | 38 | 219 | 22 | 6 | 297 |  |  |  | 11:00 - 12:00 | 810
8:15 8:30 | 134 | 330 | 18 | 4 | 443 | 1763.5 | 12:30 12:45 | 102 | 253 | 18 | 7 | 357.5 | 1552.5 | 16:45 17:00 | 46 | 221 | 16 | 4 | 286 | 1191.5 | 8:00 - 9:00 | 917 | 12:30 - 13:30 | 810.5 | 16:00 - 17:00 | 0
8:30 8:45 | 89 | 321 | 28 | 10 | 446.5 | 1802.5 | 12:45 13:00 | 101 | 248 | 20 | 8 | 358.5 | 1497 | 17:00 17:15 | 52 | 176 | 21 | 3 | 251.5 | 1136 | 8:30 - 9:30 | 927.5 | 12:00 - 13:00 | 813 | 16:15 - 17:15 | 0
8:45 9:00 | 111 | 297 | 24 | 7 | 418 | 1766 | 13:00 13:15 | 105 | 201 | 25 | 5 | 316 | 1387.5 | 17:15 17:30 | 95 | 232 | 16 | 4 | 321.5 | 1156 | 7:45 - 8:45 | 941.5 | 12:15 - 13:15 | 813.5 | 16:30 - 17:30 | 0
9:00 9:15 | 85 | 297 | 18 | 9 | 398 | 1705.5 | 13:15 13:30 | 110 | 220 | 23 | 6 | 336 | 1368 | 17:30 17:45 | 93 | 224 | 14 | 3 | 306 | 1165 | 7:30 - 8:30 | 942 | 14:00 - 15:00 | 814 | 16:45 - 17:45 | 0
9:15 9:30 | 81 | 307 | 28 | 3 | 411 | 1673.5 | 13:30 13:45 | 60 | 216 | 11 | 2 | 273 | 1283.5 | 17:45 18:00 | 101 | 245 | 22 | 4 | 349.5 | 1228.5 | 8:15 - 9:15 | 946 | 11:45 - 12:45 | 816.5 | 17:00 - 18:00 | 0
9:30 9:45 | 122 | 318 | 20 | 4 | 429 | 1656 | 13:45 14:00 | 71 | 229 | 14 | 4 | 302.5 | 1227.5 | 18:00 18:15 | 150 | 195 | 20 | 6 | 325 | 1302 | 8:45 - 9:45 | 963 | 11:30 - 12:30 | 817.5 | 17:15 - 18:15 | 0
9:45 10:00 | 105 | 268 | 17 | 6 | 369.5 | 1607.5 | 14:00 14:15 | 106 | 291 | 14 | 1 | 374.5 | 1286 | 18:15 18:30 | 131 | 217 | 23 | 2 | 333.5 | 1314 | 9:00 - 10:00 | 967 | 13:15 - 14:15 | 826 | 17:30 - 18:30 | 0
11:00 11:15 | 89 | 246 | 20 | 4 | 340.5 |  | 14:15 14:30 | 105 | 327 | 17 | 8 | 433.5 | 1383.5 | 18:30 18:45 | 127 | 206 | 20 | 1 | 312 | 1320 |  |  | 13:30 - 14:30 | 830 | 17:45 - 18:45 | 0
11:15 11:30 | 109 | 252 | 18 | 6 | 357.5 |  | 14:30 14:45 | 115 | 270 | 8 | 4 | 353.5 | 1464 | 18:45 19:00 | 117 | 187 | 16 | 0 | 277.5 | 1248 |  |  | 12:45 - 13:45 | 839.5 | 18:00 - 19:00 | 0
11:30 11:45 | 104 | 287 | 20 | 6 | 394 |  | 14:45 15:00 | 120 | 291 | 19 | 6 | 404 | 1565.5 | [9 empty] | 13:00 - 14:00 | 845.5
MAÑANA |  | VOLUMEN MÁX = |  |  |  | 1802.5 | MEDIO DÍA |  | VOLUMEN MÁX = |  |  |  | 1591 | TARDE |  | VOLUMEN MÁX = |  |  |  | 1320
|  | HORA MAX VOL |  |  | 7:45 - 8:45 |  |  |  | HORA MAX VOL |  |  | 11:15 - 12:15 |  |  |  | HORA MAX VOL |  |  | 17:45 - 18:45 |  |  |  | HORA MAX VOL
OBSERVACIONES:
11:00 11:15
11:15 11:30
11:30 11:45
11:45 12:00
12:00 12:15
12:15 12:30
12:30 12:45
12:45 13:00
13:00 13:15
13:15 13:30
13:30 13:45
13:45 14:00
14:00 14:15
14:15 14:30
14:30 14:45
14:45 15:00

## G-Totales
SDB
Formato Nº 7: VOLUMEN DE ARRIBOS TOTAL DE LA INTERSECCIÓN
CONTRATO No. : |  |  |  | DE OBRA
DIRECCIÓN : |  |  | CL 59 - CR 44 |  |  |  |  | CRUCE No. : |  |  | 5944 |  |  |  | FECHA : |  |  | 2017-09-14
HORAS | VEHÍCULOS |  |  |  | TOTAL V. Eq. | TOTAL V. Eq/H | HORAS | VEHÍCULOS |  |  |  | TOTAL V. Eq. | TOTAL V. Eq/H | HORAS | VEHÍCULOS |  |  |  | TOTAL V. Eq. | TOTAL V. Eq/H
| M | A | B | C |  |  |  | M | A | B | C |  |  |  | M | A | B | C
7:30 7:45 | 188 | 597 | 29 | 7 | 766.5 |  | 11:45 12:00 | 195 | 484 | 27 | 14 | 670.5 | 2451.5 | 16:00 16:15 | 105 | 440 | 20 | 8 | 552.5 |  |  |  | 12:00 - 13:00 | 1745.5
7:45 8:00 | 195 | 556 | 30 | 8 | 733.5 |  | 12:00 12:15 | 224 | 476 | 32 | 18 | 697 | 2590.5 | 16:15 16:30 | 117 | 418 | 20 | 9 | 539 |  |  |  | 12:30 - 13:30 | 1755
8:00 8:15 | 186 | 536 | 30 | 7 | 706.5 |  | 12:15 12:30 | 190 | 445 | 28 | 14 | 631 | 2629 | 16:30 16:45 | 63 | 387 | 29 | 10 | 501.5 |  |  |  | 12:15 - 13:15 | 1763.5
8:15 8:30 | 212 | 533 | 26 | 5 | 703.5 | 2910 | 12:30 12:45 | 153 | 449 | 24 | 11 | 601 | 2599.5 | 16:45 17:00 | 77 | 372 | 21 | 12 | 482.5 | 2075.5 | 8:30 - 9:30 | 2015.5 | 12:45 - 13:45 | 1769 | 16:00 - 17:00 | 0
8:30 8:45 | 142 | 499 | 38 | 15 | 683.5 | 2827 | 12:45 13:00 | 149 | 432 | 27 | 11 | 588 | 2517 | 17:00 17:15 | 88 | 348 | 28 | 8 | 468 | 1991 | 9:00 - 10:00 | 2044.5 | 11:30 - 12:30 | 1803.5 | 16:15 - 17:15 | 0
8:45 9:00 | 198 | 491 | 35 | 16 | 700 | 2793.5 | 13:00 13:15 | 141 | 382 | 33 | 7 | 536 | 2356 | 17:15 17:30 | 137 | 389 | 24 | 8 | 525.5 | 1977.5 | 8:45 - 9:45 | 2047 | 11:15 - 12:15 | 1810.5 | 16:30 - 17:30 | 0
9:00 9:15 | 156 | 460 | 28 | 13 | 626.5 | 2713.5 | 13:15 13:30 | 150 | 409 | 28 | 11 | 567.5 | 2292.5 | 17:30 17:45 | 164 | 410 | 22 | 11 | 563.5 | 2039.5 | 8:15 - 9:15 | 2067.5 | 11:45 - 12:45 | 1832 | 16:45 - 17:45 | 0
9:15 9:30 | 160 | 482 | 36 | 8 | 654 | 2664 | 13:30 13:45 | 99 | 389 | 17 | 5 | 485 | 2176.5 | 17:45 18:00 | 171 | 431 | 31 | 6 | 593.5 | 2150.5 | 8:00 - 9:00 | 2079.5 | 11:00 - 12:00 | 1838.5 | 17:00 - 18:00 | 0
9:30 9:45 | 208 | 515 | 26 | 7 | 688.5 | 2669 | 13:45 14:00 | 102 | 388 | 19 | 8 | 497 | 2085.5 | 18:00 18:15 | 250 | 385 | 26 | 9 | 584.5 | 2267 | 7:45 - 8:45 | 2112.5 | 13:15 - 14:15 | 1862.5 | 17:15 - 18:15 | 0
9:45 10:00 | 178 | 436 | 24 | 12 | 603 | 2572 | 14:00 14:15 | 167 | 456 | 19 | 3 | 585 | 2134.5 | 18:15 18:30 | 250 | 419 | 27 | 6 | 613 | 2354.5 | 7:30 - 8:30 | 2147.5 | 13:00 - 14:00 | 1876.5 | 17:30 - 18:30 | 0
11:00 11:15 | 147 | 420 | 26 | 5 | 558 |  | 14:15 14:30 | 172 | 492 | 23 | 16 | 664 | 2231 | 18:30 18:45 | 215 | 420 | 26 | 4 | 589.5 | 2380.5 |  |  | 13:30 - 14:30 | 1888.5 | 17:45 - 18:45 | 0
11:15 11:30 | 181 | 426 | 28 | 8 | 592.5 |  | 14:30 14:45 | 171 | 424 | 15 | 8 | 559.5 | 2305.5 | 18:45 19:00 | 212 | 420 | 22 | 2 | 575 | 2362 |  |  | 13:45 - 14:45 | 1896 | 18:00 - 19:00 | 0
11:30 11:45 | 177 | 465 | 26 | 10 | 630.5 |  | 14:45 15:00 | 177 | 443 | 24 | 7 | 597 | 2405.5 | [9 empty] | 14:00 - 15:00 | 1946
MAÑANA |  | VOLUMEN MÁX = |  |  |  | 2910 | MEDIO DÍA |  | VOLUMEN MÁX = |  |  |  | 2629 | TARDE |  | VOLUMEN MÁX = |  |  |  | 2380.5
|  | HORA MAX VOL |  |  | 7:30 - 8:30 |  |  |  | HORA MAX VOL |  |  | 11:30 - 12:30 |  |  |  | HORA MAX VOL |  |  | 17:41 - 18:41 |  |  |  | HORA MAX VOL
OBSERVACIONES:
11:00 11:15
11:15 11:30
11:30 11:45
11:45 12:00
12:00 12:15
12:15 12:30
12:30 12:45
12:45 13:00
13:00 13:15
13:15 13:30
13:30 13:45
13:45 14:00
14:00 14:15
14:15 14:30
14:30 14:45
14:45 15:00

## DIRECCIONALIDAD
SDB
Formato Nº 5: Volumen vehicular direccional
CONTRATO No.: |  | DE OBRA
DIRECCIÓN : |  | CL 59 - CR 44 |  |  |  |  | CRUCE No. : | 5944
AFORADOR: |  | GEOVANNIS GONZALEZ |  |  |  |  | FECHA : | 2017-09-14
GRUPO No. | No. CARRILES | PERIODO | MOVIMIENTO | MOTOS | AUTOS | BUS | CAMIÓN | TOTAL EQUIVAL. | % DIRECC.
|  |  |  | M | A | B | C
1 (N-S) | 2 |  | IZQUIERDA | 81 | 225 | 5 | 4 | 285.5 | 61.6631
|  | MAÑANA: | DIRECTOS | 69 | 123 | 5 | 4 | 177.5 | 38.3369
|  | 07:30 - 08:00 | DERECHA | 0 | 0 | 0 | 0 | 0 | 0,00
|  |  | IZQUIERDA | 69 | 182 | 7 | 3 | 238 | 61.4987
|  | MEDIO DÍA: | DIRECTOS | 42 | 113 | 5 | 2 | 149 | 38.5013
|  | 11:00 - 11:30 | DERECHA | 0 | 0 | 0 | 0 | 0 | 0,00
|  |  | IZQUIERDA | 89 | 214 | 8 | 3 | 282 | 49.7793
|  | TARDE: | DIRECTOS | 93 | 225 | 4 | 2 | 284.5 | 50.2207
|  | 17:00 - 17:30 | DERECHA | 0 | 0 | 0 | 0 | 0 | 0,00
2 (S-N) | 1 |  | IZQUIERDA | 0 | 0 | 0 | 0 | 0 | 0,00
|  | MAÑANA: | DIRECTOS | 0 | 0 | 0 | 0 | 0 | 0,00
|  | 08:00 - 08:30 | DERECHA | 9 | 18 | 0 | 0 | 22.5 | 100
|  |  | IZQUIERDA | 0 | 0 | 0 | 0 | 0 | 0,00
|  | MEDIO DÍA: | DIRECTOS | 0 | 0 | 0 | 0 | 0 | 0,00
|  | 11:30 - 12:00 | DERECHA | 2 | 11 | 0 | 0 | 12 | 100
|  |  | IZQUIERDA | 0 | 0 | 0 | 0 | 0 | 0,00
|  | TARDE: | DIRECTOS | 0 | 0 | 0 | 0 | 0 | 0,00
|  | 17:30 - 18:00 | DERECHA | 1 | 8 | 0 | 0 | 8.5 | 100
3 (OCC-OR) | 2 |  | IZQUIERDA | 0 | 0 | 0 | 0 | 0 | 0,00
|  | MAÑANA: | DIRECTOS | 195 | 544 | 45 | 12 | 761.5 | 97.2542
|  | 08:30 - 09:00 | DERECHA | 10 | 14 | 0 | 1 | 21.5 | 2.7458
|  |  | IZQUIERDA | 0 | 0 | 0 | 0 | 0 | 0,00
|  | MEDIO DÍA: | DIRECTOS | 231 | 550 | 27 | 10 | 744.5 | 98.2838
|  | 12:00 - 12:30 | DERECHA | 4 | 11 | 0 | 0 | 13 | 1.7162
|  |  | IZQUIERDA | 0 | 0 | 0 | 0 | 0 | 0,00
|  | TARDE: | DIRECTOS | 237 | 376 | 36 | 1 | 569 | 96.5225
|  | 18:00 - 18:30 | DERECHA | 7 | 17 | 0 | 0 | 20.5 | 3.4775
4 (OR-OCC) |  |  | IZQUIERDA | 0 | 0 | 0 | 0 | 0 | 0,00
|  | MAÑANA: | DIRECTOS | 0 | 0 | 0 | 0 | 0 | 0,00
|  | 09:00 - 09:30 | DERECHA | 0 | 0 | 0 | 0 | 0 | 0,00
|  |  | IZQUIERDA | 0 | 0 | 0 | 0 | 0 | 0,00
|  | MEDIO DÍA: | DIRECTOS | 0 | 0 | 0 | 0 | 0 | 0,00
|  | 12:30 - 13:00 | DERECHA | 0 | 0 | 0 | 0 | 0 | 0,00
|  |  | IZQUIERDA | 0 | 0 | 0 | 0 | 0 | 0,00
|  | TARDE: | DIRECTOS | 0 | 0 | 0 | 0 | 0 | 0,00
|  | 18:30 - 19:00 | DERECHA | 0 | 0 | 0 | 0 | 0 | 0,00
OBSERVACIONES:

## DIAGRAMA DE VOL
CONTRATO DE CONCESION DE AMOBLAMIENTO URBANO
SISTEMA DE SEMAFIRIZACION
VOLUMENES VEHICULARES DE INTERSECCION SEMAFORIZADA
CIUDAD |  | BARRANQUILLA | [8 empty] | INTERSECCIÓN |  |  | CL 59 - CR 44 | [6 empty] | Nº EXTERNO |  |  | 5944 | [7 empty] | FECHA |  | 2017-09-14
|  |  | MÑANA | [14 empty] | MEDIO DIA | [13 empty] | TARDE
TIEMPO | 7:45 | 8:00 | 8:15 | 8:30 | 8:45 | 9:00 | 9:15 | 9:30 | 9:45 | 10:00 |  | 11:15 | 11:30 | 11:45 | 12:00 | 12:15 | 12:30 | 12:45 | 13:00 | 13:15 | 13:30 | 13:45 | 14:00 | 14:15 | 14:30 | 14:45 | 15:00 | 16:15 | 16:30 | 16:45 | 17:00 | 17:15 | 17:30 | 17:45 | 18:00 | 18:15 | 18:30 | 18:45 | 19:00 | 7:45 | 8:00 | 8:15 | 8:30 | 8:45 | 9:00 | 9:15 | 9:30 | 9:45 | 10:00 | 11:15 | 11:30 | 11:45 | 12:00 | 12:15 | 12:30 | 12:45 | 13:00 | 13:15 | 13:30 | 13:45 | 14:00 | 14:15 | 14:30 | 14:45 | 15:00 | 16:15 | 16:30 | 16:45 | 17:00 | 17:15 | 17:30 | 17:45 | 18:00 | 18:15 | 18:30 | 18:45 | 19:00
[19 empty] | GRUPO |  | 1 | [21 empty] | 1128 | 1004 | 1003 | 977 | 954 | 962.5 | 914.5 |  |  |  | 905.5 | 954 | 1000.5 | 1011 | 990 | 947 | 904.5 | 876 | 842.5 | 825 | 822.5 | 814 | 809 |  |  |  | 859 | 834 | 799.5 | 849 | 897 | 939 | 1013.5 | 1036.5 | 1093.5
VOL-15MIN | 354.5 | 272 | 245.5 | 256 | 230.5 | 271 | 219.5 | 233 | 239 | 223 |  | 211 | 221.5 | 227.5 | 245.5 | 259.5 | 268 | 238 | 224.5 | 216.5 | 225.5 | 209.5 | 191 | 199 | 223 | 201 | 186 | 236.5 | 233.5 | 200.5 | 188.5 | 211.5 | 199 | 250 | 236.5 | 253.5 | 273.5 | 273 | 293.5
VOL-HORA |  |  |  | 1128 | 1004 | 1003 | 977 | 954 | 962.5 | 914.5 |  |  |  |  | 905.5 | 954 | 1000.5 | 1011 | 990 | 947 | 904.5 | 876 | 842.5 | 825 | 822.5 | 814 | 809 |  |  |  | 859 | 834 | 799.5 | 849 | 897 | 939 | 1013.5 | 1036.5 | 1093.5
MOV DIRC |  | IZQ | 61.66% |  | DIR | 38.34% |  | DER | 0% |  |  |  |  | IZQ | 61.5% |  |  |  | DIR | 38.5% |  |  |  | DER | 0% |  |  |  | IZQ | 49.78% |  |  |  | DIR | 50.22% |  |  | DER | 0%
[19 empty] | GRUPO |  | 2
VOL-15MIN | 4.5 | 7 | 2.5 | 4.5 | 6.5 | 11 | 9 | 10 | 20.5 | 10.5 |  | 6.5 | 13.5 | 9 | 11 | 12 | 7.5 | 5.5 | 5 | 3.5 | 6 | 2.5 | 3.5 | 11.5 | 7.5 | 5 | 7 | 9 | 4 | 4 | 8 | 5 | 5 | 7.5 | 7.5 | 6 | 6 | 4.5 | 4 |  |  |  | 18.5 | 20.5 | 24.5 | 31 | 36.5 | 50.5 | 50 |  |  |  | 40 | 45.5 | 39.5 | 36 | 30 | 21.5 | 20 | 17 | 15.5 | 23.5 | 25 | 27.5 | 31 |  |  |  | 25 | 21 | 22 | 25.5 | 25 | 26 | 27 | 24 | 20.5
VOL-HORA |  |  |  | 18.5 | 20.5 | 24.5 | 31 | 36.5 | 50.5 | 50 |  |  |  |  | 40 | 45.5 | 39.5 | 36 | 30 | 21.5 | 20 | 17 | 15.5 | 23.5 | 25 | 27.5 | 31 |  |  |  | 25 | 21 | 22 | 25.5 | 25 | 26 | 27 | 24 | 20.5 |  |  |  | 0 | 0 | 0 | 0 | 0 | 0 | 0 |  |  |  | 0 | 0 | 0 | 0 | 0 | 0 | 0 | 0 | 0 | 0 | 0 | 0 | 0 |  |  |  | 0 | 0 | 0 | 0 | 0 | 0 | 0 | 0 | 0
MOV DIRC |  | IZQ | 0% |  | DIR | 0% |  | DER | 100% |  |  |  |  | IZQ | 0% |  |  |  | DIR | 0% |  |  |  | DER | 100% |  |  |  | IZQ | 0% |  |  |  | DIR | 0% |  |  | DER | 100% |  |  |  | 1763.5 | 1802.5 | 1766 | 1705.5 | 1673.5 | 1656 | 1607.5 |  |  |  | 1506 | 1591 | 1589 | 1552.5 | 1497 | 1387.5 | 1368 | 1283.5 | 1227.5 | 1286 | 1383.5 | 1464 | 1565.5 |  |  |  | 1191.5 | 1136 | 1156 | 1165 | 1228.5 | 1302 | 1314 | 1320 | 1248
[19 empty] | GRUPO |  | 3 | [21 empty] | 2910 | 2827 | 2793.5 | 2713.5 | 2664 | 2669 | 2572 |  |  |  | 2451.5 | 2590.5 | 2629 | 2599.5 | 2517 | 2356 | 2292.5 | 2176.5 | 2085.5 | 2134.5 | 2231 | 2305.5 | 2405.5 |  |  |  | 2075.5 | 1991 | 1977.5 | 2039.5 | 2150.5 | 2267 | 2354.5 | 2380.5 | 2362
VOL-15MIN | 407.5 | 454.5 | 458.5 | 443 | 446.5 | 418 | 398 | 411 | 429 | 369.5 |  | 340.5 | 357.5 | 394 | 414 | 425.5 | 355.5 | 357.5 | 358.5 | 316 | 336 | 273 | 302.5 | 374.5 | 433.5 | 353.5 | 404 | 307 | 301.5 | 297 | 286 | 251.5 | 321.5 | 306 | 349.5 | 325 | 333.5 | 312 | 277.5
VOL-HORA |  |  |  | 1763.5 | 1802.5 | 1766 | 1705.5 | 1673.5 | 1656 | 1607.5 |  |  |  |  | 1506 | 1591 | 1589 | 1552.5 | 1497 | 1387.5 | 1368 | 1283.5 | 1227.5 | 1286 | 1383.5 | 1464 | 1565.5 |  |  |  | 1191.5 | 1136 | 1156 | 1165 | 1228.5 | 1302 | 1314 | 1320 | 1248
MOV DIRC |  | IZQ | 0% |  | DIR | 97.25% |  | DER | 2.746% |  |  |  |  | IZQ | 0% |  |  |  | DIR | 98.28% |  |  |  | DER | 1.716% |  |  |  | IZQ | 0% |  |  |  | DIR | 96.52% |  |  | DER | 3.478%
[19 empty] | GRUPO |  | 4
VOL-15MIN
VOL-HORA
MOV DIRC |  | IZQ | 0% |  | DIR | 0% |  | DER | 0% |  |  |  |  | IZQ | 0% |  |  |  | DIR | 0% |  |  |  | DER | 0% |  |  |  | IZQ | 0% |  |  |  | DIR | 0% |  |  | DER | 0%
[19 empty] | GRUPO |  | TOTAL
VOL-15MIN | 766.5 | 733.5 | 706.5 | 703.5 | 683.5 | 700 | 626.5 | 654 | 688.5 | 603 |  | 558 | 592.5 | 630.5 | 670.5 | 697 | 631 | 601 | 588 | 536 | 567.5 | 485 | 497 | 585 | 664 | 559.5 | 597 | 552.5 | 539 | 501.5 | 482.5 | 468 | 525.5 | 563.5 | 593.5 | 584.5 | 613 | 589.5 | 575
VOL-HORA |  |  |  | 2910 | 2827 | 2793.5 | 2713.5 | 2664 | 2669 | 2572 |  |  |  |  | 2451.5 | 2590.5 | 2629 | 2599.5 | 2517 | 2356 | 2292.5 | 2176.5 | 2085.5 | 2134.5 | 2231 | 2305.5 | 2405.5 |  |  |  | 2075.5 | 1991 | 1977.5 | 2039.5 | 2150.5 | 2267 | 2354.5 | 2380.5 | 2362
s
Constru eñales
S.A.