## G-1
SDB
Formato Nº 4: VOLUMEN DE ARRIBOS
CONTRATO No. : |  |  |  | DE OBRA
DIRECCIÓN : |  |  | CALLE 72 X CARRERA 59 |  |  |  |  | CRUCE No. : |  |  | 7258 |  |  |  | GRUPO No. : |  |  | 1 (N-S)
AFORADOR : |  |  | IVAN FONSECA |  |  |  |  | No. CARRILES : |  |  | 2 |  |  |  | FECHA : |  |  | 2017-10-31
HORAS | VEHÍCULOS |  |  |  | TOTAL V. Eq. | TOTAL V. Eq/H | HORAS | VEHÍCULOS |  |  |  | TOTAL V. Eq. | TOTAL V. Eq/H | HORAS | VEHÍCULOS |  |  |  | TOTAL V. Eq. | TOTAL V. Eq/H
| M | A | B | C |  |  |  | M | A | B | C |  |  |  | M | A | B | C
7:30 7:45 | 33 | 174 | 9 | 2 | 213.5 |  | 11:45 12:00 | 24 | 96 | 9 | 3 | 133.5 | 509.5 | 16:00 16:15 | 28 | 117 | 6 | 4 | 153
7:45 8:00 | 31 | 163 | 8 | 1 | 197 |  | 12:00 12:15 | 21 | 101 | 6 | 8 | 143.5 | 530 | 16:15 16:30 | 24 | 102 | 7 | 3 | 135.5
8:00 8:15 | 33 | 154 | 5 | 2 | 185.5 |  | 12:15 12:30 | 15 | 87 | 4 | 3 | 110 | 506.5 | 16:30 16:45 | 23 | 109 | 4 | 4 | 138.5
8:15 8:30 | 19 | 124 | 8 | 3 | 157 | 753 | 12:30 12:45 | 16 | 92 | 9 | 0 | 118 | 505 | 16:45 17:00 | 19 | 91 | 10 | 1 | 123 | 550 |  | 212.5
8:30 8:45 | 21 | 121 | 6 | 1 | 146 | 685.5 | 12:45 13:00 | 19 | 98 | 7 | 1 | 124 | 495.5 | 17:00 17:15 | 24 | 103 | 8 | 3 | 138.5 | 535.5 |  | 226
8:45 9:00 | 22 | 114 | 10 | 2 | 150 | 638.5 | 13:00 13:15 | 15 | 97 | 8 | 2 | 125.5 | 477.5 | 17:15 17:30 | 19 | 119 | 7 | 1 | 145 | 545 |  | 233.5
9:00 9:15 | 26 | 115 | 6 | 0 | 140 | 593 | 13:15 13:30 | 14 | 92 | 6 | 1 | 113.5 | 481 | 17:30 17:45 | 16 | 111 | 9 | 3 | 144.5 | 551 |  | 234
9:15 9:30 | 24 | 128 | 5 | 3 | 157.5 | 593.5 | 13:30 13:45 | 17 | 124 | 9 | 3 | 158 | 521 | 17:45 18:00 | 17 | 78 | 7 | 1 | 103 | 531 |  | 248
9:30 9:45 | 19 | 111 | 8 | 3 | 144 | 591.5 | 13:45 14:00 | 21 | 146 | 7 | 4 | 180.5 | 577.5 | 18:00 18:15 | 24 | 85 | 5 | 0 | 107 | 499.5 |  | 248
9:45 10:00 | 25 | 95 | 6 | 1 | 122 | 563.5 | 14:00 14:15 | 24 | 131 | 7 | 4 | 167 | 619 | 18:15 18:30 | 26 | 79 | 5 | 0 | 102 | 456.5 |  | 262
11:00 11:15 | 21 | 94 | 8 | 1 | 123 |  | 14:15 14:30 | 14 | 121 | 8 | 4 | 154 | 659.5 | 18:30 18:45 | 21 | 87 | 8 | 1 | 116 | 428 |  | 275
11:15 11:30 | 26 | 104 | 7 | 1 | 133.5 |  | 14:30 14:45 | 33 | 109 | 8 | 3 | 149 | 650.5 | 18:45 19:00 | 17 | 78 | 9 | 0 | 104.5 | 429.5 |  | 276
11:30 11:45 | 22 | 93 | 4 | 3 | 119.5 |  | 14:45 15:00 | 19 | 110 | 9 | 3 | 145 | 615
MAÑANA |  | VOLUMEN MÁX = |  |  |  | 753 | MEDIO DÍA |  | VOLUMEN MÁX = |  |  |  | 659.5 | TARDE |  | VOLUMEN MÁX = |  |  |  | 551
|  | HORA MAX VOL |  |  | 7:30 - 8:30 |  |  |  | HORA MAX VOL |  |  | 13:30 - 14:30 |  |  |  | HORA MAX VOL |  |  | 16:45 - 17:45
OBSERVACIONES:
11:00 11:15
11:15 11:30
11:30 11:45
11:45 12:00
12:00 12:15
12:15 12:30
12:30 12:45
12:45 13:00
13:00 13:15
13:15 13:30
13:30 13:45
13:45 14:00
14:00 14:15
14:15 14:30
14:30 14:45
14:45 15:00

## G-2
SDB
Formato Nº 4: VOLUMEN DE ARRIBOS
CONTRATO No. : |  |  |  | DE OBRA
DIRECCIÓN : |  |  | CALLE 72 X CARRERA 59 |  |  |  |  | CRUCE No. : |  |  | 7258 |  |  |  | GRUPO No. : |  |  | 2 (S-N)
AFORADOR : |  |  | JULIO VASQUEZ |  |  |  |  | No. CARRILES : |  |  | 2 |  |  |  | FECHA : |  |  | 2017-10-31
HORAS | VEHÍCULOS |  |  |  | TOTAL V. Eq. | TOTAL V. Eq/H | HORAS | VEHÍCULOS |  |  |  | TOTAL V. Eq. | TOTAL V. Eq/H | HORAS | VEHÍCULOS |  |  |  | TOTAL V. Eq. | TOTAL V. Eq/H
| M | A | B | C |  |  |  | M | A | B | 3 |  |  |  | M | A | B | C
7:30 7:45 | 29 | 164 | 29 | 2 | 241.5 |  | 11:45 12:00 | 35 | 157 | 17 | 3 | 216 | 772.5 | 16:00 16:15 | 28 | 156 | 16 | 2 | 207
7:45 8:00 | 26 | 156 | 29 | 4 | 237 |  | 12:00 12:15 | 31 | 174 | 24 | 0 | 237.5 | 840 | 16:15 16:30 | 34 | 160 | 18 | 2 | 218
8:00 8:15 | 29 | 161 | 37 | 1 | 252 |  | 12:15 12:30 | 18 | 179 | 22 | 1 | 234.5 | 885.5 | 16:30 16:45 | 26 | 145 | 18 | 1 | 196.5
8:15 8:30 | 26 | 170 | 29 | 3 | 248.5 | 979 | 12:30 12:45 | 21 | 167 | 18 | 0 | 213.5 | 901.5 | 16:45 17:00 | 29 | 140 | 16 | 2 | 191.5 | 813
8:30 8:45 | 29 | 151 | 28 | 6 | 236.5 | 974 | 12:45 13:00 | 16 | 154 | 16 | 1 | 196.5 | 882 | 17:00 17:15 | 36 | 145 | 13 | 2 | 194 | 800
8:45 9:00 | 31 | 149 | 27 | 3 | 226 | 963 | 13:00 13:15 | 15 | 162 | 12 | 0 | 193.5 | 838 | 17:15 17:30 | 26 | 147 | 22 | 1 | 206.5 | 788.5
9:00 9:15 | 22 | 99 | 15 | 4 | 150 | 861 | 13:15 13:30 | 12 | 145 | 14 | 2 | 184 | 787.5 | 17:30 17:45 | 22 | 154 | 20 | 2 | 210 | 802
9:15 9:30 | 30 | 159 | 20 | 3 | 221.5 | 834 | 13:30 13:45 | 18 | 109 | 12 | 1 | 144.5 | 718.5 | 17:45 18:00 | 25 | 160 | 25 | 3 | 230 | 840.5
9:30 9:45 | 29 | 121 | 16 | 4 | 177.5 | 775 | 13:45 14:00 | 22 | 114 | 15 | 0 | 155 | 677 | 18:00 18:15 | 31 | 206 | 17 | 2 | 260.5 | 907
9:45 10:00 | 23 | 104 | 23 | 2 | 166.5 | 715.5 | 14:00 14:15 | 25 | 158 | 17 | 1 | 207 | 690.5 | 18:15 18:30 | 25 | 149 | 20 | 0 | 201.5 | 902
11:00 11:15 | 19 | 117 | 18 | 3 | 170 |  | 14:15 14:30 | 18 | 138 | 24 | 2 | 200 | 706.5 | 18:30 18:45 | 19 | 144 | 18 | 1 | 192 | 884
11:15 11:30 | 24 | 125 | 21 | 4 | 189 |  | 14:30 14:45 | 33 | 133 | 20 | 1 | 192 | 754 | 18:45 19:00 | 16 | 121 | 20 | 0 | 169 | 823
11:30 11:45 | 26 | 131 | 23 | 3 | 197.5 |  | 14:45 15:00 | 34 | 127 | 15 | 3 | 181.5 | 780.5
MAÑANA |  | VOLUMEN MÁX = |  |  |  | 979 | MEDIO DÍA |  | VOLUMEN MÁX = |  |  |  | 901.5 | TARDE |  | VOLUMEN MÁX = |  |  |  | 907
|  | HORA MAX VOL |  |  | 7:30 - 8:30 |  |  |  | HORA MAX VOL |  |  | 11:45 - 12:45 |  |  |  | HORA MAX VOL |  |  | 17:15 - 18:15
OBSERVACIONES:
11:00 11:15
11:15 11:30
11:30 11:45
11:45 12:00
12:00 12:15
12:15 12:30
12:30 12:45
12:45 13:00
13:00 13:15
13:15 13:30
13:30 13:45
13:45 14:00
14:00 14:15
14:15 14:30
14:30 14:45
14:45 15:00

## G-3
SDB
Formato Nº 4: VOLUMEN DE ARRIBOS
CONTRATO No. : |  |  |  | DE OBRA
DIRECCIÓN : |  |  | CALLE 72 X CARRERA 59 |  |  |  |  | CRUCE No. : |  |  | 7258 |  |  |  | GRUPO No. : |  |  | 3 (OCC-OR)
AFORADOR : |  |  | ADOLFREDO FLOREZ |  |  |  |  | No. CARRILES : |  |  | 2 |  |  |  | FECHA : |  |  | 2017-10-31
HORAS | VEHÍCULOS |  |  |  | TOTAL V. Eq. | TOTAL V. Eq/H | HORAS | VEHÍCULOS |  |  |  | TOTAL V. Eq. | TOTAL V. Eq/H | HORAS | VEHÍCULOS |  |  |  | TOTAL V. Eq. | TOTAL V. Eq/H
| M | A | B | C |  |  |  | M | A | B | C |  |  |  | M | A | B | C
7:30 7:45 | 36 | 210 | 9 | 0 | 246 |  | 11:45 12:00 | 35 | 167 | 7 | 3 | 206 | 777 | 16:00 16:15 | 26 | 131 | 10 | 1 | 166.5 |  |  |  | 11:15 - 12:15 | 803.5
7:45 8:00 | 41 | 241 | 6 | 1 | 276 |  | 12:00 12:15 | 52 | 214 | 8 | 0 | 256 | 845 | 16:15 16:30 | 30 | 146 | 12 | 0 | 185 |  |  |  | 13:45 - 14:45 | 804.5
8:00 8:15 | 48 | 235 | 7 | 0 | 273 |  | 12:15 12:30 | 46 | 210 | 8 | 1 | 251.5 | 906.5 | 16:30 16:45 | 48 | 149 | 9 | 0 | 191 |  |  |  | 11:00 - 12:00 | 810
8:15 8:30 | 31 | 233 | 15 | 1 | 281 | 1076 | 12:30 12:45 | 33 | 202 | 6 | 0 | 230.5 | 944 | 16:45 17:00 | 37 | 165 | 9 | 5 | 214 | 756.5 | 8:00 - 9:00 | 917 | 12:30 - 13:30 | 810.5 | 16:00 - 17:00 | 0
8:30 8:45 | 33 | 207 | 12 | 3 | 255 | 1085 | 12:45 13:00 | 36 | 209 | 7 | 1 | 243.5 | 981.5 | 17:00 17:15 | 49 | 174 | 9 | 1 | 219 | 809 | 8:30 - 9:30 | 927.5 | 12:00 - 13:00 | 813 | 16:15 - 17:15 | 0
8:45 9:00 | 36 | 228 | 16 | 1 | 280.5 | 1089.5 | 13:00 13:15 | 32 | 207 | 5 | 0 | 233 | 958.5 | 17:15 17:30 | 51 | 176 | 11 | 2 | 228.5 | 852.5 | 7:45 - 8:45 | 941.5 | 12:15 - 13:15 | 813.5 | 16:30 - 17:30 | 0
9:00 9:15 | 41 | 208 | 10 | 4 | 258.5 | 1075 | 13:15 13:30 | 39 | 200 | 3 | 1 | 228 | 935 | 17:30 17:45 | 42 | 181 | 9 | 1 | 222.5 | 884 | 7:30 - 8:30 | 942 | 14:00 - 15:00 | 814 | 16:45 - 17:45 | 0
9:15 9:30 | 46 | 190 | 19 | 2 | 256 | 1050 | 13:30 13:45 | 26 | 156 | 4 | 0 | 177 | 881.5 | 17:45 18:00 | 41 | 148 | 5 | 2 | 183.5 | 853.5 | 8:15 - 9:15 | 946 | 11:45 - 12:45 | 816.5 | 17:00 - 18:00 | 0
9:30 9:45 | 30 | 175 | 8 | 6 | 221 | 1016 | 13:45 14:00 | 23 | 195 | 6 | 1 | 221 | 859 | 18:00 18:15 | 62 | 146 | 12 | 0 | 201 | 835.5 | 8:45 - 9:45 | 963 | 11:30 - 12:30 | 817.5 | 17:15 - 18:15 | 0
9:45 10:00 | 30 | 161 | 7 | 4 | 200 | 935.5 | 14:00 14:15 | 23 | 217 | 9 | 0 | 246.5 | 872.5 | 18:15 18:30 | 49 | 171 | 7 | 1 | 212 | 819 | 9:00 - 10:00 | 967 | 13:15 - 14:15 | 826 | 17:30 - 18:30 | 0
11:00 11:15 | 26 | 161 | 7 | 0 | 188 |  | 14:15 14:30 | 34 | 195 | 5 | 1 | 224.5 | 869 | 18:30 18:45 | 36 | 152 | 10 | 0 | 190 | 786.5 |  |  | 13:30 - 14:30 | 830 | 17:45 - 18:45 | 0
11:15 11:30 | 30 | 156 | 7 | 2 | 190 |  | 14:30 14:45 | 59 | 196 | 9 | 1 | 246 | 938 | 18:45 19:00 | 30 | 140 | 9 | 1 | 175.5 | 778.5 |  |  | 12:45 - 13:45 | 839.5 | 18:00 - 19:00 | 0
11:30 11:45 | 32 | 160 | 6 | 2 | 193 |  | 14:45 15:00 | 49 | 176 | 8 | 1 | 219 | 936 | [9 empty] | 13:00 - 14:00 | 845.5
MAÑANA |  | VOLUMEN MÁX = |  |  |  | 1089.5 | MEDIO DÍA |  | VOLUMEN MÁX = |  |  |  | 981.5 | TARDE |  | VOLUMEN MÁX = |  |  |  | 884
|  | HORA MAX VOL |  |  | 8:00 - 9:00 |  |  |  | HORA MAX VOL |  |  | 12:00 - 13:00 |  |  |  | HORA MAX VOL |  |  | 16:45 - 17:45 |  |  |  | HORA MAX VOL
OBSERVACIONES:
11:00 11:15
11:15 11:30
11:30 11:45
11:45 12:00
12:00 12:15
12:15 12:30
12:30 12:45
12:45 13:00
13:00 13:15
13:15 13:30
13:30 13:45
13:45 14:00
14:00 14:15
14:15 14:30
14:30 14:45
14:45 15:00

## G-4
SDB
Formato Nº 4: VOLUMEN DE ARRIBOS
CONTRATO No. : |  |  |  | DE OBRA
DIRECCIÓN : |  |  | CALLE 72 X CARRERA 59 |  |  |  |  | CRUCE No. : |  |  | 7258 |  |  |  | GRUPO No. : |  |  | 4(OR-OCC)
AFORADOR : |  |  | JHONY NAVARRO |  |  |  |  | No. CARRILES : |  |  | 1 |  |  |  | FECHA : |  |  | 2017-10-31
HORAS | VEHÍCULOS |  |  |  | TOTAL V. Eq. | TOTAL V. Eq/H | HORAS | VEHÍCULOS |  |  |  | TOTAL V. Eq. | TOTAL V. Eq/H | HORAS | VEHÍCULOS |  |  |  | TOTAL V. Eq. | TOTAL V. Eq/H
| M | A | B | C |  |  |  | M | A | B | C |  |  |  | M | A | B | C
7:30 7:45 | 15 | 70 | 4 | 0 | 85.5 |  | 11:45 12:00 | 15 | 37 | 4 | 0 | 52.5 | 193 | 16:00 16:15 | 13 | 45 | 5 | 0 | 61.5 |  |  |  | 12:45 - 13:45 | 929.5
7:45 8:00 | 18 | 73 | 6 | 2 | 99 |  | 12:00 12:15 | 17 | 59 | 3 | 1 | 76 | 224 | 16:15 16:30 | 11 | 49 | 7 | 0 | 68.5 |  |  |  | 12:00 - 13:00 | 932.5
8:00 8:15 | 38 | 50 | 5 | 0 | 79 |  | 12:15 12:30 | 11 | 70 | 3 | 1 | 84 | 252 | 16:30 16:45 | 16 | 47 | 5 | 0 | 65 |  |  |  | 12:30 - 13:30 | 944.5
8:15 8:30 | 17 | 50 | 8 | 1 | 77 | 340.5 | 12:30 12:45 | 13 | 51 | 4 | 0 | 65.5 | 278 | 16:45 17:00 | 17 | 46 | 4 | 1 | 65 | 260 | 9:00 - 10:00 | 1077.5 | 12:15 - 13:15 | 950 | 16:00 - 17:00 | 0
8:30 8:45 | 10 | 42 | 6 | 1 | 61.5 | 316.5 | 12:45 13:00 | 10 | 55 | 3 | 0 | 66 | 291.5 | 17:00 17:15 | 13 | 34 | 4 | 0 | 48.5 | 247 | 8:45 - 9:45 | 1084 | 11:30 - 12:30 | 986 | 16:15 - 17:15 | 0
8:45 9:00 | 16 | 55 | 6 | 0 | 75 | 292.5 | 13:00 13:15 | 11 | 56 | 4 | 1 | 72 | 287.5 | 17:15 17:30 | 15 | 40 | 5 | 0 | 57.5 | 236 | 8:30 - 9:30 | 1088 | 11:15 - 12:15 | 1007 | 16:30 - 17:30 | 0
9:00 9:15 | 18 | 39 | 6 | 0 | 60 | 273.5 | 13:15 13:30 | 9 | 51 | 5 | 1 | 68 | 271.5 | 17:30 17:45 | 13 | 53 | 3 | 0 | 65.5 | 236.5 | 8:15 - 9:15 | 1121.5 | 11:45 - 12:45 | 1015.5 | 16:45 - 17:45 | 0
9:15 9:30 | 21 | 48 | 3 | 0 | 64.5 | 261 | 13:30 13:45 | 10 | 52 | 4 | 0 | 65 | 271 | 17:45 18:00 | 15 | 59 | 4 | 1 | 77 | 248.5 | 8:00 - 9:00 | 1162.5 | 11:00 - 12:00 | 1028.5 | 17:00 - 18:00 | 0
9:30 9:45 | 13 | 34 | 5 | 1 | 53 | 252.5 | 13:45 14:00 | 14 | 59 | 4 | 0 | 74 | 279 | 18:00 18:15 | 14 | 56 | 5 | 0 | 73 | 273 | 7:45 - 8:45 | 1171 | 13:00 - 14:00 | 1031 | 17:15 - 18:15 | 0
9:45 10:00 | 10 | 48 | 6 | 0 | 65 | 242.5 | 14:00 14:15 | 13 | 48 | 6 | 0 | 66.5 | 273.5 | 18:15 18:30 | 17 | 44 | 3 | 0 | 58.5 | 274 | 7:30 - 8:30 | 1205.5 | 13:15 - 14:15 | 1036.5 | 17:30 - 18:30 | 0
11:00 11:15 | 14 | 32 | 3 | 0 | 45 |  | 14:15 14:30 | 17 | 45 | 4 | 0 | 61.5 | 267 | 18:30 18:45 | 10 | 49 | 4 | 0 | 62 | 270.5 |  |  | 13:30 - 14:30 | 1058.5 | 17:45 - 18:45 | 0
11:15 11:30 | 18 | 39 | 4 | 0 | 56 |  | 14:30 14:45 | 12 | 40 | 5 | 0 | 56 | 258 | 18:45 19:00 | 8 | 45 | 3 | 0 | 55 | 248.5 |  |  | 13:45 - 14:45 | 1091.5 | 18:00 - 19:00 | 0
11:30 11:45 | 11 | 30 | 2 | 0 | 39.5 |  | 14:45 15:00 | 19 | 44 | 4 | 0 | 61.5 | 245.5 | [9 empty] | 14:00 - 15:00 | 1132
MAÑANA |  | VOLUMEN MÁX = |  |  |  | 340.5 | MEDIO DÍA |  | VOLUMEN MÁX = |  |  |  | 291.5 | TARDE |  | VOLUMEN MÁX = |  |  |  | 274
|  | HORA MAX VOL |  |  | 7:30 - 8:30 |  |  |  | HORA MAX VOL |  |  | 12:00 - 13:00 |  |  |  | HORA MAX VOL |  |  | 17:30 - 18:30 |  |  |  | HORA MAX VOL
OBSERVACIONES:
11:00 11:15
11:15 11:30
11:30 11:45
11:45 12:00
12:00 12:15
12:15 12:30
12:30 12:45
12:45 13:00
13:00 13:15
13:15 13:30
13:30 13:45
13:45 14:00
14:00 14:15
14:15 14:30
14:30 14:45
14:45 15:00

## G-Totales
SDB
Formato Nº 7: VOLUMEN DE ARRIBOS TOTAL DE LA INTERSECCIÓN
CONTRATO No. : |  |  |  | DE OBRA
DIRECCIÓN : |  |  | CALLE 72 X CARRERA 59 |  |  |  |  | CRUCE No. : |  |  | 7258 |  |  |  | FECHA : |  |  | 2017-10-31
HORAS | VEHÍCULOS |  |  |  | TOTAL V. Eq. | TOTAL V. Eq/H | HORAS | VEHÍCULOS |  |  |  | TOTAL V. Eq. | TOTAL V. Eq/H | HORAS | VEHÍCULOS |  |  |  | TOTAL V. Eq. | TOTAL V. Eq/H
| M | A | B | C |  |  |  | M | A | B | C |  |  |  | M | A | B | C
7:30 7:45 | 113 | 618 | 51 | 4 | 786.5 |  | 11:45 12:00 | 109 | 457 | 37 | 9 | 608 | 2252 | 16:00 16:15 | 95 | 449 | 37 | 7 | 588 |  |  |  | 12:00 - 13:00 | 1745.5
7:45 8:00 | 116 | 633 | 49 | 8 | 809 |  | 12:00 12:15 | 121 | 548 | 41 | 9 | 713 | 2439 | 16:15 16:30 | 99 | 457 | 44 | 5 | 607 |  |  |  | 12:30 - 13:30 | 1755
8:00 8:15 | 148 | 600 | 54 | 3 | 789.5 |  | 12:15 12:30 | 90 | 546 | 37 | 6 | 680 | 2550.5 | 16:30 16:45 | 113 | 450 | 36 | 5 | 591 |  |  |  | 12:15 - 13:15 | 1763.5
8:15 8:30 | 93 | 577 | 60 | 8 | 763.5 | 3148.5 | 12:30 12:45 | 83 | 512 | 37 | 0 | 627.5 | 2628.5 | 16:45 17:00 | 102 | 442 | 39 | 9 | 593.5 | 2379.5 | 8:30 - 9:30 | 2015.5 | 12:45 - 13:45 | 1769 | 16:00 - 17:00 | 0
8:30 8:45 | 93 | 521 | 52 | 11 | 699 | 3061 | 12:45 13:00 | 81 | 516 | 33 | 3 | 630 | 2650.5 | 17:00 17:15 | 122 | 456 | 34 | 6 | 600 | 2391.5 | 9:00 - 10:00 | 2044.5 | 11:30 - 12:30 | 1803.5 | 16:15 - 17:15 | 0
8:45 9:00 | 105 | 546 | 59 | 6 | 731.5 | 2983.5 | 13:00 13:15 | 73 | 522 | 29 | 3 | 624 | 2561.5 | 17:15 17:30 | 111 | 482 | 45 | 4 | 637.5 | 2422 | 8:45 - 9:45 | 2047 | 11:15 - 12:15 | 1810.5 | 16:30 - 17:30 | 0
9:00 9:15 | 107 | 461 | 37 | 8 | 608.5 | 2802.5 | 13:15 13:30 | 74 | 488 | 28 | 5 | 593.5 | 2475 | 17:30 17:45 | 93 | 499 | 41 | 6 | 642.5 | 2473.5 | 8:15 - 9:15 | 2067.5 | 11:45 - 12:45 | 1832 | 16:45 - 17:45 | 0
9:15 9:30 | 121 | 525 | 47 | 8 | 699.5 | 2738.5 | 13:30 13:45 | 71 | 441 | 29 | 4 | 544.5 | 2392 | 17:45 18:00 | 98 | 445 | 41 | 7 | 593.5 | 2473.5 | 8:00 - 9:00 | 2079.5 | 11:00 - 12:00 | 1838.5 | 17:00 - 18:00 | 0
9:30 9:45 | 91 | 441 | 37 | 14 | 595.5 | 2635 | 13:45 14:00 | 80 | 514 | 32 | 5 | 630.5 | 2392.5 | 18:00 18:15 | 131 | 493 | 39 | 2 | 641.5 | 2515 | 7:45 - 8:45 | 2112.5 | 13:15 - 14:15 | 1862.5 | 17:15 - 18:15 | 0
9:45 10:00 | 88 | 408 | 42 | 7 | 553.5 | 2457 | 14:00 14:15 | 85 | 554 | 39 | 5 | 687 | 2455.5 | 18:15 18:30 | 117 | 443 | 35 | 1 | 574 | 2451.5 | 7:30 - 8:30 | 2147.5 | 13:00 - 14:00 | 1876.5 | 17:30 - 18:30 | 0
11:00 11:15 | 80 | 404 | 36 | 4 | 526 |  | 14:15 14:30 | 83 | 499 | 41 | 7 | 640 | 2502 | 18:30 18:45 | 86 | 432 | 40 | 2 | 560 | 2369 |  |  | 13:30 - 14:30 | 1888.5 | 17:45 - 18:45 | 0
11:15 11:30 | 98 | 424 | 39 | 7 | 568.5 |  | 14:30 14:45 | 137 | 478 | 42 | 5 | 643 | 2600.5 | 18:45 19:00 | 71 | 384 | 41 | 1 | 504 | 2279.5 |  |  | 13:45 - 14:45 | 1896 | 18:00 - 19:00 | 0
11:30 11:45 | 91 | 414 | 35 | 8 | 549.5 |  | 14:45 15:00 | 121 | 457 | 36 | 7 | 607 | 2577 | [9 empty] | 14:00 - 15:00 | 1946
MAÑANA |  | VOLUMEN MÁX = |  |  |  | 3148.5 | MEDIO DÍA |  | VOLUMEN MÁX = |  |  |  | 2650.5 | TARDE |  | VOLUMEN MÁX = |  |  |  | 2515
|  | HORA MAX VOL |  |  | 7:30 - 8:30 |  |  |  | HORA MAX VOL |  |  | 12:00 - 13:00 |  |  |  | HORA MAX VOL |  |  | 17:15 - 18:15 |  |  |  | HORA MAX VOL
OBSERVACIONES:
11:00 11:15
11:15 11:30
11:30 11:45
11:45 12:00
12:00 12:15
12:15 12:30
12:30 12:45
12:45 13:00
13:00 13:15
13:15 13:30
13:30 13:45
13:45 14:00
14:00 14:15
14:15 14:30
14:30 14:45
14:45 15:00

## DIRECCIONALIDAD
SDB
Formato Nº 5: Volumen vehicular direccional
CONTRATO No.: |  | DE OBRA
DIRECCIÓN : |  | CALLE 72 X CARRERA 59 |  |  |  |  | CRUCE No. : | 7258
AFORADOR: |  | ADOLFREDO FLOREZ |  |  |  |  | FECHA : | 2017-10-31
GRUPO No. | No. CARRILES | PERIODO | MOVIMIENTO | MOTOS | AUTOS | BUS | CAMIÓN | TOTAL EQUIVAL. | % DIRECC.
|  |  |  | M | A | B | C
1 (N-S) | 2 |  | IZQUIERDA | 0 | 0 | 0 | 0 | 0 | 0,00
|  | MAÑANA: | DIRECTOS | 47 | 198 | 15 | 2 | 256.5 | 100
|  | 07:30 - 08:15 | DERECHA | 0 | 0 | 0 | 0 | 0 | 0,00
|  |  | IZQUIERDA | 0 | 0 | 0 | 0 | 0 | 0,00
|  | MEDIO DÍA: | DIRECTOS | 47 | 230 | 16 | 7 | 303 | 100
|  | 11:00 - 12:00 | DERECHA | 0 | 0 | 0 | 0 | 0 | 0,00
|  |  | IZQUIERDA | 0 | 0 | 0 | 0 | 0 | 0,00
|  | TARDE: | DIRECTOS | 47 | 166 | 13 | 1 | 218 | 100
|  | 16:00 - 16:45 | DERECHA | 0 | 0 | 0 | 0 | 0 | 0,00
2 (S-N) | 2 |  | IZQUIERDA | 0 | 0 | 0 | 0 | 0 | 0,00
|  | MAÑANA: | DIRECTOS | 31 | 198 | 29 | 4 | 281.5 | 84.4078
|  | 08:15 - 09:00 | DERECHA | 10 | 37 | 5 | 0 | 52 | 15.5922
|  |  | IZQUIERDA | 0 | 0 | 0 | 0 | 0 | 0,00
|  | MEDIO DÍA: | DIRECTOS | 52 | 220 | 31 | 4 | 318 | 85.1406
|  | 12:00 - 13:00 | DERECHA | 15 | 40 | 4 | 0 | 55.5 | 14.8594
|  |  | IZQUIERDA | 0 | 0 | 0 | 0 | 0 | 0,00
|  | TARDE: | DIRECTOS | 26 | 232 | 30 | 1 | 307.5 | 85.1801
|  | 16:45 - 17:30 | DERECHA | 9 | 33 | 8 | 0 | 53.5 | 14.8199
3 (OCC-OR) | 1 |  | IZQUIERDA | 10 | 55 | 0 | 0 | 60 | 14.4578
|  | MAÑANA: | DIRECTOS | 52 | 236 | 0 | 4 | 272 | 65.5422
|  | 09:00 - 09:45 | DERECHA | 6 | 44 | 18 | 0 | 83 | 20
|  |  | IZQUIERDA | 9 | 66 | 0 | 0 | 70.5 | 15.1613
|  | MEDIO DÍA: | DIRECTOS | 80 | 263 | 0 | 2 | 308 | 66.2366
|  | 13:30 - 14:15 | DERECHA | 19 | 43 | 17 | 0 | 86.5 | 18.6022
|  |  | IZQUIERDA | 5 | 42 | 0 | 0 | 44.5 | 12.259
|  | TARDE: | DIRECTOS | 41 | 205 | 0 | 1 | 228 | 62.8099
|  | 17:30 - 18:15 | DERECHA | 15 | 45 | 19 | 0 | 90.5 | 24.9311
4 (OR-OCC) | 1 |  | IZQUIERDA | 0 | 0 | 0 | 0 | 0 | 0,00
|  | MAÑANA: | DIRECTOS | 20 | 48 | 9 | 2 | 81 | 75
|  | 09:45 - 10:30 | DERECHA | 5 | 22 | 0 | 1 | 27 | 25
|  |  | IZQUIERDA | 0 | 0 | 0 | 0 | 0 | 0,00
|  | MEDIO DÍA: | DIRECTOS | 28 | 58 | 8 | 0 | 88 | 79.638
|  | 14:15 - 15:00 | DERECHA | 5 | 20 | 0 | 0 | 22.5 | 20.362
|  |  | IZQUIERDA | 0 | 0 | 0 | 0 | 0 | 0,00
|  | TARDE: | DIRECTOS | 15 | 65 | 6 | 0 | 84.5 | 83.2512
|  | 18:15 - 19:00 | DERECHA | 4 | 15 | 0 | 0 | 17 | 16.7488
OBSERVACIONES:

## DIAGRAMA DE VOL
CONTRATO DE CONCESION DE AMOBLAMIENTO URBANO
SISTEMA DE SEMAFIRIZACION
VOLUMENES VEHICULARES DE INTERSECCION SEMAFORIZADA
CIUDAD |  | BARRANQUILLA | [8 empty] | INTERSECCIÓN |  |  | CALLE 72 X CARRERA 59 | [6 empty] | Nº EXTERNO |  |  | 7258 | [7 empty] | FECHA |  | 2017-10-31
|  |  | MAÑANA | [14 empty] | MEDIO DIA | [13 empty] | TARDE
TIEMPO | 7:45 | 8:00 | 8:15 | 8:30 | 8:45 | 9:00 | 9:15 | 9:30 | 9:45 | 10:00 |  | 11:15 | 11:30 | 11:45 | 12:00 | 12:15 | 12:30 | 12:45 | 13:00 | 13:15 | 13:30 | 13:45 | 14:00 | 14:15 | 14:30 | 14:45 | 15:00 | 16:15 | 16:30 | 16:45 | 17:00 | 17:15 | 17:30 | 17:45 | 18:00 | 18:15 | 18:30 | 18:45 | 19:00 | 7:45 | 8:00 | 8:15 | 8:30 | 8:45 | 9:00 | 9:15 | 9:30 | 9:45 | 10:00 | 11:15 | 11:30 | 11:45 | 12:00 | 12:15 | 12:30 | 12:45 | 13:00 | 13:15 | 13:30 | 13:45 | 14:00 | 14:15 | 14:30 | 14:45 | 15:00 | 16:15 | 16:30 | 16:45 | 17:00 | 17:15 | 17:30 | 17:45 | 18:00 | 18:15 | 18:30 | 18:45 | 19:00
[19 empty] | GRUPO |  | 1 | [21 empty] | 979 | 974 | 963 | 861 | 834 | 775 | 715.5 |  |  |  | 772.5 | 840 | 885.5 | 901.5 | 882 | 838 | 787.5 | 718.5 | 677 | 690.5 | 706.5 | 754 | 780.5 |  |  |  | 813 | 800 | 788.5 | 802 | 840.5 | 907 | 902 | 884 | 823
VOL-15MIN | 241.5 | 237 | 252 | 248.5 | 236.5 | 226 | 150 | 221.5 | 177.5 | 166.5 |  | 170 | 189 | 197.5 | 216 | 237.5 | 234.5 | 213.5 | 196.5 | 193.5 | 184 | 144.5 | 155 | 207 | 200 | 192 | 181.5 | 207 | 218 | 196.5 | 191.5 | 194 | 206.5 | 210 | 230 | 260.5 | 201.5 | 192 | 169
VOL-HORA |  |  |  | 979 | 974 | 963 | 861 | 834 | 775 | 715.5 |  |  |  |  | 772.5 | 840 | 885.5 | 901.5 | 882 | 838 | 787.5 | 718.5 | 677 | 690.5 | 706.5 | 754 | 780.5 |  |  |  | 813 | 800 | 788.5 | 802 | 840.5 | 907 | 902 | 884 | 823
MOV DIRC |  | IZQ | 0% |  | DIR | 100% |  | DER | 0% |  |  |  |  | IZQ | 0% |  |  |  | DIR | 100% |  |  |  | DER | 0% |  |  |  | IZQ | 0% |  |  |  | DIR | 100% |  |  | DER | 0%
VOL MAX | 979 | IZQ | 0 |  | DIR | 979 |  | DER | 0 |  |  | 901.5 |  | IZQ | 0 |  |  |  | DIR | 901.5 |  |  |  | DER | 0 |  |  | 907 | IZQ | 0 |  |  |  | DIR | 907 |  |  | DER | 0
[19 empty] | GRUPO |  | 2
VOL-15MIN | 213.5 | 197 | 185.5 | 157 | 146 | 150 | 140 | 157.5 | 144 | 122 |  | 123 | 133.5 | 119.5 | 133.5 | 143.5 | 110 | 118 | 124 | 125.5 | 113.5 | 158 | 180.5 | 167 | 154 | 149 | 145 | 153 | 135.5 | 138.5 | 123 | 138.5 | 145 | 144.5 | 103 | 107 | 102 | 116 | 104.5 |  |  |  | 753 | 685.5 | 638.5 | 593 | 593.5 | 591.5 | 563.5 |  |  |  | 509.5 | 530 | 506.5 | 505 | 495.5 | 477.5 | 481 | 521 | 577.5 | 619 | 659.5 | 650.5 | 615 |  |  |  | 550 | 535.5 | 545 | 551 | 531 | 499.5 | 456.5 | 428 | 429.5
VOL-HORA |  |  |  | 753 | 685.5 | 638.5 | 593 | 593.5 | 591.5 | 563.5 |  |  |  |  | 509.5 | 530 | 506.5 | 505 | 495.5 | 477.5 | 481 | 521 | 577.5 | 619 | 659.5 | 650.5 | 615 |  |  |  | 550 | 535.5 | 545 | 551 | 531 | 499.5 | 456.5 | 428 | 429.5 |  |  |  | 340.5 | 316.5 | 292.5 | 273.5 | 261 | 252.5 | 242.5 |  |  |  | 193 | 224 | 252 | 278 | 291.5 | 287.5 | 271.5 | 271 | 279 | 273.5 | 267 | 258 | 245.5 |  |  |  | 260 | 247 | 236 | 236.5 | 248.5 | 273 | 274 | 270.5 | 248.5
MOV DIRC |  | IZQ | 0% |  | DIR | 84.41% |  | DER | 15.59% |  |  |  |  | IZQ | 0% |  |  |  | DIR | 85.14% |  |  |  | DER | 14.86% |  |  |  | IZQ | 0% |  |  |  | DIR | 85.18% |  |  | DER | 14.82% |  |  |  | 1076 | 1085 | 1089.5 | 1075 | 1050 | 1016 | 935.5 |  |  |  | 777 | 845 | 906.5 | 944 | 981.5 | 958.5 | 935 | 881.5 | 859 | 872.5 | 869 | 938 | 936 |  |  |  | 756.5 | 809 | 852.5 | 884 | 853.5 | 835.5 | 819 | 786.5 | 778.5
VOL MAX | 753 | IZQ | 0 |  | DIR | 635.5907 |  | DER | 117.4093 |  |  | 659.5 |  | IZQ | 0 |  |  |  | DIR | 561.502 |  |  |  | DER | 97.998 |  |  | 551 | IZQ | 0 |  |  |  | DIR | 469.3421 |  |  | DER | 81.6579
[19 empty] | GRUPO |  | 3 | [21 empty] | 3148.5 | 3061 | 2983.5 | 2802.5 | 2738.5 | 2635 | 2457 |  |  |  | 2252 | 2439 | 2550.5 | 2628.5 | 2650.5 | 2561.5 | 2475 | 2392 | 2392.5 | 2455.5 | 2502 | 2600.5 | 2577 |  |  |  | 2379.5 | 2391.5 | 2422 | 2473.5 | 2473.5 | 2515 | 2451.5 | 2369 | 2279.5
VOL-15MIN | 246 | 276 | 273 | 281 | 255 | 280.5 | 258.5 | 256 | 221 | 200 |  | 188 | 190 | 193 | 206 | 256 | 251.5 | 230.5 | 243.5 | 233 | 228 | 177 | 221 | 246.5 | 224.5 | 246 | 219 | 166.5 | 185 | 191 | 214 | 219 | 228.5 | 222.5 | 183.5 | 201 | 212 | 190 | 175.5
VOL-HORA |  |  |  | 1076 | 1085 | 1089.5 | 1075 | 1050 | 1016 | 935.5 |  |  |  |  | 777 | 845 | 906.5 | 944 | 981.5 | 958.5 | 935 | 881.5 | 859 | 872.5 | 869 | 938 | 936 |  |  |  | 756.5 | 809 | 852.5 | 884 | 853.5 | 835.5 | 819 | 786.5 | 778.5
MOV DIRC |  | IZQ | 14.46% |  | DIR | 65.54% |  | DER | 20% |  |  |  |  | IZQ | 15.16% |  |  |  | DIR | 66.24% |  |  |  | DER | 18.6% |  |  |  | IZQ | 12.26% |  |  |  | DIR | 62.81% |  |  | DER | 24.93%
VOL MAX | 1089.5 | IZQ | 157.5181 |  | DIR | 714.0819 |  | DER | 217.9 |  |  | 981.5 |  | IZQ | 148.8081 |  |  |  | DIR | 650.1118 |  |  |  | DER | 182.5801 |  |  | 884 | IZQ | 108.3691 |  |  |  | DIR | 555.2397 |  |  | DER | 220.3912
[19 empty] | GRUPO |  | 4
VOL-15MIN | 85.5 | 99 | 79 | 77 | 61.5 | 75 | 60 | 64.5 | 53 | 65 |  | 45 | 56 | 39.5 | 52.5 | 76 | 84 | 65.5 | 66 | 72 | 68 | 65 | 74 | 66.5 | 61.5 | 56 | 61.5 | 61.5 | 68.5 | 65 | 65 | 48.5 | 57.5 | 65.5 | 77 | 73 | 58.5 | 62 | 55
VOL-HORA |  |  |  | 340.5 | 316.5 | 292.5 | 273.5 | 261 | 252.5 | 242.5 |  |  |  |  | 193 | 224 | 252 | 278 | 291.5 | 287.5 | 271.5 | 271 | 279 | 273.5 | 267 | 258 | 245.5 |  |  |  | 260 | 247 | 236 | 236.5 | 248.5 | 273 | 274 | 270.5 | 248.5
MOV DIRC |  | IZQ | 0% |  | DIR | 75% |  | DER | 25% |  |  |  |  | IZQ | 0% |  |  |  | DIR | 79.64% |  |  |  | DER | 20.36% |  |  |  | IZQ | 0% |  |  |  | DIR | 83.25% |  |  | DER | 16.75%
VOL MAX | 340.5 | IZQ | 0 |  | DIR | 255.375 |  | DER | 85.125 |  |  | 291.5 |  | IZQ | 0 |  |  |  | DIR | 232.1448 |  |  |  | DER | 59.3552 |  |  | 274 | IZQ | 0 |  |  |  | DIR | 228.1084 |  |  | DER | 45.8916
[19 empty] | GRUPO |  | TOTAL
VOL-15MIN | 786.5 | 809 | 789.5 | 763.5 | 699 | 731.5 | 608.5 | 699.5 | 595.5 | 553.5 |  | 526 | 568.5 | 549.5 | 608 | 713 | 680 | 627.5 | 630 | 624 | 593.5 | 544.5 | 630.5 | 687 | 640 | 643 | 607 | 588 | 607 | 591 | 593.5 | 600 | 637.5 | 642.5 | 593.5 | 641.5 | 574 | 560 | 504
VOL-HORA |  |  |  | 3148.5 | 3061 | 2983.5 | 2802.5 | 2738.5 | 2635 | 2457 |  |  |  |  | 2252 | 2439 | 2550.5 | 2628.5 | 2650.5 | 2561.5 | 2475 | 2392 | 2392.5 | 2455.5 | 2502 | 2600.5 | 2577 |  |  |  | 2379.5 | 2391.5 | 2422 | 2473.5 | 2473.5 | 2515 | 2451.5 | 2369 | 2279.5
s
Constru eñales
S.A.