## G-1
SDB
Formato Nº 4: VOLUMEN DE ARRIBOS
CONTRATO No. : |  |  |  | DE OBRA
DIRECCIÓN : |  |  | CALLE 51B X CARRERA 8 |  |  |  |  | CRUCE No. : |  |  | 51B08 |  |  |  | GRUPO No. : |  |  | 1 (N-S)
AFORADOR : |  |  | GEOVANNIS GONZALEZ |  |  |  |  | No. CARRILES : |  |  | 1 |  |  |  | FECHA : |  |  | 2017-09-27
HORAS | VEHÍCULOS |  |  |  | TOTAL V. Eq. | TOTAL V. Eq/H | HORAS | VEHÍCULOS |  |  |  | TOTAL V. Eq. | TOTAL V. Eq/H | HORAS | VEHÍCULOS |  |  |  | TOTAL V. Eq. | TOTAL V. Eq/H
| M | A | B | C |  |  |  | M | A | B | C |  |  |  | M | A | B | C
7:30 7:45 | 38 | 24 | 8 | 0 | 59 |  | 11:45 12:00 | 37 | 30 | 10 | 2 | 73.5 | 328.5 | 16:00 16:15 | 44 | 38 | 14 | 1 | 90.5
7:45 8:00 | 32 | 32 | 11 | 1 | 72.5 |  | 12:00 12:15 | 30 | 31 | 13 | 1 | 74.5 | 316.5 | 16:15 16:30 | 39 | 32 | 8 | 2 | 72.5
8:00 8:15 | 32 | 16 | 9 | 2 | 55 |  | 12:15 12:30 | 44 | 43 | 14 | 6 | 108 | 345 | 16:30 16:45 | 39 | 12 | 12 | 6 | 70.5
8:15 8:30 | 52 | 30 | 16 | 2 | 93 | 279.5 | 12:30 12:45 | 45 | 45 | 12 | 4 | 101.5 | 357.5 | 16:45 17:00 | 43 | 26 | 13 | 1 | 76 | 309.5
8:30 8:45 | 36 | 28 | 13 | 2 | 77 | 297.5 | 12:45 13:00 | 52 | 41 | 14 | 3 | 102.5 | 386.5 | 17:00 17:15 | 56 | 22 | 15 | 1 | 82.5 | 301.5
8:45 9:00 | 36 | 26 | 7 | 2 | 63 | 288 | 13:00 13:15 | 42 | 45 | 10 | 1 | 88.5 | 400.5 | 17:15 17:30 | 59 | 30 | 14 | 4 | 97.5 | 326.5
9:00 9:15 | 51 | 31 | 15 | 1 | 89 | 322 | 13:15 13:30 | 38 | 44 | 14 | 2 | 96 | 388.5 | 17:30 17:45 | 57 | 42 | 12 | 2 | 99.5 | 355.5
9:15 9:30 | 30 | 26 | 8 | 3 | 64.5 | 293.5 | 13:30 13:45 | 40 | 29 | 14 | 1 | 79.5 | 366.5 | 17:45 18:00 | 85 | 45 | 13 | 5 | 126 | 405.5
9:30 9:45 | 42 | 31 | 12 | 2 | 81 | 297.5 | 13:45 14:00 | 17 | 21 | 16 | 3 | 69 | 333 | 18:00 18:15 | 67 | 43 | 15 | 3 | 114 | 437
9:45 10:00 | 36 | 30 | 10 | 3 | 75.5 | 310 | 14:00 14:15 | 22 | 22 | 15 | 3 | 70.5 | 315 | 18:15 18:30 | 85 | 54 | 17 | 3 | 138 | 477.5
11:00 11:15 | 48 | 28 | 16 | 1 | 86.5 |  | 14:15 14:30 | 19 | 28 | 14 | 1 | 68 | 287 | 18:30 18:45 | 98 | 56 | 11 | 1 | 129.5 | 507.5
11:15 11:30 | 41 | 31 | 14 | 0 | 79.5 |  | 14:30 14:45 | 58 | 28 | 12 | 1 | 83.5 | 291 | 18:45 19:00 | 68 | 60 | 12 | 2 | 123 | 504.5
11:30 11:45 | 35 | 32 | 16 | 3 | 89 |  | 14:45 15:00 | 35 | 29 | 8 | 3 | 70 | 292
MAÑANA |  | VOLUMEN MÁX = |  |  |  | 322 | MEDIO DÍA |  | VOLUMEN MÁX = |  |  |  | 400.5 | TARDE |  | VOLUMEN MÁX = |  |  |  | 507.5
|  | HORA MAX VOL |  |  | 8:15 - 9:15 |  |  |  | HORA MAX VOL |  |  | 12:15 - 13:15 |  |  |  | HORA MAX VOL |  |  | 17:45 - 18:45
OBSERVACIONES:
11:00 11:15
11:15 11:30
11:30 11:45
11:45 12:00
12:00 12:15
12:15 12:30
12:30 12:45
12:45 13:00
13:00 13:15
13:15 13:30
13:30 13:45
13:45 14:00
14:00 14:15
14:15 14:30
14:30 14:45
14:45 15:00

## G-2
SDB
Formato Nº 4: VOLUMEN DE ARRIBOS
CONTRATO No. : |  |  |  | DE OBRA
DIRECCIÓN : |  |  | CALLE 51B X CARRERA 8 |  |  |  |  | CRUCE No. : |  |  | 51B08 |  |  |  | GRUPO No. : |  |  | 2 (S-N)
AFORADOR : |  |  | IVAN FONSECA |  |  |  |  | No. CARRILES : |  |  | 1 |  |  |  | FECHA : |  |  | 2017-09-27
HORAS | VEHÍCULOS |  |  |  | TOTAL V. Eq. | TOTAL V. Eq/H | HORAS | VEHÍCULOS |  |  |  | TOTAL V. Eq. | TOTAL V. Eq/H | HORAS | VEHÍCULOS |  |  |  | TOTAL V. Eq. | TOTAL V. Eq/H
| M | A | B | C |  |  |  | M | A | B | C |  |  |  | M | A | B | C
7:30 7:45 | 106 | 47 | 17 | 0 | 134 |  | 11:45 12:00 | 40 | 23 | 11 | 1 | 67.5 | 271 | 16:00 16:15 | 52 | 23 | 9 | 0 | 67
7:45 8:00 | 80 | 31 | 11 | 0 | 93 |  | 12:00 12:15 | 34 | 19 | 11 | 2 | 63 | 275.5 | 16:15 16:30 | 49 | 26 | 9 | 1 | 71
8:00 8:15 | 69 | 30 | 10 | 2 | 89.5 |  | 12:15 12:30 | 44 | 26 | 8 | 0 | 64 | 266.5 | 16:30 16:45 | 41 | 31 | 11 | 1 | 76
8:15 8:30 | 59 | 31 | 7 | 2 | 79.5 | 396 | 12:30 12:45 | 40 | 27 | 8 | 3 | 70.5 | 265 | 16:45 17:00 | 49 | 26 | 10 | 3 | 78 | 292 |  | 212.5
8:30 8:45 | 61 | 33 | 9 | 2 | 86.5 | 348.5 | 12:45 13:00 | 34 | 24 | 7 | 1 | 57.5 | 255 | 17:00 17:15 | 54 | 27 | 12 | 1 | 80.5 | 305.5 |  | 226
8:45 9:00 | 59 | 35 | 9 | 0 | 82.5 | 338 | 13:00 13:15 | 40 | 28 | 7 | 2 | 67 | 259 | 17:15 17:30 | 46 | 29 | 7 | 1 | 68.5 | 303 |  | 233.5
9:00 9:15 | 52 | 30 | 13 | 0 | 82 | 330.5 | 13:15 13:30 | 38 | 24 | 8 | 4 | 69 | 264 | 17:30 17:45 | 44 | 26 | 11 | 2 | 75 | 302 |  | 234
9:15 9:30 | 53 | 35 | 9 | 1 | 82 | 333 | 13:30 13:45 | 29 | 26 | 9 | 2 | 63.5 | 257 | 17:45 18:00 | 56 | 34 | 12 | 2 | 91 | 315 |  | 248
9:30 9:45 | 46 | 33 | 10 | 1 | 78.5 | 325 | 13:45 14:00 | 22 | 21 | 8 | 0 | 48 | 247.5 | 18:00 18:15 | 70 | 27 | 9 | 0 | 80 | 314.5 |  | 248
9:45 10:00 | 47 | 19 | 8 | 1 | 61 | 303.5 | 14:00 14:15 | 44 | 22 | 10 | 0 | 64 | 244.5 | 18:15 18:30 | 52 | 29 | 9 | 1 | 75.5 | 321.5 |  | 262
11:00 11:15 | 31 | 24 | 7 | 2 | 58.5 |  | 14:15 14:30 | 59 | 24 | 12 | 1 | 80 | 255.5 | 18:30 18:45 | 59 | 34 | 7 | 1 | 80 | 326.5 |  | 275
11:15 11:30 | 40 | 30 | 9 | 2 | 73 |  | 14:30 14:45 | 41 | 38 | 10 | 2 | 83.5 | 275.5 | 18:45 19:00 | 34 | 13 | 7 | 0 | 44 | 279.5 |  | 276
11:30 11:45 | 45 | 24 | 9 | 3 | 72 |  | 14:45 15:00 | 55 | 30 | 12 | 2 | 86.5 | 314
MAÑANA |  | VOLUMEN MÁX = |  |  |  | 396 | MEDIO DÍA |  | VOLUMEN MÁX = |  |  |  | 314 | TARDE |  | VOLUMEN MÁX = |  |  |  | 326.5
|  | HORA MAX VOL |  |  | 7:30 - 8:30 |  |  |  | HORA MAX VOL |  |  | 14:00 - 15:00 |  |  |  | HORA MAX VOL |  |  | 17:45 - 18:45
OBSERVACIONES:
11:00 11:15
11:15 11:30
11:30 11:45
11:45 12:00
12:00 12:15
12:15 12:30
12:30 12:45
12:45 13:00
13:00 13:15
13:15 13:30
13:30 13:45
13:45 14:00
14:00 14:15
14:15 14:30
14:30 14:45
14:45 15:00

## G-3
SDB
Formato Nº 4: VOLUMEN DE ARRIBOS
CONTRATO No. : |  |  |  | DE OBRA
DIRECCIÓN : |  |  | CALLE 51B X CARRERA 8 |  |  |  |  | CRUCE No. : |  |  | 51B08 |  |  |  | GRUPO No. : |  |  | 3 (OCC-OR)
AFORADOR : |  |  | JULIO VASQUEZ |  |  |  |  | No. CARRILES : |  |  | 2 |  |  |  | FECHA : |  |  | 2017-09-27
HORAS | VEHÍCULOS |  |  |  | TOTAL V. Eq. | TOTAL V. Eq/H | HORAS | VEHÍCULOS |  |  |  | TOTAL V. Eq. | TOTAL V. Eq/H | HORAS | VEHÍCULOS |  |  |  | TOTAL V. Eq. | TOTAL V. Eq/H
| M | A | B | C |  |  |  | M | A | B | C |  |  |  | M | A | B | C
7:30 7:45 | 81 | 40 | 2 | 3 | 92 |  | 11:45 12:00 | 41 | 29 | 1 | 1 | 54 | 227.5 | 16:00 16:15 | 42 | 27 | 1 | 1 | 52.5 |  |  |  | 11:15 - 12:15 | 803.5
7:45 8:00 | 74 | 33 | 1 | 0 | 72 |  | 12:00 12:15 | 36 | 21 | 0 | 2 | 44 | 211.5 | 16:15 16:30 | 61 | 34 | 2 | 2 | 73.5 |  |  |  | 13:45 - 14:45 | 804.5
8:00 8:15 | 47 | 27 | 1 | 2 | 57.5 |  | 12:15 12:30 | 44 | 40 | 0 | 1 | 64.5 | 226.5 | 16:30 16:45 | 30 | 19 | 1 | 1 | 38.5 |  |  |  | 11:00 - 12:00 | 810
8:15 8:30 | 62 | 33 | 1 | 4 | 76 | 297.5 | 12:30 12:45 | 50 | 43 | 1 | 3 | 77.5 | 240 | 16:45 17:00 | 72 | 37 | 1 | 1 | 77.5 | 242 | 8:00 - 9:00 | 917 | 12:30 - 13:30 | 810.5 | 16:00 - 17:00 | 0
8:30 8:45 | 54 | 17 | 1 | 1 | 48.5 | 254 | 12:45 13:00 | 46 | 30 | 1 | 2 | 60 | 246 | 17:00 17:15 | 49 | 51 | 1 | 2 | 82.5 | 272 | 8:30 - 9:30 | 927.5 | 12:00 - 13:00 | 813 | 16:15 - 17:15 | 0
8:45 9:00 | 48 | 28 | 1 | 0 | 54 | 236 | 13:00 13:15 | 34 | 24 | 1 | 1 | 45.5 | 247.5 | 17:15 17:30 | 66 | 47 | 1 | 0 | 82 | 280.5 | 7:45 - 8:45 | 941.5 | 12:15 - 13:15 | 813.5 | 16:30 - 17:30 | 0
9:00 9:15 | 39 | 23 | 1 | 4 | 54.5 | 233 | 13:15 13:30 | 38 | 26 | 1 | 2 | 52 | 235 | 17:30 17:45 | 59 | 55 | 1 | 9 | 109 | 351 | 7:30 - 8:30 | 942 | 14:00 - 15:00 | 814 | 16:45 - 17:45 | 0
9:15 9:30 | 39 | 19 | 0 | 0 | 38.5 | 195.5 | 13:30 13:45 | 36 | 29 | 1 | 6 | 64 | 221.5 | 17:45 18:00 | 73 | 49 | 0 | 3 | 93 | 366.5 | 8:15 - 9:15 | 946 | 11:45 - 12:45 | 816.5 | 17:00 - 18:00 | 0
9:30 9:45 | 50 | 24 | 3 | 3 | 62.5 | 209.5 | 13:45 14:00 | 23 | 23 | 2 | 0 | 38.5 | 200 | 18:00 18:15 | 83 | 50 | 0 | 3 | 99 | 383 | 8:45 - 9:45 | 963 | 11:30 - 12:30 | 817.5 | 17:15 - 18:15 | 0
9:45 10:00 | 46 | 24 | 1 | 1 | 51.5 | 207 | 14:00 14:15 | 20 | 19 | 4 | 4 | 47 | 201.5 | 18:15 18:30 | 76 | 47 | 0 | 0 | 85 | 386 | 9:00 - 10:00 | 967 | 13:15 - 14:15 | 826 | 17:30 - 18:30 | 0
11:00 11:15 | 52 | 27 | 1 | 2 | 60 |  | 14:15 14:30 | 34 | 25 | 1 | 3 | 51.5 | 201 | 18:30 18:45 | 55 | 49 | 0 | 1 | 79 | 356 |  |  | 13:30 - 14:30 | 830 | 17:45 - 18:45 | 0
11:15 11:30 | 48 | 23 | 0 | 1 | 49.5 |  | 14:30 14:45 | 51 | 24 | 0 | 2 | 54.5 | 191.5 | 18:45 19:00 | 36 | 31 | 0 | 2 | 54 | 317 |  |  | 12:45 - 13:45 | 839.5 | 18:00 - 19:00 | 0
11:30 11:45 | 57 | 26 | 1 | 3 | 64 |  | 14:45 15:00 | 57 | 19 | 0 | 0 | 47.5 | 200.5 | [9 empty] | 13:00 - 14:00 | 845.5
MAÑANA |  | VOLUMEN MÁX = |  |  |  | 297.5 | MEDIO DÍA |  | VOLUMEN MÁX = |  |  |  | 247.5 | TARDE |  | VOLUMEN MÁX = |  |  |  | 386
|  | HORA MAX VOL |  |  | 7:30 - 8:30 |  |  |  | HORA MAX VOL |  |  | 12:15 - 13:15 |  |  |  | HORA MAX VOL |  |  | 17:30 - 18:30 |  |  |  | HORA MAX VOL
OBSERVACIONES:
11:00 11:15
11:15 11:30
11:30 11:45
11:45 12:00
12:00 12:15
12:15 12:30
12:30 12:45
12:45 13:00
13:00 13:15
13:15 13:30
13:30 13:45
13:45 14:00
14:00 14:15
14:15 14:30
14:30 14:45
14:45 15:00

## G-4
SDB
Formato Nº 4: VOLUMEN DE ARRIBOS
CONTRATO No. : |  |  |  | DE OBRA
DIRECCIÓN : |  |  | CALLE 51B X CARRERA 8 |  |  |  |  | CRUCE No. : |  |  | 51B08 |  |  |  | GRUPO No. : |  |  | 4(OR-OCC)
AFORADOR : |  |  | JHONY NAVARRO |  |  |  |  | No. CARRILES : |  |  | 2 |  |  |  | FECHA : |  |  | 2017-09-27
HORAS | VEHÍCULOS |  |  |  | TOTAL V. Eq. | TOTAL V. Eq/H | HORAS | VEHÍCULOS |  |  |  | TOTAL V. Eq. | TOTAL V. Eq/H | HORAS | VEHÍCULOS |  |  |  | TOTAL V. Eq. | TOTAL V. Eq/H
| M | A | B | C |  |  |  | M | A | B | C |  |  |  | M | A | B | C
7:30 7:45 | 55 | 51 | 6 | 3 | 98 |  | 11:45 12:00 | 55 | 43 | 4 | 3 | 86 | 367 | 16:00 16:15 | 45 | 33 | 5 | 4 | 75.5 |  |  |  | 12:45 - 13:45 | 929.5
7:45 8:00 | 57 | 59 | 6 | 4 | 109.5 |  | 12:00 12:15 | 50 | 41 | 4 | 3 | 81.5 | 357 | 16:15 16:30 | 50 | 31 | 6 | 2 | 73 |  |  |  | 12:00 - 13:00 | 932.5
8:00 8:15 | 78 | 48 | 4 | 6 | 110 |  | 12:15 12:30 | 52 | 64 | 3 | 5 | 108.5 | 372 | 16:30 16:45 | 52 | 35 | 4 | 4 | 79 |  |  |  | 12:30 - 13:30 | 944.5
8:15 8:30 | 63 | 48 | 6 | 3 | 99 | 416.5 | 12:30 12:45 | 63 | 50 | 8 | 2 | 102.5 | 378.5 | 16:45 17:00 | 59 | 54 | 6 | 6 | 110.5 | 338 | 9:00 - 10:00 | 1077.5 | 12:15 - 13:15 | 950 | 16:00 - 17:00 | 0
8:30 8:45 | 59 | 53 | 5 | 0 | 92.5 | 411 | 12:45 13:00 | 58 | 55 | 6 | 4 | 106 | 398.5 | 17:00 17:15 | 66 | 40 | 5 | 3 | 90.5 | 353 | 8:45 - 9:45 | 1084 | 11:30 - 12:30 | 986 | 16:15 - 17:15 | 0
8:45 9:00 | 57 | 51 | 5 | 3 | 97 | 398.5 | 13:00 13:15 | 37 | 53 | 4 | 2 | 84.5 | 401.5 | 17:15 17:30 | 61 | 48 | 4 | 6 | 101.5 | 381.5 | 8:30 - 9:30 | 1088 | 11:15 - 12:15 | 1007 | 16:30 - 17:30 | 0
9:00 9:15 | 66 | 42 | 6 | 3 | 94.5 | 383 | 13:15 13:30 | 38 | 52 | 5 | 4 | 91 | 384 | 17:30 17:45 | 70 | 40 | 6 | 2 | 92 | 394.5 | 8:15 - 9:15 | 1121.5 | 11:45 - 12:45 | 1015.5 | 16:45 - 17:45 | 0
9:15 9:30 | 58 | 38 | 6 | 5 | 91.5 | 375.5 | 13:30 13:45 | 25 | 38 | 4 | 1 | 61 | 342.5 | 17:45 18:00 | 77 | 47 | 6 | 1 | 100 | 384 | 8:00 - 9:00 | 1162.5 | 11:00 - 12:00 | 1028.5 | 17:00 - 18:00 | 0
9:30 9:45 | 61 | 45 | 5 | 4 | 95.5 | 378.5 | 13:45 14:00 | 17 | 42 | 5 | 3 | 68 | 304.5 | 18:00 18:15 | 73 | 51 | 87 | 3 | 269 | 562.5 | 7:45 - 8:45 | 1171 | 13:00 - 14:00 | 1031 | 17:15 - 18:15 | 0
9:45 10:00 | 46 | 61 | 5 | 3 | 101.5 | 383 | 14:00 14:15 | 53 | 53 | 4 | 3 | 95 | 315 | 18:15 18:30 | 70 | 53 | 5 | 1 | 100.5 | 561.5 | 7:30 - 8:30 | 1205.5 | 13:15 - 14:15 | 1036.5 | 17:30 - 18:30 | 0
11:00 11:15 | 58 | 40 | 5 | 5 | 91.5 |  | 14:15 14:30 | 51 | 47 | 4 | 6 | 95.5 | 319.5 | 18:30 18:45 | 68 | 49 | 6 | 2 | 100 | 569.5 |  |  | 13:30 - 14:30 | 1058.5 | 17:45 - 18:45 | 0
11:15 11:30 | 64 | 46 | 4 | 3 | 93.5 |  | 14:30 14:45 | 58 | 50 | 6 | 3 | 98.5 | 357 | 18:45 19:00 | 65 | 54 | 5 | 2 | 101.5 | 571 |  |  | 13:45 - 14:45 | 1091.5 | 18:00 - 19:00 | 0
11:30 11:45 | 50 | 46 | 5 | 6 | 96 |  | 14:45 15:00 | 60 | 48 | 6 | 9 | 112.5 | 401.5 | [9 empty] | 14:00 - 15:00 | 1132
MAÑANA |  | VOLUMEN MÁX = |  |  |  | 416.5 | MEDIO DÍA |  | VOLUMEN MÁX = |  |  |  | 401.5 | TARDE |  | VOLUMEN MÁX = |  |  |  | 571
|  | HORA MAX VOL |  |  | 7:30 - 8:30 |  |  |  | HORA MAX VOL |  |  | 14:00 - 15:00 |  |  |  | HORA MAX VOL |  |  | 18:00 - 19:00 |  |  |  | HORA MAX VOL
OBSERVACIONES:
11:00 11:15
11:15 11:30
11:30 11:45
11:45 12:00
12:00 12:15
12:15 12:30
12:30 12:45
12:45 13:00
13:00 13:15
13:15 13:30
13:30 13:45
13:45 14:00
14:00 14:15
14:15 14:30
14:30 14:45
14:45 15:00

## G-Totales
SDB
Formato Nº 7: VOLUMEN DE ARRIBOS TOTAL DE LA INTERSECCIÓN
CONTRATO No. : |  |  |  | DE OBRA
DIRECCIÓN : |  |  | CALLE 51B X CARRERA 8 |  |  |  |  | CRUCE No. : |  |  | 51B08 |  |  |  | FECHA : |  |  | 2017-09-27
HORAS | VEHÍCULOS |  |  |  | TOTAL V. Eq. | TOTAL V. Eq/H | HORAS | VEHÍCULOS |  |  |  | TOTAL V. Eq. | TOTAL V. Eq/H | HORAS | VEHÍCULOS |  |  |  | TOTAL V. Eq. | TOTAL V. Eq/H
| M | A | B | C |  |  |  | M | A | B | C |  |  |  | M | A | B | C
7:30 7:45 | 280 | 162 | 33 | 6 | 383 |  | 11:45 12:00 | 173 | 125 | 26 | 7 | 281 | 1194 | 16:00 16:15 | 183 | 121 | 29 | 6 | 285.5 |  |  |  | 12:00 - 13:00 | 1745.5
7:45 8:00 | 243 | 155 | 29 | 5 | 347 |  | 12:00 12:15 | 150 | 112 | 28 | 8 | 263 | 1160.5 | 16:15 16:30 | 199 | 123 | 25 | 7 | 290 |  |  |  | 12:30 - 13:30 | 1755
8:00 8:15 | 226 | 121 | 24 | 12 | 312 |  | 12:15 12:30 | 184 | 173 | 25 | 12 | 345 | 1210 | 16:30 16:45 | 162 | 97 | 28 | 12 | 264 |  |  |  | 12:15 - 13:15 | 1763.5
8:15 8:30 | 236 | 142 | 30 | 11 | 347.5 | 1389.5 | 12:30 12:45 | 198 | 165 | 29 | 12 | 352 | 1241 | 16:45 17:00 | 223 | 143 | 30 | 11 | 342 | 1181.5 | 8:30 - 9:30 | 2015.5 | 12:45 - 13:45 | 1769 | 16:00 - 17:00 | 0
8:30 8:45 | 210 | 131 | 28 | 5 | 304.5 | 1311 | 12:45 13:00 | 190 | 150 | 28 | 10 | 326 | 1286 | 17:00 17:15 | 225 | 140 | 33 | 7 | 336 | 1232 | 9:00 - 10:00 | 2044.5 | 11:30 - 12:30 | 1803.5 | 16:15 - 17:15 | 0
8:45 9:00 | 200 | 140 | 22 | 5 | 296.5 | 1260.5 | 13:00 13:15 | 153 | 150 | 22 | 6 | 285.5 | 1308.5 | 17:15 17:30 | 232 | 154 | 26 | 11 | 349.5 | 1291.5 | 8:45 - 9:45 | 2047 | 11:15 - 12:15 | 1810.5 | 16:30 - 17:30 | 0
9:00 9:15 | 208 | 126 | 35 | 8 | 320 | 1268.5 | 13:15 13:30 | 152 | 146 | 28 | 12 | 308 | 1271.5 | 17:30 17:45 | 230 | 163 | 30 | 15 | 375.5 | 1403 | 8:15 - 9:15 | 2067.5 | 11:45 - 12:45 | 1832 | 16:45 - 17:45 | 0
9:15 9:30 | 180 | 118 | 23 | 9 | 276.5 | 1197.5 | 13:30 13:45 | 130 | 122 | 28 | 10 | 268 | 1187.5 | 17:45 18:00 | 291 | 175 | 31 | 11 | 410 | 1471 | 8:00 - 9:00 | 2079.5 | 11:00 - 12:00 | 1838.5 | 17:00 - 18:00 | 0
9:30 9:45 | 199 | 133 | 30 | 10 | 317.5 | 1210.5 | 13:45 14:00 | 79 | 107 | 31 | 6 | 223.5 | 1085 | 18:00 18:15 | 293 | 171 | 111 | 9 | 562 | 1697 | 7:45 - 8:45 | 2112.5 | 13:15 - 14:15 | 1862.5 | 17:15 - 18:15 | 0
9:45 10:00 | 175 | 134 | 24 | 8 | 289.5 | 1203.5 | 14:00 14:15 | 139 | 116 | 33 | 10 | 276.5 | 1076 | 18:15 18:30 | 283 | 183 | 31 | 5 | 399 | 1746.5 | 7:30 - 8:30 | 2147.5 | 13:00 - 14:00 | 1876.5 | 17:30 - 18:30 | 0
11:00 11:15 | 189 | 119 | 29 | 10 | 296.5 |  | 14:15 14:30 | 163 | 124 | 31 | 11 | 295 | 1063 | 18:30 18:45 | 280 | 188 | 24 | 5 | 388.5 | 1759.5 |  |  | 13:30 - 14:30 | 1888.5 | 17:45 - 18:45 | 0
11:15 11:30 | 193 | 130 | 27 | 6 | 295.5 |  | 14:30 14:45 | 208 | 140 | 28 | 8 | 320 | 1115 | 18:45 19:00 | 203 | 158 | 24 | 6 | 322.5 | 1672 |  |  | 13:45 - 14:45 | 1896 | 18:00 - 19:00 | 0
11:30 11:45 | 187 | 128 | 31 | 15 | 321 |  | 14:45 15:00 | 207 | 126 | 26 | 14 | 316.5 | 1208 | [9 empty] | 14:00 - 15:00 | 1946
MAÑANA |  | VOLUMEN MÁX = |  |  |  | 1389.5 | MEDIO DÍA |  | VOLUMEN MÁX = |  |  |  | 1308.5 | TARDE |  | VOLUMEN MÁX = |  |  |  | 1759.5
|  | HORA MAX VOL |  |  | 7:30 - 8:30 |  |  |  | HORA MAX VOL |  |  | 12:15 - 13:15 |  |  |  | HORA MAX VOL |  |  | 17:45 - 18:45 |  |  |  | HORA MAX VOL
OBSERVACIONES:
11:00 11:15
11:15 11:30
11:30 11:45
11:45 12:00
12:00 12:15
12:15 12:30
12:30 12:45
12:45 13:00
13:00 13:15
13:15 13:30
13:30 13:45
13:45 14:00
14:00 14:15
14:15 14:30
14:30 14:45
14:45 15:00

## DIRECCIONALIDAD
SDB
Formato Nº 5: Volumen vehicular direccional
QUIEN OLVIDA SU HISTORIA, ESTA CONDENADO A REPETIRLA
CONTRATO No.: |  | DE OBRA
DIRECCIÓN : |  | CALLE 51B X CARRERA 8 |  |  |  |  | CRUCE No. : | 51B08
AFORADOR: |  | GEOVANNIS GONZALEZ |  |  |  |  | FECHA : | 2017-09-27
GRUPO No. | No. CARRILES | PERIODO | MOVIMIENTO | MOTOS | AUTOS | BUS | CAMIÓN | TOTAL EQUIVAL. | % DIRECC.
|  |  |  | M | A | B | C
1 (N-S) | 1 |  | IZQUIERDA | 33 | 26 | 9 | 2 | 65.5 | 45.0172
|  | MAÑANA: | DIRECTOS | 48 | 17 | 18 | 0 | 77 | 52.921
|  | 07:30 - 08:15 | DERECHA | 6 | 0 | 0 | 0 | 3 | 2.0619
|  |  | IZQUIERDA | 29 | 34 | 9 | 3 | 74 | 48.2085
|  | MEDIO DÍA: | DIRECTOS | 59 | 22 | 11 | 1 | 76 | 49.5114
|  | 11:00 - 12:00 | DERECHA | 5 | 1 | 0 | 0 | 3.5 | 2.2801
|  |  | IZQUIERDA | 37 | 50 | 8 | 5 | 97 | 38.4921
|  | TARDE: | DIRECTOS | 111 | 47 | 24 | 1 | 153 | 60.7143
|  | 16:00 - 16:30 | DERECHA | 4 | 0 | 0 | 0 | 2 | 0.79365
2 (S-N) | 1 |  | IZQUIERDA | 6 | 1 | 0 | 0 | 4 | 2.7027
|  | MAÑANA: | DIRECTOS | 78 | 17 | 22 | 3 | 107.5 | 72.6351
|  | 08:15 - 09:00 | DERECHA | 10 | 27 | 1 | 1 | 36.5 | 24.6622
|  |  | IZQUIERDA | 0 | 0 | 0 | 0 | 0 | 0,00
|  | MEDIO DÍA: | DIRECTOS | 79 | 49 | 21 | 3 | 138 | 81.1765
|  | 12:00 - 13:00 | DERECHA | 17 | 19 | 1 | 1 | 32 | 18.8235
|  |  | IZQUIERDA | 10 | 1 | 0 | 0 | 6 | 3.9216
|  | TARDE: | DIRECTOS | 95 | 40 | 18 | 0 | 123.5 | 80.719
|  | 16:30 - 17:00 | DERECHA | 17 | 15 | 0 | 0 | 23.5 | 15.3595
3 (OCC-OR) | 2 |  | IZQUIERDA | 0 | 0 | 0 | 0 | 0 | 0,00
|  | MAÑANA: | DIRECTOS | 86 | 55 | 1 | 2 | 105 | 94.5946
|  | 09:00 - 09:45 | DERECHA | 6 | 3 | 0 | 0 | 6 | 5.4054
|  |  | IZQUIERDA | 0 | 0 | 0 | 0 | 0 | 0,00
|  | MEDIO DÍA: | DIRECTOS | 103 | 37 | 0 | 2 | 93.5 | 91.6667
|  | 13:30 - 14:15 | DERECHA | 5 | 6 | 0 | 0 | 8.5 | 8.3333
|  |  | IZQUIERDA | 0 | 0 | 0 | 0 | 0 | 0,00
|  | TARDE: | DIRECTOS | 153 | 79 | 0 | 1 | 158 | 86.5753
|  | 17:00 - 17:30 | DERECHA | 7 | 16 | 0 | 2 | 24.5 | 13.4247
4 (OR-OCC) | 2 |  | IZQUIERDA | 4 | 0 | 0 | 0 | 2 | 1.0471
|  | MAÑANA: | DIRECTOS | 79 | 47 | 2 | 3 | 98 | 51.3089
|  | 09:45 - 10:30 | DERECHA | 18 | 47 | 10 | 6 | 91 | 47.644
|  |  | IZQUIERDA | 2 | 0 | 0 | 0 | 1 | 0.47393
|  | MEDIO DÍA: | DIRECTOS | 82 | 57 | 2 | 7 | 119.5 | 56.6351
|  | 14:15 - 15:00 | DERECHA | 34 | 41 | 10 | 5 | 90.5 | 42.891
|  |  | IZQUIERDA | 6 | 0 | 0 | 0 | 3 | 1.3921
|  | TARDE: | DIRECTOS | 96 | 45 | 2 | 2 | 102 | 47.3318
|  | 17:30 - 18:00 | DERECHA | 41 | 59 | 13 | 2 | 110.5 | 51.2761
OBSERVACIONES:

## DIAGRAMA DE VOL
CONTRATO DE CONCESION DE AMOBLAMIENTO URBANO
SISTEMA DE SEMAFIRIZACION
VOLUMENES VEHICULARES DE INTERSECCION SEMAFORIZADA
CIUDAD |  | BARRANQUILLA | [8 empty] | INTERSECCIÓN |  |  | CALLE 51B X CARRERA 8 | [6 empty] | Nº EXTERNO |  |  | 51B08 | [7 empty] | FECHA |  | 2017-09-27
|  |  | MAÑANA | [14 empty] | MEDIO DIA | [13 empty] | TARDE
TIEMPO | 7:45 | 8:00 | 8:15 | 8:30 | 8:45 | 9:00 | 9:15 | 9:30 | 9:45 | 10:00 |  | 11:15 | 11:30 | 11:45 | 12:00 | 12:15 | 12:30 | 12:45 | 13:00 | 13:15 | 13:30 | 13:45 | 14:00 | 14:15 | 14:30 | 14:45 | 15:00 | 16:15 | 16:30 | 16:45 | 17:00 | 17:15 | 17:30 | 17:45 | 18:00 | 18:15 | 18:30 | 18:45 | 19:00 | 7:45 | 8:00 | 8:15 | 8:30 | 8:45 | 9:00 | 9:15 | 9:30 | 9:45 | 10:00 | 11:15 | 11:30 | 11:45 | 12:00 | 12:15 | 12:30 | 12:45 | 13:00 | 13:15 | 13:30 | 13:45 | 14:00 | 14:15 | 14:30 | 14:45 | 15:00 | 16:15 | 16:30 | 16:45 | 17:00 | 17:15 | 17:30 | 17:45 | 18:00 | 18:15 | 18:30 | 18:45 | 19:00
[19 empty] | GRUPO |  | 1 | [21 empty] | 279.5 | 297.5 | 288 | 322 | 293.5 | 297.5 | 310 |  |  |  | 328.5 | 316.5 | 345 | 357.5 | 386.5 | 400.5 | 388.5 | 366.5 | 333 | 315 | 287 | 291 | 292 |  |  |  | 309.5 | 301.5 | 326.5 | 355.5 | 405.5 | 437 | 477.5 | 507.5 | 504.5
VOL-15MIN | 59 | 72.5 | 55 | 93 | 77 | 63 | 89 | 64.5 | 81 | 75.5 |  | 86.5 | 79.5 | 89 | 73.5 | 74.5 | 108 | 101.5 | 102.5 | 88.5 | 96 | 79.5 | 69 | 70.5 | 68 | 83.5 | 70 | 90.5 | 72.5 | 70.5 | 76 | 82.5 | 97.5 | 99.5 | 126 | 114 | 138 | 129.5 | 123
VOL-HORA |  |  |  | 279.5 | 297.5 | 288 | 322 | 293.5 | 297.5 | 310 |  |  |  |  | 328.5 | 316.5 | 345 | 357.5 | 386.5 | 400.5 | 388.5 | 366.5 | 333 | 315 | 287 | 291 | 292 |  |  |  | 309.5 | 301.5 | 326.5 | 355.5 | 405.5 | 437 | 477.5 | 507.5 | 504.5
MOV DIRC |  | IZQ | 45.02% |  | DIR | 52.92% |  | DER | 2.062% |  |  |  |  | IZQ | 48.21% |  |  |  | DIR | 49.51% |  |  |  | DER | 2.28% |  |  |  | IZQ | 38.49% |  |  |  | DIR | 60.71% |  |  | DER | 0.7937%
VOL MAX | 322 | IZQ | 144.9553 |  | DIR | 170.4055 |  | DER | 6.6392 |  |  | 400.5 |  | IZQ | 193.0749 |  |  |  | DIR | 198.2932 |  |  |  | DER | 9.1319 |  |  | 507.5 | IZQ | 195.3472 |  |  |  | DIR | 308.125 |  |  | DER | 4.0278
[19 empty] | GRUPO |  | 2
VOL-15MIN | 134 | 93 | 89.5 | 79.5 | 86.5 | 82.5 | 82 | 82 | 78.5 | 61 |  | 58.5 | 73 | 72 | 67.5 | 63 | 64 | 70.5 | 57.5 | 67 | 69 | 63.5 | 48 | 64 | 80 | 83.5 | 86.5 | 67 | 71 | 76 | 78 | 80.5 | 68.5 | 75 | 91 | 80 | 75.5 | 80 | 44 |  |  |  | 396 | 348.5 | 338 | 330.5 | 333 | 325 | 303.5 |  |  |  | 271 | 275.5 | 266.5 | 265 | 255 | 259 | 264 | 257 | 247.5 | 244.5 | 255.5 | 275.5 | 314 |  |  |  | 292 | 305.5 | 303 | 302 | 315 | 314.5 | 321.5 | 326.5 | 279.5
VOL-HORA |  |  |  | 396 | 348.5 | 338 | 330.5 | 333 | 325 | 303.5 |  |  |  |  | 271 | 275.5 | 266.5 | 265 | 255 | 259 | 264 | 257 | 247.5 | 244.5 | 255.5 | 275.5 | 314 |  |  |  | 292 | 305.5 | 303 | 302 | 315 | 314.5 | 321.5 | 326.5 | 279.5 |  |  |  | 416.5 | 411 | 398.5 | 383 | 375.5 | 378.5 | 383 |  |  |  | 367 | 357 | 372 | 378.5 | 398.5 | 401.5 | 384 | 342.5 | 304.5 | 315 | 319.5 | 357 | 401.5 |  |  |  | 338 | 353 | 381.5 | 394.5 | 384 | 562.5 | 561.5 | 569.5 | 571
MOV DIRC |  | IZQ | 2.703% |  | DIR | 72.64% |  | DER | 24.66% |  |  |  |  | IZQ | 0% |  |  |  | DIR | 81.18% |  |  |  | DER | 18.82% |  |  |  | IZQ | 3.922% |  |  |  | DIR | 80.72% |  |  | DER | 15.36% |  |  |  | 297.5 | 254 | 236 | 233 | 195.5 | 209.5 | 207 |  |  |  | 227.5 | 211.5 | 226.5 | 240 | 246 | 247.5 | 235 | 221.5 | 200 | 201.5 | 201 | 191.5 | 200.5 |  |  |  | 242 | 272 | 280.5 | 351 | 366.5 | 383 | 386 | 356 | 317
VOL MAX | 396 | IZQ | 10.7027 |  | DIR | 287.6351 |  | DER | 97.6622 |  |  | 314 |  | IZQ | 0 |  |  |  | DIR | 254.8941 |  |  |  | DER | 59.1059 |  |  | 326.5 | IZQ | 12.8039 |  |  |  | DIR | 263.5474 |  |  | DER | 50.1487
[19 empty] | GRUPO |  | 3 | [21 empty] | 1389.5 | 1311 | 1260.5 | 1268.5 | 1197.5 | 1210.5 | 1203.5 |  |  |  | 1194 | 1160.5 | 1210 | 1241 | 1286 | 1308.5 | 1271.5 | 1187.5 | 1085 | 1076 | 1063 | 1115 | 1208 |  |  |  | 1181.5 | 1232 | 1291.5 | 1403 | 1471 | 1697 | 1746.5 | 1759.5 | 1672
VOL-15MIN | 92 | 72 | 57.5 | 76 | 48.5 | 54 | 54.5 | 38.5 | 62.5 | 51.5 |  | 60 | 49.5 | 64 | 54 | 44 | 64.5 | 77.5 | 60 | 45.5 | 52 | 64 | 38.5 | 47 | 51.5 | 54.5 | 47.5 | 52.5 | 73.5 | 38.5 | 77.5 | 82.5 | 82 | 109 | 93 | 99 | 85 | 79 | 54
VOL-HORA |  |  |  | 297.5 | 254 | 236 | 233 | 195.5 | 209.5 | 207 |  |  |  |  | 227.5 | 211.5 | 226.5 | 240 | 246 | 247.5 | 235 | 221.5 | 200 | 201.5 | 201 | 191.5 | 200.5 |  |  |  | 242 | 272 | 280.5 | 351 | 366.5 | 383 | 386 | 356 | 317
MOV DIRC |  | IZQ | 0% |  | DIR | 94.59% |  | DER | 5.405% |  |  |  |  | IZQ | 0% |  |  |  | DIR | 91.67% |  |  |  | DER | 8.333% |  |  |  | IZQ | 0% |  |  |  | DIR | 86.58% |  |  | DER | 13.42%
VOL MAX | 297.5 | IZQ | 0 |  | DIR | 281.4189 |  | DER | 16.0811 |  |  | 247.5 |  | IZQ | 0 |  |  |  | DIR | 226.875 |  |  |  | DER | 20.625 |  |  | 386 | IZQ | 0 |  |  |  | DIR | 334.1808 |  |  | DER | 51.8192
[19 empty] | GRUPO |  | 4
VOL-15MIN | 98 | 109.5 | 110 | 99 | 92.5 | 97 | 94.5 | 91.5 | 95.5 | 101.5 |  | 91.5 | 93.5 | 96 | 86 | 81.5 | 108.5 | 102.5 | 106 | 84.5 | 91 | 61 | 68 | 95 | 95.5 | 98.5 | 112.5 | 75.5 | 73 | 79 | 110.5 | 90.5 | 101.5 | 92 | 100 | 269 | 100.5 | 100 | 101.5
VOL-HORA |  |  |  | 416.5 | 411 | 398.5 | 383 | 375.5 | 378.5 | 383 |  |  |  |  | 367 | 357 | 372 | 378.5 | 398.5 | 401.5 | 384 | 342.5 | 304.5 | 315 | 319.5 | 357 | 401.5 |  |  |  | 338 | 353 | 381.5 | 394.5 | 384 | 562.5 | 561.5 | 569.5 | 571
MOV DIRC |  | IZQ | 1.047% |  | DIR | 51.31% |  | DER | 47.64% |  |  |  |  | IZQ | 0.4739% |  |  |  | DIR | 56.64% |  |  |  | DER | 42.89% |  |  |  | IZQ | 1.392% |  |  |  | DIR | 47.33% |  |  | DER | 51.28%
VOL MAX | 416.5 | IZQ | 4.3613 |  | DIR | 213.7016 |  | DER | 198.4372 |  |  | 401.5 |  | IZQ | 1.9028 |  |  |  | DIR | 227.3898 |  |  |  | DER | 172.2073 |  |  | 571 | IZQ | 7.949 |  |  |  | DIR | 270.2645 |  |  | DER | 292.7865
[19 empty] | GRUPO |  | TOTAL
VOL-15MIN | 383 | 347 | 312 | 347.5 | 304.5 | 296.5 | 320 | 276.5 | 317.5 | 289.5 |  | 296.5 | 295.5 | 321 | 281 | 263 | 345 | 352 | 326 | 285.5 | 308 | 268 | 223.5 | 276.5 | 295 | 320 | 316.5 | 285.5 | 290 | 264 | 342 | 336 | 349.5 | 375.5 | 410 | 562 | 399 | 388.5 | 322.5
VOL-HORA |  |  |  | 1389.5 | 1311 | 1260.5 | 1268.5 | 1197.5 | 1210.5 | 1203.5 |  |  |  |  | 1194 | 1160.5 | 1210 | 1241 | 1286 | 1308.5 | 1271.5 | 1187.5 | 1085 | 1076 | 1063 | 1115 | 1208 |  |  |  | 1181.5 | 1232 | 1291.5 | 1403 | 1471 | 1697 | 1746.5 | 1759.5 | 1672
s
Constru eñales
S.A.