## G-1
SDB
Formato Nº 4: VOLUMEN DE ARRIBOS
CONTRATO No. : |  |  |  | DE OBRA
DIRECCIÓN : |  |  | CALLE 64 X CARRERA 27 |  |  |  |  | CRUCE No. : | [6 empty] | GRUPO No. : |  |  | 1 (N-S)
AFORADOR : |  |  | ADOLFREDO FLOREZ |  |  |  |  | No. CARRILES : |  |  | 1 |  |  |  | FECHA : |  |  | 2017-11-17
HORAS | VEHÍCULOS |  |  |  | TOTAL V. Eq. | TOTAL V. Eq/H | HORAS | VEHÍCULOS |  |  |  | TOTAL V. Eq. | TOTAL V. Eq/H | HORAS | VEHÍCULOS |  |  |  | TOTAL V. Eq. | TOTAL V. Eq/H
| M | A | B | C |  |  |  | M | A | B | C |  |  |  | M | A | B | C
7:30 7:45 | 16 | 20 | 1 | 1 | 32.5 |  | 11:45 12:00 | 24 | 30 | 3 | 1 | 50.5 | 182.5 | 16:00 16:15 | 19 | 30 | 2 | 1 | 46
7:45 8:00 | 15 | 22 | 3 | 3 | 43 |  | 12:00 12:15 | 23 | 54 | 0 | 0 | 65.5 | 209 | 16:15 16:30 | 21 | 36 | 2 | 0 | 50.5
8:00 8:15 | 24 | 19 | 1 | 1 | 35.5 |  | 12:15 12:30 | 24 | 42 | 1 | 0 | 56 | 221 | 16:30 16:45 | 21 | 38 | 1 | 0 | 50.5
8:15 8:30 | 23 | 30 | 1 | 3 | 51 | 162 | 12:30 12:45 | 18 | 31 | 2 | 1 | 46.5 | 218.5 | 16:45 17:00 | 21 | 36 | 3 | 1 | 55 | 202
8:30 8:45 | 16 | 31 | 2 | 1 | 45.5 | 175 | 12:45 13:00 | 15 | 25 | 3 | 0 | 38.5 | 206.5 | 17:00 17:15 | 29 | 40 | 2 | 2 | 63.5 | 219.5
8:45 9:00 | 12 | 27 | 1 | 1 | 37.5 | 169.5 | 13:00 13:15 | 18 | 28 | 0 | 0 | 37 | 178 | 17:15 17:30 | 35 | 33 | 1 | 0 | 52.5 | 221.5
9:00 9:15 | 25 | 28 | 1 | 2 | 47.5 | 181.5 | 13:15 13:30 | 16 | 35 | 1 | 1 | 47.5 | 169.5 | 17:30 17:45 | 30 | 46 | 3 | 0 | 67 | 238
9:15 9:30 | 23 | 22 | 3 | 0 | 39.5 | 170 | 13:30 13:45 | 12 | 30 | 1 | 1 | 40.5 | 163.5 | 17:45 18:00 | 25 | 40 | 2 | 0 | 56.5 | 239.5
9:30 9:45 | 15 | 23 | 2 | 3 | 42 | 166.5 | 13:45 14:00 | 10 | 36 | 3 | 0 | 47 | 172 | 18:00 18:15 | 23 | 42 | 1 | 0 | 55.5 | 231.5
9:45 10:00 | 20 | 17 | 2 | 1 | 33.5 | 162.5 | 14:00 14:15 | 10 | 39 | 3 | 2 | 55 | 190 | 18:15 18:30 | 21 | 60 | 2 | 0 | 74.5 | 253.5
11:00 11:15 | 22 | 26 | 1 | 0 | 39 |  | 14:15 14:30 | 13 | 26 | 3 | 2 | 43.5 | 186 | 18:30 18:45 | 15 | 12 | 0 | 0 | 19.5 | 206
11:15 11:30 | 20 | 30 | 2 | 0 | 44 |  | 14:30 14:45 | 21 | 32 | 2 | 2 | 51.5 | 197 | 18:45 19:00 | 10 | 9 | 0 | 0 | 14 | 163.5 | 735 | 1186 | 66 | 32
11:30 11:45 | 17 | 32 | 3 | 1 | 49 |  | 14:45 15:00 | 13 | 29 | 2 | 1 | 42 | 192 | [7 empty] | 36.4% | 58.74% | 3.269% | 1.585%
MAÑANA |  | VOLUMEN MÁX = |  |  |  | 181.5 | MEDIO DÍA |  | VOLUMEN MÁX = |  |  |  | 221 | TARDE |  | VOLUMEN MÁX = |  |  |  | 253.5 | 2019
|  | HORA MAX VOL |  |  | 8:15 - 9:15 |  |  |  | HORA MAX VOL |  |  | 11:30 - 12:30 |  |  |  | HORA MAX VOL |  |  | 17:30 - 18:30
OBSERVACIONES:
11:00 11:15
11:15 11:30
11:30 11:45
11:45 12:00
12:00 12:15
12:15 12:30
12:30 12:45
12:45 13:00
13:00 13:15
13:15 13:30
13:30 13:45
13:45 14:00
14:00 14:15
14:15 14:30
14:30 14:45
14:45 15:00

## G-2
SDB
Formato Nº 4: VOLUMEN DE ARRIBOS
CONTRATO No. : |  |  |  | DE OBRA
DIRECCIÓN : |  |  | CALLE 64 X CARRERA 27 |  |  |  |  | CRUCE No. : |  |  | 0 |  |  |  | GRUPO No. : |  |  | 2 (S-N)
AFORADOR : |  |  | JULIO VASQUEZ |  |  |  |  | No. CARRILES : |  |  | 2 |  |  |  | FECHA : |  |  | 2017-11-17
HORAS | VEHÍCULOS |  |  |  | TOTAL V. Eq. | TOTAL V. Eq/H | HORAS | VEHÍCULOS |  |  |  | TOTAL V. Eq. | TOTAL V. Eq/H | HORAS | VEHÍCULOS |  |  |  | TOTAL V. Eq. | TOTAL V. Eq/H
| M | A | B | C |  |  |  | M | A | B | C |  |  |  | M | A | B | C
7:30 7:45 | 66 | 56 | 12 | 2 | 118 |  | 11:45 12:00 | 19 | 45 | 6 | 1 | 69 | 321 | 16:00 16:15 | 18 | 60 | 6 | 2 | 86
7:45 8:00 | 51 | 52 | 10 | 0 | 97.5 |  | 12:00 12:15 | 26 | 49 | 2 | 2 | 71 | 305 | 16:15 16:30 | 22 | 51 | 8 | 1 | 80.5
8:00 8:15 | 53 | 68 | 7 | 0 | 108.5 |  | 12:15 12:30 | 19 | 48 | 5 | 0 | 67.5 | 288 | 16:30 16:45 | 22 | 71 | 7 | 1 | 98.5
8:15 8:30 | 57 | 67 | 2 | 1 | 102 | 426 | 12:30 12:45 | 21 | 51 | 4 | 3 | 77 | 284.5 | 16:45 17:00 | 34 | 49 | 8 | 0 | 82 | 347 |  |  |  |  | 212.5
8:30 8:45 | 38 | 50 | 3 | 0 | 75 | 383 | 12:45 13:00 | 18 | 46 | 3 | 1 | 63.5 | 279 | 17:00 17:15 | 24 | 59 | 6 | 1 | 85.5 | 346.5 |  |  |  |  | 226
8:45 9:00 | 56 | 58 | 7 | 3 | 107.5 | 393 | 13:00 13:15 | 20 | 45 | 6 | 2 | 72 | 280 | 17:15 17:30 | 17 | 47 | 4 | 0 | 63.5 | 329.5 |  |  |  |  | 233.5
9:00 9:15 | 46 | 55 | 7 | 1 | 94.5 | 379 | 13:15 13:30 | 22 | 41 | 4 | 1 | 62.5 | 275 | 17:30 17:45 | 20 | 54 | 3 | 1 | 72.5 | 303.5 |  |  |  |  | 234
9:15 9:30 | 38 | 47 | 5 | 0 | 76 | 353 | 13:30 13:45 | 16 | 46 | 3 | 0 | 60 | 258 | 17:45 18:00 | 16 | 52 | 7 | 1 | 76.5 | 298 |  |  |  |  | 248
9:30 9:45 | 34 | 56 | 5 | 0 | 83 | 361 | 13:45 14:00 | 12 | 50 | 2 | 0 | 60 | 254.5 | 18:00 18:15 | 14 | 55 | 6 | 1 | 76.5 | 289 |  |  |  |  | 248
9:45 10:00 | 42 | 41 | 6 | 1 | 76.5 | 330 | 14:00 14:15 | 39 | 73 | 8 | 1 | 111 | 293.5 | 18:15 18:30 | 8 | 31 | 2 | 0 | 39 | 264.5 |  |  |  |  | 262
11:00 11:15 | 29 | 51 | 7 | 3 | 87 |  | 14:15 14:30 | 33 | 51 | 5 | 0 | 77.5 | 308.5 | 18:30 18:45 | 5 | 41 | 5 | 1 | 56 | 248 |  |  |  |  | 275
11:15 11:30 | 35 | 52 | 5 | 2 | 84.5 |  | 14:30 14:45 | 32 | 53 | 4 | 1 | 79.5 | 328 | 18:45 19:00 | 7 | 38 | 3 | 0 | 47.5 | 219 |  |  |  |  | 276
11:30 11:45 | 33 | 49 | 5 | 2 | 80.5 |  | 14:45 15:00 | 16 | 55 | 7 | 1 | 79.5 | 347.5 | [7 empty] | 975 | 1802 | 181 | 32
MAÑANA |  | VOLUMEN MÁX = |  |  |  | 426 | MEDIO DÍA |  | VOLUMEN MÁX = |  |  |  | 347.5 | TARDE |  | VOLUMEN MÁX = |  |  |  | 347 | 32.61% | 60.27% | 6.054% | 1.07%
|  | HORA MAX VOL |  |  | 7:30 - 8:30 |  |  |  | HORA MAX VOL |  |  | 14:00 - 15:00 |  |  |  | HORA MAX VOL |  |  | 16:00 - 17:00 |  | 2990
OBSERVACIONES:
11:00 11:15
11:15 11:30
11:30 11:45
11:45 12:00
12:00 12:15
12:15 12:30
12:30 12:45
12:45 13:00
13:00 13:15
13:15 13:30
13:30 13:45
13:45 14:00
14:00 14:15
14:15 14:30
14:30 14:45
14:45 15:00

## G-3
SDB
Formato Nº 4: VOLUMEN DE ARRIBOS
CONTRATO No. : |  |  |  | DE OBRA
DIRECCIÓN : |  |  | CALLE 64 X CARRERA 27 |  |  |  |  | CRUCE No. : |  |  | 0 |  |  |  | GRUPO No. : |  |  | 3 (OCC-OR)
AFORADOR : |  |  | IVAN FONSECA |  |  |  |  | No. CARRILES : |  |  | 1 |  |  |  | FECHA : |  |  | 2017-11-17
HORAS | VEHÍCULOS |  |  |  | TOTAL V. Eq. | TOTAL V. Eq/H | HORAS | VEHÍCULOS |  |  |  | TOTAL V. Eq. | TOTAL V. Eq/H | HORAS | VEHÍCULOS |  |  |  | TOTAL V. Eq. | TOTAL V. Eq/H
| M | A | B | C |  |  |  | M | A | B | C |  |  |  | M | A | B | C
7:30 7:45 | 71 | 84 | 21 | 1 | 164 |  | 11:45 12:00 | 24 | 67 | 12 | 2 | 108 | 406 | 16:00 16:15 | 39 | 74 | 17 | 1 | 130 |  |  |  |  | 11:15 - 12:15 | 803.5
7:45 8:00 | 74 | 81 | 24 | 1 | 168.5 |  | 12:00 12:15 | 31 | 59 | 15 | 2 | 109.5 | 416.5 | 16:15 16:30 | 36 | 70 | 19 | 2 | 131 |  |  |  |  | 13:45 - 14:45 | 804.5
8:00 8:15 | 59 | 64 | 19 | 0 | 131.5 |  | 12:15 12:30 | 22 | 73 | 10 | 4 | 114 | 445.5 | 16:30 16:45 | 35 | 47 | 14 | 2 | 97.5 |  |  |  |  | 11:00 - 12:00 | 810
8:15 8:30 | 58 | 59 | 21 | 0 | 130 | 594 | 12:30 12:45 | 19 | 64 | 12 | 1 | 100 | 431.5 | 16:45 17:00 | 38 | 64 | 17 | 1 | 119.5 | 478 |  | 8:00 - 9:00 | 917 | 12:30 - 13:30 | 810.5 | 16:00 - 17:00 | 0
8:30 8:45 | 60 | 31 | 21 | 0 | 103 | 533 | 12:45 13:00 | 17 | 56 | 10 | 1 | 87 | 410.5 | 17:00 17:15 | 29 | 70 | 11 | 1 | 109 | 457 |  | 8:30 - 9:30 | 927.5 | 12:00 - 13:00 | 813 | 16:15 - 17:15 | 0
8:45 9:00 | 45 | 46 | 17 | 0 | 102.5 | 467 | 13:00 13:15 | 15 | 55 | 14 | 2 | 95.5 | 396.5 | 17:15 17:30 | 40 | 64 | 12 | 0 | 108 | 434 |  | 7:45 - 8:45 | 941.5 | 12:15 - 13:15 | 813.5 | 16:30 - 17:30 | 0
9:00 9:15 | 44 | 58 | 13 | 1 | 108.5 | 444 | 13:15 13:30 | 19 | 48 | 16 | 1 | 92 | 374.5 | 17:30 17:45 | 34 | 72 | 12 | 0 | 113 | 449.5 |  | 7:30 - 8:30 | 942 | 14:00 - 15:00 | 814 | 16:45 - 17:45 | 0
9:15 9:30 | 39 | 54 | 16 | 3 | 113 | 427 | 13:30 13:45 | 10 | 43 | 11 | 0 | 70 | 344.5 | 17:45 18:00 | 36 | 77 | 15 | 3 | 132.5 | 462.5 |  | 8:15 - 9:15 | 946 | 11:45 - 12:45 | 816.5 | 17:00 - 18:00 | 0
9:30 9:45 | 44 | 79 | 17 | 3 | 142.5 | 466.5 | 13:45 14:00 | 12 | 58 | 12 | 0 | 88 | 345.5 | 18:00 18:15 | 31 | 59 | 14 | 1 | 105 | 458.5 |  | 8:45 - 9:45 | 963 | 11:30 - 12:30 | 817.5 | 17:15 - 18:15 | 0
9:45 10:00 | 28 | 52 | 18 | 4 | 112 | 476 | 14:00 14:15 | 34 | 59 | 8 | 1 | 94.5 | 344.5 | 18:15 18:30 | 19 | 41 | 11 | 0 | 72.5 | 423 |  | 9:00 - 10:00 | 967 | 13:15 - 14:15 | 826 | 17:30 - 18:30 | 0
11:00 11:15 | 43 | 47 | 14 | 1 | 99 |  | 14:15 14:30 | 33 | 42 | 15 | 0 | 88.5 | 341 | 18:30 18:45 | 17 | 38 | 12 | 1 | 73 | 383 |  |  |  | 13:30 - 14:30 | 830 | 17:45 - 18:45 | 0
11:15 11:30 | 36 | 38 | 12 | 2 | 85 |  | 14:30 14:45 | 31 | 46 | 18 | 1 | 100 | 371 | 18:45 19:00 | 18 | 45 | 13 | 0 | 80 | 330.5 |  |  |  | 12:45 - 13:45 | 839.5 | 18:00 - 19:00 | 0
11:30 11:45 | 30 | 55 | 17 | 4 | 114 |  | 14:45 15:00 | 35 | 41 | 11 | 2 | 85.5 | 368.5 | [7 empty] | 1171 | 1955 | 511 | 45 | 845.5
MAÑANA |  | VOLUMEN MÁX = |  |  |  | 594 | MEDIO DÍA |  | VOLUMEN MÁX = |  |  |  | 445.5 | TARDE |  | VOLUMEN MÁX = |  |  |  | 478 | 31.8% | 53.1% | 13.88% | 1.222%
|  | HORA MAX VOL |  |  | 7:30 - 8:30 |  |  |  | HORA MAX VOL |  |  | 11:30 - 12:30 |  |  |  | HORA MAX VOL |  |  | 16:00 - 17:00 |  | 3682
OBSERVACIONES:
11:00 11:15
11:15 11:30
11:30 11:45
11:45 12:00
12:00 12:15
12:15 12:30
12:30 12:45
12:45 13:00
13:00 13:15
13:15 13:30
13:30 13:45
13:45 14:00
14:00 14:15
14:15 14:30
14:30 14:45
14:45 15:00

## G-4
SDB
Formato Nº 4: VOLUMEN DE ARRIBOS
CONTRATO No. : |  |  |  | DE OBRA
DIRECCIÓN : |  |  | CALLE 64 X CARRERA 27 |  |  |  |  | CRUCE No. : |  |  | 0 |  |  |  | GRUPO No. : |  |  | 4(OR-OCC)
AFORADOR : |  |  | IVAN FONSECA |  |  |  |  | No. CARRILES : |  |  | 1 |  |  |  | FECHA : |  |  | 2017-04-04
HORAS | VEHÍCULOS |  |  |  | TOTAL V. Eq. | TOTAL V. Eq/H | HORAS | VEHÍCULOS |  |  |  | TOTAL V. Eq. | TOTAL V. Eq/H | HORAS | VEHÍCULOS |  |  |  | TOTAL V. Eq. | TOTAL V. Eq/H
| M | A | B | C |  |  |  | M | A | B | C |  |  |  | M | A | B | C
7:30 7:45 | 89 | 84 | 24 | 2 | 181.5 |  | 11:45 12:00 | 50 | 91 | 14 | 3 | 151.5 | 523 | 16:00 16:15 | 41 | 64 | 14 | 1 | 115 |  |  |  |  | 12:45 - 13:45 | 929.5
7:45 8:00 | 104 | 97 | 21 | 0 | 191 |  | 12:00 12:15 | 43 | 83 | 12 | 1 | 131 | 542 | 16:15 16:30 | 43 | 71 | 11 | 3 | 122 |  |  |  |  | 12:00 - 13:00 | 932.5
8:00 8:15 | 96 | 74 | 25 | 0 | 172 |  | 12:15 12:30 | 35 | 88 | 12 | 2 | 134.5 | 560.5 | 16:30 16:45 | 56 | 77 | 17 | 1 | 141.5 |  |  |  |  | 12:30 - 13:30 | 944.5
8:15 8:30 | 71 | 72 | 18 | 3 | 151 | 695.5 | 12:30 12:45 | 47 | 114 | 15 | 2 | 172.5 | 589.5 | 16:45 17:00 | 49 | 59 | 16 | 2 | 120.5 | 499 |  | 9:00 - 10:00 | 1077.5 | 12:15 - 13:15 | 950 | 16:00 - 17:00 | 0
8:30 8:45 | 54 | 64 | 15 | 2 | 126 | 640 | 12:45 13:00 | 41 | 106 | 14 | 2 | 159.5 | 597.5 | 17:00 17:15 | 64 | 77 | 18 | 4 | 155 | 539 |  | 8:45 - 9:45 | 1084 | 11:30 - 12:30 | 986 | 16:15 - 17:15 | 0
8:45 9:00 | 38 | 74 | 15 | 2 | 128 | 577 | 13:00 13:15 | 42 | 102 | 16 | 3 | 162.5 | 629 | 17:15 17:30 | 52 | 87 | 17 | 3 | 154.5 | 571.5 |  | 8:30 - 9:30 | 1088 | 11:15 - 12:15 | 1007 | 16:30 - 17:30 | 0
9:00 9:15 | 63 | 69 | 21 | 1 | 145 | 550 | 13:15 13:30 | 38 | 99 | 10 | 1 | 140.5 | 635 | 17:30 17:45 | 70 | 94 | 14 | 1 | 159.5 | 589.5 |  | 8:15 - 9:15 | 1121.5 | 11:45 - 12:45 | 1015.5 | 16:45 - 17:45 | 0
9:15 9:30 | 61 | 71 | 15 | 2 | 136.5 | 535.5 | 13:30 13:45 | 33 | 97 | 17 | 1 | 150 | 612.5 | 17:45 18:00 | 77 | 110 | 14 | 1 | 179 | 648 |  | 8:00 - 9:00 | 1162.5 | 11:00 - 12:00 | 1028.5 | 17:00 - 18:00 | 0
9:30 9:45 | 39 | 54 | 13 | 2 | 104.5 | 514 | 13:45 14:00 | 40 | 86 | 14 | 2 | 139 | 592 | 18:00 18:15 | 72 | 92 | 16 | 2 | 165 | 658 |  | 7:45 - 8:45 | 1171 | 13:00 - 14:00 | 1031 | 17:15 - 18:15 | 0
9:45 10:00 | 46 | 65 | 13 | 1 | 116.5 | 502.5 | 14:00 14:15 | 50 | 88 | 18 | 1 | 151.5 | 581 | 18:15 18:30 | 40 | 78 | 11 | 2 | 125 | 628.5 |  | 7:30 - 8:30 | 1205.5 | 13:15 - 14:15 | 1036.5 | 17:30 - 18:30 | 0
11:00 11:15 | 46 | 59 | 10 | 4 | 112 |  | 14:15 14:30 | 36 | 73 | 13 | 1 | 119.5 | 560 | 18:30 18:45 | 74 | 94 | 14 | 1 | 161.5 | 630.5 |  |  |  | 13:30 - 14:30 | 1058.5 | 17:45 - 18:45 | 0
11:15 11:30 | 54 | 62 | 11 | 2 | 116 |  | 14:30 14:45 | 54 | 79 | 21 | 2 | 153 | 563 | 18:45 19:00 | 62 | 89 | 10 | 1 | 142.5 | 594 | 2069 | 3093 | 581 | 68 | 1091.5 | 18:00 - 19:00 | 0
11:30 11:45 | 54 | 83 | 13 | 3 | 143.5 |  | 14:45 15:00 | 45 | 67 | 19 | 1 | 130 | 554 | [8 empty] | 53.23% | 9.998% | 1.17% | 1132
MAÑANA |  | VOLUMEN MÁX = |  |  |  | 695.5 | MEDIO DÍA |  | VOLUMEN MÁX = |  |  |  | 635 | TARDE |  | VOLUMEN MÁX = |  |  |  | 658 | 5811
|  | HORA MAX VOL |  |  | 8:30 - 9:30 |  |  |  | HORA MAX VOL |  |  | 12:30 - 13:30 |  |  |  | HORA MAX VOL |  |  | 17:15 - 18:15 |  |  |  |  | HORA MAX VOL
OBSERVACIONES:
11:00 11:15
11:15 11:30
11:30 11:45
11:45 12:00
12:00 12:15
12:15 12:30
12:30 12:45
12:45 13:00
13:00 13:15
13:15 13:30
13:30 13:45
13:45 14:00
14:00 14:15
14:15 14:30
14:30 14:45
14:45 15:00

## G-Totales
SDB
Formato Nº 7: VOLUMEN DE ARRIBOS TOTAL DE LA INTERSECCIÓN
CONTRATO No. : |  |  |  | DE OBRA
DIRECCIÓN : |  |  | CALLE 64 X CARRERA 27 |  |  |  |  | CRUCE No. : |  |  | 0 |  |  |  | FECHA : |  |  | 2017-11-17
HORAS | VEHÍCULOS |  |  |  | TOTAL V. Eq. | TOTAL V. Eq/H | HORAS | VEHÍCULOS |  |  |  | TOTAL V. Eq. | TOTAL V. Eq/H | HORAS | VEHÍCULOS |  |  |  | TOTAL V. Eq. | TOTAL V. Eq/H
| M | A | B | C |  |  |  | M | A | B | C |  |  |  | M | A | B | C
7:30 7:45 | 242 | 244 | 58 | 6 | 496 |  | 11:45 12:00 | 117 | 233 | 35 | 7 | 379 | 1432.5 | 16:00 16:15 | 117 | 228 | 39 | 5 | 377 |  |  |  | 12:00 - 13:00 | 1745.5
7:45 8:00 | 244 | 252 | 58 | 4 | 500 |  | 12:00 12:15 | 123 | 245 | 29 | 5 | 377 | 1472.5 | 16:15 16:30 | 122 | 228 | 40 | 6 | 384 |  |  |  | 12:30 - 13:30 | 1755
8:00 8:15 | 232 | 225 | 52 | 1 | 447.5 |  | 12:15 12:30 | 100 | 251 | 28 | 6 | 372 | 1515 | 16:30 16:45 | 134 | 233 | 39 | 4 | 388 |  |  |  | 12:15 - 13:15 | 1763.5
8:15 8:30 | 209 | 228 | 42 | 7 | 434 | 1877.5 | 12:30 12:45 | 105 | 260 | 33 | 7 | 396 | 1524 | 16:45 17:00 | 142 | 208 | 44 | 4 | 377 | 1526 | 8:30 - 9:30 | 2015.5 | 12:45 - 13:45 | 1769 | 16:00 - 17:00 | 0
8:30 8:45 | 168 | 176 | 41 | 3 | 349.5 | 1731 | 12:45 13:00 | 91 | 233 | 30 | 4 | 348.5 | 1493.5 | 17:00 17:15 | 146 | 246 | 37 | 8 | 413 | 1562 | 9:00 - 10:00 | 2044.5 | 11:30 - 12:30 | 1803.5 | 16:15 - 17:15 | 0
8:45 9:00 | 151 | 205 | 40 | 6 | 375.5 | 1606.5 | 13:00 13:15 | 95 | 230 | 36 | 7 | 367 | 1483.5 | 17:15 17:30 | 144 | 231 | 34 | 3 | 378.5 | 1556.5 | 8:45 - 9:45 | 2047 | 11:15 - 12:15 | 1810.5 | 16:30 - 17:30 | 0
9:00 9:15 | 178 | 210 | 42 | 5 | 395.5 | 1554.5 | 13:15 13:30 | 95 | 223 | 31 | 4 | 342.5 | 1454 | 17:30 17:45 | 154 | 266 | 32 | 2 | 412 | 1580.5 | 8:15 - 9:15 | 2067.5 | 11:45 - 12:45 | 1832 | 16:45 - 17:45 | 0
9:15 9:30 | 161 | 194 | 39 | 5 | 365 | 1485.5 | 13:30 13:45 | 71 | 216 | 32 | 2 | 320.5 | 1378.5 | 17:45 18:00 | 154 | 279 | 38 | 5 | 444.5 | 1648 | 8:00 - 9:00 | 2079.5 | 11:00 - 12:00 | 1838.5 | 17:00 - 18:00 | 0
9:30 9:45 | 132 | 212 | 37 | 8 | 372 | 1508 | 13:45 14:00 | 74 | 230 | 31 | 2 | 334 | 1364 | 18:00 18:15 | 140 | 248 | 37 | 4 | 402 | 1637 | 7:45 - 8:45 | 2112.5 | 13:15 - 14:15 | 1862.5 | 17:15 - 18:15 | 0
9:45 10:00 | 136 | 175 | 39 | 7 | 338.5 | 1471 | 14:00 14:15 | 133 | 259 | 37 | 5 | 412 | 1409 | 18:15 18:30 | 88 | 210 | 26 | 2 | 311 | 1569.5 | 7:30 - 8:30 | 2147.5 | 13:00 - 14:00 | 1876.5 | 17:30 - 18:30 | 0
11:00 11:15 | 140 | 183 | 32 | 8 | 337 |  | 14:15 14:30 | 115 | 192 | 36 | 3 | 329 | 1395.5 | 18:30 18:45 | 111 | 185 | 31 | 3 | 310 | 1467.5 |  |  | 13:30 - 14:30 | 1888.5 | 17:45 - 18:45 | 0
11:15 11:30 | 145 | 182 | 30 | 6 | 329.5 |  | 14:30 14:45 | 138 | 210 | 45 | 6 | 384 | 1459 | 18:45 19:00 | 97 | 181 | 26 | 1 | 284 | 1307 |  |  | 13:45 - 14:45 | 1896 | 18:00 - 19:00 | 0
11:30 11:45 | 134 | 219 | 38 | 10 | 387 |  | 14:45 15:00 | 109 | 192 | 39 | 5 | 337 | 1462 | [9 empty] | 14:00 - 15:00 | 1946
MAÑANA |  | VOLUMEN MÁX = |  |  |  | 1877.5 | MEDIO DÍA |  | VOLUMEN MÁX = |  |  |  | 1524 | TARDE |  | VOLUMEN MÁX = |  |  |  | 1648
|  | HORA MAX VOL |  |  | 7:30 - 8:30 |  |  |  | HORA MAX VOL |  |  | 11:45 - 12:45 |  |  |  | HORA MAX VOL |  |  | 17:00 - 18:00 |  |  |  | HORA MAX VOL
OBSERVACIONES:
11:00 11:15
11:15 11:30
11:30 11:45
11:45 12:00
12:00 12:15
12:15 12:30
12:30 12:45
12:45 13:00
13:00 13:15
13:15 13:30
13:30 13:45
13:45 14:00
14:00 14:15
14:15 14:30
14:30 14:45
14:45 15:00

## DIRECCIONALIDAD
SDB
Formato Nº 5: Volumen vehicular direccional
CONTRATO No.: |  | DE OBRA
DIRECCIÓN : |  | CALLE 64 X CARRERA 27 |  |  |  |  | CRUCE No. : | 0
AFORADOR: |  | GEOVANNIS GONZALEZ |  |  |  |  | FECHA : | 2017-11-17
GRUPO No. | No. CARRILES | PERIODO | MOVIMIENTO | MOTOS | AUTOS | BUS | CAMIÓN | TOTAL EQUIVAL. | % DIRECC.
|  |  |  | M | A | B | C
1 (N-S) | 1 |  | IZQUIERDA | 1 | 7 | 4 | 0 | 15.5 | 20.6667
|  | MAÑANA: | DIRECTOS | 31 | 30 | 3 | 0 | 51.5 | 68.6667
|  | 07:30 - 08:15 | DERECHA | 4 | 6 | 0 | 0 | 8 | 10.6667
|  |  | IZQUIERDA | 2 | 4 | 2 | 0 | 9 | 9.6257
|  | MEDIO DÍA: | DIRECTOS | 29 | 51 | 2 | 3 | 77 | 82.3529
|  | 11:00 - 12:00 | DERECHA | 3 | 6 | 0 | 0 | 7.5 | 8.0214
|  |  | IZQUIERDA | 19 | 8 | 3 | 0 | 23.5 | 14.7799
|  | TARDE: | DIRECTOS | 110 | 69 | 1 | 1 | 128.5 | 80.8176
|  | 16:00 - 16:450 | DERECHA | 4 | 5 | 0 | 0 | 7 | 4.4025
2 (S-N) | 2 |  | IZQUIERDA | 8 | 31 | 13 | 1 | 63.5 | 35.6742
|  | MAÑANA: | DIRECTOS | 38 | 62 | 3 | 1 | 89.5 | 50.2809
|  | 08:15 - 09:00 | DERECHA | 13 | 16 | 0 | 1 | 25 | 14.0449
|  |  | IZQUIERDA | 4 | 27 | 9 | 0 | 47 | 29.5597
|  | MEDIO DÍA: | DIRECTOS | 40 | 74 | 2 | 2 | 103 | 64.7799
|  | 12:00 - 13:00 | DERECHA | 4 | 7 | 0 | 0 | 9 | 5.6604
|  |  | IZQUIERDA | 18 | 39 | 7 | 2 | 67 | 45.8904
|  | TARDE: | DIRECTOS | 25 | 56 | 1 | 0 | 70.5 | 48.2877
|  | 16:45 - 17:30 | DERECHA | 9 | 4 | 0 | 0 | 8.5 | 5.8219
3 (OCC-OR) | 1 |  | IZQUIERDA | 5 | 5 | 0 | 0 | 7.5 | 3.178
|  | MAÑANA: | DIRECTOS | 44 | 66 | 35 | 1 | 160.5 | 68.0085
|  | 09:00 - 09:45 | DERECHA | 25 | 25 | 14 | 1 | 68 | 28.8136
|  |  | IZQUIERDA | 2 | 3 | 0 | 0 | 4 | 1.2598
|  | MEDIO DÍA: | DIRECTOS | 79 | 151 | 30 | 4 | 260.5 | 82.0472
|  | 13:30 - 14:15 | DERECHA | 17 | 28 | 7 | 1 | 53 | 16.6929
|  |  | IZQUIERDA | 5 | 11 | 0 | 0 | 13.5 | 3.9244
|  | TARDE: | DIRECTOS | 98 | 162 | 29 | 3 | 276.5 | 80.3779
|  | 17:30 - 18:15 | DERECHA | 33 | 19 | 8 | 1 | 54 | 15.6977
4 (OR-OCC) | 1 |  | IZQUIERDA | 0 | 0 | 0 | 0 | 0 | 0,00
|  | MAÑANA: | DIRECTOS | 64 | 107 | 28 | 1 | 197.5 | 94.0476
|  | 09:45 - 10:30 | DERECHA | 7 | 7 | 1 | 0 | 12.5 | 5.9524
|  |  | IZQUIERDA | 0 | 0 | 0 | 0 | 0 | 0,00
|  | MEDIO DÍA: | DIRECTOS | 58 | 80 | 27 | 3 | 170.5 | 91.9137
|  | 14:15 - 15:00 | DERECHA | 8 | 7 | 2 | 0 | 15 | 8.0863
|  |  | IZQUIERDA | 10 | 9 | 0 | 0 | 14 | 4.7619
|  | TARDE: | DIRECTOS | 115 | 143 | 20 | 1 | 243 | 82.6531
|  | 18:15 - 19:00 | DERECHA | 8 | 25 | 4 | 0 | 37 | 12.585
OBSERVACIONES:

## DIAGRAMA DE VOL
CONTRATO DE CONCESION DE AMOBLAMIENTO URBANO
SISTEMA DE SEMAFIRIZACION
VOLUMENES VEHICULARES DE INTERSECCION SEMAFORIZADA
CIUDAD |  | BARRANQUILLA | [8 empty] | INTERSECCIÓN |  |  | CALLE 64 X CARRERA 27 | [6 empty] | Nº EXTERNO |  |  | 0 | [7 empty] | FECHA |  | 2017-11-17
|  |  | MAÑANA | [14 empty] | MEDIO DIA | [13 empty] | TARDE
TIEMPO | 7:45 | 8:00 | 8:15 | 8:30 | 8:45 | 9:00 | 9:15 | 9:30 | 9:45 | 10:00 |  | 11:15 | 11:30 | 11:45 | 12:00 | 12:15 | 12:30 | 12:45 | 13:00 | 13:15 | 13:30 | 13:45 | 14:00 | 14:15 | 14:30 | 14:45 | 15:00 | 16:15 | 16:30 | 16:45 | 17:00 | 17:15 | 17:30 | 17:45 | 18:00 | 18:15 | 18:30 | 18:45 | 19:00 | 7:45 | 8:00 | 8:15 | 8:30 | 8:45 | 9:00 | 9:15 | 9:30 | 9:45 | 10:00 | 11:15 | 11:30 | 11:45 | 12:00 | 12:15 | 12:30 | 12:45 | 13:00 | 13:15 | 13:30 | 13:45 | 14:00 | 14:15 | 14:30 | 14:45 | 15:00 | 16:15 | 16:30 | 16:45 | 17:00 | 17:15 | 17:30 | 17:45 | 18:00 | 18:15 | 18:30 | 18:45 | 19:00
[19 empty] | GRUPO |  | 1 | [21 empty] | 162 | 175 | 169.5 | 181.5 | 170 | 166.5 | 162.5 |  |  |  | 182.5 | 209 | 221 | 218.5 | 206.5 | 178 | 169.5 | 163.5 | 172 | 190 | 186 | 197 | 192 |  |  |  | 202 | 219.5 | 221.5 | 238 | 239.5 | 231.5 | 253.5 | 206 | 163.5
VOL-15MIN | 32.5 | 43 | 35.5 | 51 | 45.5 | 37.5 | 47.5 | 39.5 | 42 | 33.5 |  | 39 | 44 | 49 | 50.5 | 65.5 | 56 | 46.5 | 38.5 | 37 | 47.5 | 40.5 | 47 | 55 | 43.5 | 51.5 | 42 | 46 | 50.5 | 50.5 | 55 | 63.5 | 52.5 | 67 | 56.5 | 55.5 | 74.5 | 19.5 | 14
VOL-HORA |  |  |  | 162 | 175 | 169.5 | 181.5 | 170 | 166.5 | 162.5 |  |  |  |  | 182.5 | 209 | 221 | 218.5 | 206.5 | 178 | 169.5 | 163.5 | 172 | 190 | 186 | 197 | 192 |  |  |  | 202 | 219.5 | 221.5 | 238 | 239.5 | 231.5 | 253.5 | 206 | 163.5
MOV DIRC |  | IZQ | 20.67% |  | DIR | 68.67% |  | DER | 10.67% |  |  |  |  | IZQ | 9.626% |  |  |  | DIR | 82.35% |  |  |  | DER | 8.021% |  |  |  | IZQ | 14.78% |  |  |  | DIR | 80.82% |  |  | DER | 4.403%
[19 empty] | GRUPO |  | 2
VOL-15MIN | 118 | 97.5 | 108.5 | 102 | 75 | 107.5 | 94.5 | 76 | 83 | 76.5 |  | 87 | 84.5 | 80.5 | 69 | 71 | 67.5 | 77 | 63.5 | 72 | 62.5 | 60 | 60 | 111 | 77.5 | 79.5 | 79.5 | 86 | 80.5 | 98.5 | 82 | 85.5 | 63.5 | 72.5 | 76.5 | 76.5 | 39 | 56 | 47.5 |  |  |  | 426 | 383 | 393 | 379 | 353 | 361 | 330 |  |  |  | 321 | 305 | 288 | 284.5 | 279 | 280 | 275 | 258 | 254.5 | 293.5 | 308.5 | 328 | 347.5 |  |  |  | 347 | 346.5 | 329.5 | 303.5 | 298 | 289 | 264.5 | 248 | 219
VOL-HORA |  |  |  | 426 | 383 | 393 | 379 | 353 | 361 | 330 |  |  |  |  | 321 | 305 | 288 | 284.5 | 279 | 280 | 275 | 258 | 254.5 | 293.5 | 308.5 | 328 | 347.5 |  |  |  | 347 | 346.5 | 329.5 | 303.5 | 298 | 289 | 264.5 | 248 | 219 |  |  |  | 695.5 | 640 | 577 | 550 | 535.5 | 514 | 502.5 |  |  |  | 523 | 542 | 560.5 | 589.5 | 597.5 | 629 | 635 | 612.5 | 592 | 581 | 560 | 563 | 554 |  |  |  | 499 | 539 | 571.5 | 589.5 | 648 | 658 | 628.5 | 630.5 | 594
MOV DIRC |  | IZQ | 35.67% |  | DIR | 50.28% |  | DER | 14.04% |  |  |  |  | IZQ | 29.56% |  |  |  | DIR | 64.78% |  |  |  | DER | 5.66% |  |  |  | IZQ | 45.89% |  |  |  | DIR | 48.29% |  |  | DER | 5.822% |  |  |  | 594 | 533 | 467 | 444 | 427 | 466.5 | 476 |  |  |  | 406 | 416.5 | 445.5 | 431.5 | 410.5 | 396.5 | 374.5 | 344.5 | 345.5 | 344.5 | 341 | 371 | 368.5 |  |  |  | 478 | 457 | 434 | 449.5 | 462.5 | 458.5 | 423 | 383 | 330.5
[19 empty] | GRUPO |  | 3 | [21 empty] | 1877.5 | 1731 | 1606.5 | 1554.5 | 1485.5 | 1508 | 1471 |  |  |  | 1432.5 | 1472.5 | 1515 | 1524 | 1493.5 | 1483.5 | 1454 | 1378.5 | 1364 | 1409 | 1395.5 | 1459 | 1462 |  |  |  | 1526 | 1562 | 1556.5 | 1580.5 | 1648 | 1637 | 1569.5 | 1467.5 | 1307
VOL-15MIN | 164 | 168.5 | 131.5 | 130 | 103 | 102.5 | 108.5 | 113 | 142.5 | 112 |  | 99 | 85 | 114 | 108 | 109.5 | 114 | 100 | 87 | 95.5 | 92 | 70 | 88 | 94.5 | 88.5 | 100 | 85.5 | 130 | 131 | 97.5 | 119.5 | 109 | 108 | 113 | 132.5 | 105 | 72.5 | 73 | 80
VOL-HORA |  |  |  | 594 | 533 | 467 | 444 | 427 | 466.5 | 476 |  |  |  |  | 406 | 416.5 | 445.5 | 431.5 | 410.5 | 396.5 | 374.5 | 344.5 | 345.5 | 344.5 | 341 | 371 | 368.5 |  |  |  | 478 | 457 | 434 | 449.5 | 462.5 | 458.5 | 423 | 383 | 330.5
MOV DIRC |  | IZQ | 3.178% |  | DIR | 68.01% |  | DER | 28.81% |  |  |  |  | IZQ | 1.26% |  |  |  | DIR | 82.05% |  |  |  | DER | 16.69% |  |  |  | IZQ | 3.924% |  |  |  | DIR | 80.38% |  |  | DER | 15.7%
[19 empty] | GRUPO |  | 4
VOL-15MIN | 181.5 | 191 | 172 | 151 | 126 | 128 | 145 | 136.5 | 104.5 | 116.5 |  | 112 | 116 | 143.5 | 151.5 | 131 | 134.5 | 172.5 | 159.5 | 162.5 | 140.5 | 150 | 139 | 151.5 | 119.5 | 153 | 130 | 115 | 122 | 141.5 | 120.5 | 155 | 154.5 | 159.5 | 179 | 165 | 125 | 161.5 | 142.5
VOL-HORA |  |  |  | 695.5 | 640 | 577 | 550 | 535.5 | 514 | 502.5 |  |  |  |  | 523 | 542 | 560.5 | 589.5 | 597.5 | 629 | 635 | 612.5 | 592 | 581 | 560 | 563 | 554 |  |  |  | 499 | 539 | 571.5 | 589.5 | 648 | 658 | 628.5 | 630.5 | 594
MOV DIRC |  | IZQ | 0% |  | DIR | 94.05% |  | DER | 5.952% |  |  |  |  | IZQ | 0% |  |  |  | DIR | 91.91% |  |  |  | DER | 8.086% |  |  |  | IZQ | 4.762% |  |  |  | DIR | 82.65% |  |  | DER | 12.59%
[19 empty] | GRUPO |  | TOTAL
VOL-15MIN | 496 | 500 | 447.5 | 434 | 349.5 | 375.5 | 395.5 | 365 | 372 | 338.5 |  | 337 | 329.5 | 387 | 379 | 377 | 372 | 396 | 348.5 | 367 | 342.5 | 320.5 | 334 | 412 | 329 | 384 | 337 | 377 | 384 | 388 | 377 | 413 | 378.5 | 412 | 444.5 | 402 | 311 | 310 | 284
VOL-HORA |  |  |  | 1877.5 | 1731 | 1606.5 | 1554.5 | 1485.5 | 1508 | 1471 |  |  |  |  | 1432.5 | 1472.5 | 1515 | 1524 | 1493.5 | 1483.5 | 1454 | 1378.5 | 1364 | 1409 | 1395.5 | 1459 | 1462 |  |  |  | 1526 | 1562 | 1556.5 | 1580.5 | 1648 | 1637 | 1569.5 | 1467.5 | 1307
s
Constru eñales
S.A.