## G-1
SDB
Formato Nº 4: VOLUMEN DE ARRIBOS
CONTRATO No. : |  |  |  | DE OBRA
DIRECCIÓN : |  |  | VIA 40 X CALLE 85 |  |  |  |  | CRUCE No. : | [6 empty] | GRUPO No. : |  |  | 1 (N-S)
AFORADOR : |  |  | GEOVANNIS GONZALEZ |  |  |  |  | No. CARRILES : |  |  | 1 |  |  |  | FECHA : |  |  | 2017-11-10
HORAS | VEHÍCULOS |  |  |  | TOTAL V. Eq. | TOTAL V. Eq/H | HORAS | VEHÍCULOS |  |  |  | TOTAL V. Eq. | TOTAL V. Eq/H | HORAS | VEHÍCULOS |  |  |  | TOTAL V. Eq. | TOTAL V. Eq/H
| M | A | B | C |  |  |  | M | A | B | C |  |  |  | M | A | B | C
7:30 7:45 | 6 | 15 | 0 | 4 | 28 |  | 11:45 12:00 | 7 | 13 | 0 | 0 | 16.5 | 56.5 | 16:00 16:15 | 3 | 2 | 0 | 0 | 3.5
7:45 8:00 | 4 | 10 | 0 | 1 | 14.5 |  | 12:00 12:15 | 2 | 13 | 0 | 1 | 16.5 | 59 | 16:15 16:30 | 1 | 3 | 0 | 1 | 6
8:00 8:15 | 2 | 6 | 0 | 0 | 7 |  | 12:15 12:30 | 2 | 4 | 1 | 0 | 7 | 50.5 | 16:30 16:45 | 5 | 3 | 0 | 1 | 8
8:15 8:30 | 3 | 7 | 0 | 0 | 8.5 | 58 | 12:30 12:45 | 2 | 8 | 0 | 1 | 11.5 | 51.5 | 16:45 17:00 | 2 | 3 | 0 | 0 | 4 | 21.5
8:30 8:45 | 3 | 6 | 0 | 0 | 7.5 | 37.5 | 12:45 13:00 | 7 | 2 | 0 | 1 | 8 | 43 | 17:00 17:15 | 3 | 2 | 0 | 0 | 3.5 | 21.5
8:45 9:00 | 4 | 10 | 0 | 3 | 19.5 | 42.5 | 13:00 13:15 | 2 | 4 | 0 | 1 | 7.5 | 34 | 17:15 17:30 | 3 | 3 | 0 | 0 | 4.5 | 20
9:00 9:15 | 2 | 1 | 0 | 0 | 2 | 37.5 | 13:15 13:30 | 4 | 5 | 0 | 1 | 9.5 | 36.5 | 17:30 17:45 | 2 | 1 | 0 | 2 | 7 | 19
9:15 9:30 | 4 | 7 | 1 | 0 | 11 | 40 | 13:30 13:45 | 2 | 5 | 0 | 0 | 6 | 31 | 17:45 18:00 | 5 | 2 | 0 | 1 | 7 | 22
9:30 9:45 | 6 | 10 | 0 | 1 | 15.5 | 48 | 13:45 14:00 | 4 | 5 | 0 | 1 | 9.5 | 32.5 | 18:00 18:15 | 3 | 1 | 0 | 1 | 5 | 23.5
9:45 10:00 | 5 | 3 | 0 | 2 | 10.5 | 39 | 14:00 14:15 | 7 | 5 | 0 | 0 | 8.5 | 33.5 | 18:15 18:30 | 4 | 2 | 0 | 0 | 4 | 23
11:00 11:15 | 7 | 8 | 0 | 1 | 14 |  | 14:15 14:30 | 8 | 7 | 0 | 1 | 13.5 | 37.5 | 18:30 18:45 | 2 | 1 | 0 | 1 | 4.5 | 20.5
11:15 11:30 | 7 | 12 | 0 | 0 | 15.5 |  | 14:30 14:45 | 2 | 7 | 0 | 0 | 8 | 39.5 | 18:45 19:00 | 2 | 3 | 0 | 0 | 4 | 17.5
11:30 11:45 | 3 | 9 | 0 | 0 | 10.5 |  | 14:45 15:00 | 4 | 4 | 0 | 0 | 6 | 36
MAÑANA |  | VOLUMEN MÁX = |  |  |  | 58 | MEDIO DÍA |  | VOLUMEN MÁX = |  |  |  | 59 | TARDE |  | VOLUMEN MÁX = |  |  |  | 23.5
|  | HORA MAX VOL |  |  | 7:30 - 8:30 |  |  |  | HORA MAX VOL |  |  | 11:15 - 12:15 |  |  |  | HORA MAX VOL |  |  | 17:15 - 18:15
OBSERVACIONES:
11:00 11:15
11:15 11:30
11:30 11:45
11:45 12:00
12:00 12:15
12:15 12:30
12:30 12:45
12:45 13:00
13:00 13:15
13:15 13:30
13:30 13:45
13:45 14:00
14:00 14:15
14:15 14:30
14:30 14:45
14:45 15:00

## G-2
SDB
Formato Nº 4: VOLUMEN DE ARRIBOS
CONTRATO No. : |  |  |  | DE OBRA
DIRECCIÓN : |  |  | VIA 40 X CALLE 85 |  |  |  |  | CRUCE No. : |  |  | 0 |  |  |  | GRUPO No. : |  |  | 2 (S-N)
AFORADOR : |  |  | JHONY NAVARRO |  |  |  |  | No. CARRILES : |  |  | 1 |  |  |  | FECHA : |  |  | 2017-11-10
HORAS | VEHÍCULOS |  |  |  | TOTAL V. Eq. | TOTAL V. Eq/H | HORAS | VEHÍCULOS |  |  |  | TOTAL V. Eq. | TOTAL V. Eq/H | HORAS | VEHÍCULOS |  |  |  | TOTAL V. Eq. | TOTAL V. Eq/H
| M | A | B | C |  |  |  | M | A | B | C |  |  |  | M | A | B | C
7:30 7:45 | 4 | 30 | 3 | 0 | 38 |  | 11:45 12:00 | 15 | 25 | 7 | 4 | 56.5 | 204.5 | 16:00 16:15 | 10 | 33 | 7 | 3 | 59.5
7:45 8:00 | 7 | 35 | 3 | 1 | 47 |  | 12:00 12:15 | 7 | 24 | 6 | 4 | 49.5 | 207 | 16:15 16:30 | 12 | 31 | 8 | 3 | 60.5
8:00 8:15 | 8 | 38 | 5 | 3 | 59.5 |  | 12:15 12:30 | 6 | 31 | 6 | 3 | 53.5 | 213 | 16:30 16:45 | 11 | 30 | 9 | 2 | 58.5
8:15 8:30 | 7 | 38 | 8 | 2 | 62.5 | 207 | 12:30 12:45 | 5 | 28 | 5 | 3 | 48 | 207.5 | 16:45 17:00 | 8 | 38 | 7 | 2 | 61 | 239.5 |  | 212.5
8:30 8:45 | 6 | 31 | 7 | 3 | 55.5 | 224.5 | 12:45 13:00 | 9 | 25 | 5 | 5 | 52 | 203 | 17:00 17:15 | 10 | 36 | 5 | 2 | 56 | 236 |  | 226
8:45 9:00 | 4 | 41 | 8 | 3 | 66.5 | 244 | 13:00 13:15 | 8 | 23 | 5 | 4 | 47 | 200.5 | 17:15 17:30 | 19 | 32 | 8 | 2 | 62.5 | 238 |  | 233.5
9:00 9:15 | 4 | 42 | 9 | 1 | 64.5 | 249 | 13:15 13:30 | 6 | 20 | 6 | 4 | 45 | 192 | 17:30 17:45 | 15 | 35 | 8 | 4 | 68.5 | 248 |  | 234
9:15 9:30 | 7 | 38 | 10 | 4 | 71.5 | 258 | 13:30 13:45 | 4 | 28 | 5 | 2 | 45 | 189 | 17:45 18:00 | 17 | 30 | 6 | 1 | 53 | 240 |  | 248
9:30 9:45 | 9 | 44 | 10 | 3 | 76 | 278.5 | 13:45 14:00 | 6 | 33 | 6 | 2 | 53 | 190 | 18:00 18:15 | 13 | 29 | 5 | 1 | 48 | 232 |  | 248
9:45 10:00 | 5 | 30 | 5 | 1 | 45 | 257 | 14:00 14:15 | 7 | 30 | 6 | 3 | 53 | 196 | 18:15 18:30 | 15 | 32 | 4 | 2 | 52.5 | 222 |  | 262
11:00 11:15 | 7 | 30 | 3 | 3 | 47 |  | 14:15 14:30 | 6 | 33 | 8 | 3 | 59.5 | 210.5 | 18:30 18:45 | 14 | 35 | 3 | 1 | 50.5 | 204 |  | 275
11:15 11:30 | 5 | 25 | 5 | 4 | 47.5 |  | 14:30 14:45 | 6 | 37 | 5 | 2 | 55 | 220.5 | 18:45 19:00 | 18 | 32 | 4 | 1 | 51.5 | 202.5 |  | 276
11:30 11:45 | 8 | 32 | 5 | 3 | 53.5 |  | 14:45 15:00 | 7 | 29 | 7 | 1 | 49 | 216.5
MAÑANA |  | 36 |  |  |  | 278.5 | MEDIO DÍA |  | VOLUMEN MÁX = |  |  |  | 220.5 | TARDE |  | VOLUMEN MÁX = |  |  |  | 248
|  | HORA MAX VOL |  |  | 8:45 - 9:45 |  |  |  | HORA MAX VOL |  |  | 13:45 - 14:45 |  |  |  | HORA MAX VOL |  |  | 16:45 - 17:45
OBSERVACIONES:
11:00 11:15
11:15 11:30
11:30 11:45
11:45 12:00
12:00 12:15
12:15 12:30
12:30 12:45
12:45 13:00
13:00 13:15
13:15 13:30
13:30 13:45
13:45 14:00
14:00 14:15
14:15 14:30
14:30 14:45
14:45 15:00

## G-3
SDB
Formato Nº 4: VOLUMEN DE ARRIBOS
CONTRATO No. : |  |  |  | DE OBRA
DIRECCIÓN : |  |  | VIA 40 X CALLE 85 |  |  |  |  | CRUCE No. : |  |  | 0 |  |  |  | GRUPO No. : |  |  | 3 (OCC-OR)
AFORADOR : |  |  | IVAN FONSECA |  |  |  |  | No. CARRILES : |  |  | 2 |  |  |  | FECHA : |  |  | 2017-11-10
HORAS | VEHÍCULOS |  |  |  | TOTAL V. Eq. | TOTAL V. Eq/H | HORAS | VEHÍCULOS |  |  |  | TOTAL V. Eq. | TOTAL V. Eq/H | HORAS | VEHÍCULOS |  |  |  | TOTAL V. Eq. | TOTAL V. Eq/H
| M | A | B | C |  |  |  | M | A | B | C |  |  |  | M | A | B | C
7:30 7:45 | 67 | 259 | 27 | 21 | 399 |  | 11:45 12:00 | 39 | 143 | 18 | 4 | 208.5 | 1006.5 | 16:00 16:15 | 46 | 159 | 19 | 41 | 322.5 |  |  |  | 11:15 - 12:15 | 803.5
7:45 8:00 | 59 | 247 | 24 | 26 | 389.5 |  | 12:00 12:15 | 38 | 160 | 19 | 36 | 307 | 1067 | 16:15 16:30 | 53 | 174 | 21 | 33 | 325 |  |  |  | 13:45 - 14:45 | 804.5
8:00 8:15 | 50 | 225 | 22 | 30 | 369 |  | 12:15 12:30 | 38 | 223 | 17 | 34 | 361 | 1175.5 | 16:30 16:45 | 58 | 171 | 21 | 31 | 319.5 |  |  |  | 11:00 - 12:00 | 810
8:15 8:30 | 38 | 189 | 21 | 31 | 327.5 | 1485 | 12:30 12:45 | 30 | 176 | 15 | 31 | 298.5 | 1175 | 16:45 17:00 | 43 | 172 | 19 | 39 | 329 | 1296 | 8:00 - 9:00 | 917 | 12:30 - 13:30 | 810.5 | 16:00 - 17:00 | 0
8:30 8:45 | 38 | 177 | 18 | 34 | 317 | 1403 | 12:45 13:00 | 34 | 154 | 14 | 33 | 281.5 | 1248 | 17:00 17:15 | 74 | 193 | 19 | 40 | 368 | 1341.5 | 8:30 - 9:30 | 927.5 | 12:00 - 13:00 | 813 | 16:15 - 17:15 | 0
8:45 9:00 | 40 | 162 | 17 | 35 | 303.5 | 1317 | 13:00 13:15 | 32 | 152 | 13 | 32 | 274 | 1215 | 17:15 17:30 | 65 | 209 | 17 | 33 | 358 | 1374.5 | 7:45 - 8:45 | 941.5 | 12:15 - 13:15 | 813.5 | 16:30 - 17:30 | 0
9:00 9:15 | 38 | 154 | 18 | 34 | 294 | 1242 | 13:15 13:30 | 30 | 149 | 15 | 30 | 269 | 1123 | 17:30 17:45 | 70 | 170 | 14 | 19 | 280.5 | 1335.5 | 7:30 - 8:30 | 942 | 14:00 - 15:00 | 814 | 16:45 - 17:45 | 0
9:15 9:30 | 30 | 159 | 17 | 25 | 270.5 | 1185 | 13:30 13:45 | 31 | 179 | 21 | 34 | 321.5 | 1146 | 17:45 18:00 | 64 | 159 | 11 | 14 | 248 | 1254.5 | 8:15 - 9:15 | 946 | 11:45 - 12:45 | 816.5 | 17:00 - 18:00 | 0
9:30 9:45 | 40 | 180 | 24 | 29 | 320.5 | 1188.5 | 13:45 14:00 | 38 | 194 | 23 | 33 | 341.5 | 1206 | 18:00 18:15 | 68 | 162 | 13 | 15 | 259.5 | 1146 | 8:45 - 9:45 | 963 | 11:30 - 12:30 | 817.5 | 17:15 - 18:15 | 0
9:45 10:00 | 26 | 153 | 18 | 33 | 284.5 | 1169.5 | 14:00 14:15 | 24 | 203 | 19 | 33 | 335.5 | 1267.5 | 18:15 18:30 | 62 | 165 | 11 | 13 | 250.5 | 1038.5 | 9:00 - 10:00 | 967 | 13:15 - 14:15 | 826 | 17:30 - 18:30 | 0
11:00 11:15 | 49 | 124 | 19 | 24 | 246.5 |  | 14:15 14:30 | 42 | 193 | 18 | 40 | 350 | 1348.5 | 18:30 18:45 | 61 | 175 | 10 | 15 | 263 | 1021 |  |  | 13:30 - 14:30 | 830 | 17:45 - 18:45 | 0
11:15 11:30 | 44 | 124 | 17 | 29 | 252.5 |  | 14:30 14:45 | 40 | 203 | 16 | 44 | 365 | 1392 | 18:45 19:00 | 64 | 165 | 9 | 14 | 250 | 1023 |  |  | 12:45 - 13:45 | 839.5 | 18:00 - 19:00 | 0
11:30 11:45 | 52 | 144 | 17 | 38 | 299 |  | 14:45 15:00 | 34 | 219 | 13 | 36 | 352 | 1402.5 | [9 empty] | 13:00 - 14:00 | 845.5
MAÑANA |  | VOLUMEN MÁX = |  |  |  | 1485 | MEDIO DÍA |  | VOLUMEN MÁX = |  |  |  | 1402.5 | TARDE |  | VOLUMEN MÁX = |  |  |  | 1374.5
|  | HORA MAX VOL |  |  | 7:30 - 8:30 |  |  |  | HORA MAX VOL |  |  | 14:00 - 15:00 |  |  |  | HORA MAX VOL |  |  | 16:30 - 17:30 |  |  |  | HORA MAX VOL
OBSERVACIONES:
11:00 11:15
11:15 11:30
11:30 11:45
11:45 12:00
12:00 12:15
12:15 12:30
12:30 12:45
12:45 13:00
13:00 13:15
13:15 13:30
13:30 13:45
13:45 14:00
14:00 14:15
14:15 14:30
14:30 14:45
14:45 15:00

## G-4
SDB
Formato Nº 4: VOLUMEN DE ARRIBOS
CONTRATO No. : |  |  |  | DE OBRA
DIRECCIÓN : |  |  | VIA 40 X CALLE 85 |  |  |  |  | CRUCE No. : |  |  | 0 |  |  |  | GRUPO No. : |  |  | 4(OR-OCC)
AFORADOR : |  |  | JULIO VASQUEZ |  |  |  |  | No. CARRILES : |  |  | 2 |  |  |  | FECHA : |  |  | 2017-11-10
HORAS | VEHÍCULOS |  |  |  | TOTAL V. Eq. | TOTAL V. Eq/H | HORAS | VEHÍCULOS |  |  |  | TOTAL V. Eq. | TOTAL V. Eq/H | HORAS | VEHÍCULOS |  |  |  | TOTAL V. Eq. | TOTAL V. Eq/H
| M | A | B | C |  |  |  | M | A | B | C |  |  |  | M | A | B | C
7:30 7:45 | 15 | 110 | 21 | 15 | 197 |  | 11:45 12:00 | 39 | 156 | 23 | 21 | 274 | 1011.5 | 16:00 16:15 | 40 | 184 | 23 | 19 | 297.5 |  |  |  | 12:45 - 13:45 | 929.5
7:45 8:00 | 21 | 96 | 19 | 11 | 172 |  | 12:00 12:15 | 30 | 213 | 18 | 37 | 356.5 | 1103 | 16:15 16:30 | 35 | 203 | 25 | 24 | 330.5 |  |  |  | 12:00 - 13:00 | 932.5
8:00 8:15 | 45 | 116 | 23 | 19 | 232 |  | 12:15 12:30 | 27 | 175 | 18 | 22 | 279.5 | 1117.5 | 16:30 16:45 | 38 | 178 | 24 | 27 | 312.5 |  |  |  | 12:30 - 13:30 | 944.5
8:15 8:30 | 30 | 133 | 40 | 27 | 295.5 | 896.5 | 12:30 12:45 | 23 | 181 | 20 | 18 | 277.5 | 1187.5 | 16:45 17:00 | 54 | 191 | 23 | 27 | 331.5 | 1272 | 9:00 - 10:00 | 1077.5 | 12:15 - 13:15 | 950 | 16:00 - 17:00 | 0
8:30 8:45 | 37 | 139 | 28 | 38 | 308.5 | 1008 | 12:45 13:00 | 25 | 169 | 23 | 21 | 280 | 1193.5 | 17:00 17:15 | 57 | 224 | 24 | 30 | 375.5 | 1350 | 8:45 - 9:45 | 1084 | 11:30 - 12:30 | 986 | 16:15 - 17:15 | 0
8:45 9:00 | 29 | 164 | 30 | 22 | 293.5 | 1129.5 | 13:00 13:15 | 21 | 158 | 20 | 23 | 266 | 1103 | 17:15 17:30 | 52 | 238 | 19 | 24 | 362 | 1381.5 | 8:30 - 9:30 | 1088 | 11:15 - 12:15 | 1007 | 16:30 - 17:30 | 0
9:00 9:15 | 60 | 151 | 33 | 34 | 332 | 1229.5 | 13:15 13:30 | 24 | 162 | 21 | 20 | 266 | 1089.5 | 17:30 17:45 | 68 | 259 | 24 | 27 | 408.5 | 1477.5 | 8:15 - 9:15 | 1121.5 | 11:45 - 12:45 | 1015.5 | 16:45 - 17:45 | 0
9:15 9:30 | 36 | 134 | 28 | 31 | 285.5 | 1219.5 | 13:30 13:45 | 28 | 149 | 30 | 21 | 275.5 | 1087.5 | 17:45 18:00 | 72 | 244 | 30 | 19 | 387.5 | 1533.5 | 8:00 - 9:00 | 1162.5 | 11:00 - 12:00 | 1028.5 | 17:00 - 18:00 | 0
9:30 9:45 | 35 | 131 | 23 | 28 | 264.5 | 1175.5 | 13:45 14:00 | 31 | 157 | 24 | 28 | 290.5 | 1098 | 18:00 18:15 | 68 | 238 | 31 | 22 | 389 | 1547 | 7:45 - 8:45 | 1171 | 13:00 - 14:00 | 1031 | 17:15 - 18:15 | 0
9:45 10:00 | 33 | 122 | 20 | 31 | 256 | 1138 | 14:00 14:15 | 29 | 121 | 19 | 24 | 233.5 | 1065.5 | 18:15 18:30 | 65 | 263 | 25 | 20 | 395.5 | 1580.5 | 7:30 - 8:30 | 1205.5 | 13:15 - 14:15 | 1036.5 | 17:30 - 18:30 | 0
11:00 11:15 | 33 | 141 | 20 | 27 | 265 |  | 14:15 14:30 | 38 | 126 | 16 | 29 | 249.5 | 1049 | 18:30 18:45 | 63 | 252 | 28 | 16 | 379.5 | 1551.5 |  |  | 13:30 - 14:30 | 1058.5 | 17:45 - 18:45 | 0
11:15 11:30 | 29 | 137 | 18 | 31 | 265 |  | 14:30 14:45 | 44 | 147 | 17 | 23 | 260.5 | 1034 | 18:45 19:00 | 60 | 250 | 26 | 18 | 377 | 1541 |  |  | 13:45 - 14:45 | 1091.5 | 18:00 - 19:00 | 0
11:30 11:45 | 23 | 124 | 11 | 20 | 207.5 |  | 14:45 15:00 | 44 | 149 | 24 | 32 | 299 | 1042.5 | [9 empty] | 14:00 - 15:00 | 1132
MAÑANA |  | VOLUMEN MÁX = |  |  |  | 1229.5 | MEDIO DÍA |  | VOLUMEN MÁX = |  |  |  | 1193.5 | TARDE |  | VOLUMEN MÁX = |  |  |  | 1580.5
|  | HORA MAX VOL |  |  | 8:15 - 9:15 |  |  |  | HORA MAX VOL |  |  | 12:00 - 13:00 |  |  |  | HORA MAX VOL |  |  | 17:30 - 18:30 |  |  |  | HORA MAX VOL
OBSERVACIONES:
11:00 11:15
11:15 11:30
11:30 11:45
11:45 12:00
12:00 12:15
12:15 12:30
12:30 12:45
12:45 13:00
13:00 13:15
13:15 13:30
13:30 13:45
13:45 14:00
14:00 14:15
14:15 14:30
14:30 14:45
14:45 15:00

## G-Totales
SDB
Formato Nº 7: VOLUMEN DE ARRIBOS TOTAL DE LA INTERSECCIÓN
CONTRATO No. : |  |  |  | DE OBRA
DIRECCIÓN : |  |  | VIA 40 X CALLE 85 |  |  |  |  | CRUCE No. : |  |  | 0 |  |  |  | FECHA : |  |  | 2017-11-10
HORAS | VEHÍCULOS |  |  |  | TOTAL V. Eq. | TOTAL V. Eq/H | HORAS | VEHÍCULOS |  |  |  | TOTAL V. Eq. | TOTAL V. Eq/H | HORAS | VEHÍCULOS |  |  |  | TOTAL V. Eq. | TOTAL V. Eq/H
| M | A | B | C |  |  |  | M | A | B | C |  |  |  | M | A | B | C
7:30 7:45 | 92 | 414 | 51 | 40 | 662 |  | 11:45 12:00 | 100 | 337 | 48 | 29 | 555.5 | 2279 | 16:00 16:15 | 99 | 378 | 49 | 63 | 683 |  |  |  | 12:00 - 13:00 | 1745.5
7:45 8:00 | 91 | 388 | 46 | 39 | 623 |  | 12:00 12:15 | 77 | 410 | 43 | 78 | 729.5 | 2436 | 16:15 16:30 | 101 | 411 | 54 | 61 | 722 |  |  |  | 12:30 - 13:30 | 1755
8:00 8:15 | 105 | 385 | 50 | 52 | 667.5 |  | 12:15 12:30 | 73 | 433 | 42 | 59 | 701 | 2556.5 | 16:30 16:45 | 112 | 382 | 54 | 61 | 698.5 |  |  |  | 12:15 - 13:15 | 1763.5
8:15 8:30 | 78 | 367 | 69 | 60 | 694 | 2646.5 | 12:30 12:45 | 60 | 393 | 40 | 53 | 635.5 | 2621.5 | 16:45 17:00 | 107 | 404 | 49 | 68 | 725.5 | 2829 | 8:30 - 9:30 | 2015.5 | 12:45 - 13:45 | 1769 | 16:00 - 17:00 | 0
8:30 8:45 | 84 | 353 | 53 | 75 | 688.5 | 2673 | 12:45 13:00 | 75 | 350 | 42 | 60 | 621.5 | 2687.5 | 17:00 17:15 | 144 | 455 | 48 | 72 | 803 | 2949 | 9:00 - 10:00 | 2044.5 | 11:30 - 12:30 | 1803.5 | 16:15 - 17:15 | 0
8:45 9:00 | 77 | 377 | 55 | 63 | 683 | 2733 | 13:00 13:15 | 63 | 337 | 38 | 60 | 594.5 | 2552.5 | 17:15 17:30 | 139 | 482 | 44 | 59 | 787 | 3014 | 8:45 - 9:45 | 2047 | 11:15 - 12:15 | 1810.5 | 16:30 - 17:30 | 0
9:00 9:15 | 104 | 348 | 60 | 69 | 692.5 | 2758 | 13:15 13:30 | 64 | 336 | 42 | 55 | 589.5 | 2441 | 17:30 17:45 | 155 | 465 | 46 | 52 | 764.5 | 3080 | 8:15 - 9:15 | 2067.5 | 11:45 - 12:45 | 1832 | 16:45 - 17:45 | 0
9:15 9:30 | 77 | 338 | 56 | 60 | 638.5 | 2702.5 | 13:30 13:45 | 65 | 361 | 56 | 57 | 648 | 2453.5 | 17:45 18:00 | 158 | 435 | 47 | 35 | 695.5 | 3050 | 8:00 - 9:00 | 2079.5 | 11:00 - 12:00 | 1838.5 | 17:00 - 18:00 | 0
9:30 9:45 | 90 | 365 | 57 | 61 | 676.5 | 2690.5 | 13:45 14:00 | 79 | 389 | 53 | 64 | 694.5 | 2526.5 | 18:00 18:15 | 152 | 430 | 49 | 39 | 701.5 | 2948.5 | 7:45 - 8:45 | 2112.5 | 13:15 - 14:15 | 1862.5 | 17:15 - 18:15 | 0
9:45 10:00 | 69 | 308 | 43 | 67 | 596 | 2603.5 | 14:00 14:15 | 67 | 359 | 44 | 60 | 630.5 | 2562.5 | 18:15 18:30 | 146 | 462 | 40 | 35 | 702.5 | 2864 | 7:30 - 8:30 | 2147.5 | 13:00 - 14:00 | 1876.5 | 17:30 - 18:30 | 0
11:00 11:15 | 96 | 303 | 42 | 55 | 572.5 |  | 14:15 14:30 | 94 | 359 | 42 | 73 | 672.5 | 2645.5 | 18:30 18:45 | 140 | 463 | 41 | 33 | 697.5 | 2797 |  |  | 13:30 - 14:30 | 1888.5 | 17:45 - 18:45 | 0
11:15 11:30 | 85 | 298 | 40 | 64 | 580.5 |  | 14:30 14:45 | 92 | 394 | 38 | 69 | 688.5 | 2686 | 18:45 19:00 | 144 | 450 | 39 | 33 | 682.5 | 2784 |  |  | 13:45 - 14:45 | 1896 | 18:00 - 19:00 | 0
11:30 11:45 | 86 | 309 | 33 | 61 | 570.5 |  | 14:45 15:00 | 89 | 401 | 44 | 69 | 706 | 2697.5 | [9 empty] | 14:00 - 15:00 | 1946
MAÑANA |  | VOLUMEN MÁX = |  |  |  | 2758 | MEDIO DÍA |  | VOLUMEN MÁX = |  |  |  | 2697.5 | TARDE |  | VOLUMEN MÁX = |  |  |  | 3080
|  | HORA MAX VOL |  |  | 8:15 - 9:15 |  |  |  | HORA MAX VOL |  |  | 14:00 - 15:00 |  |  |  | HORA MAX VOL |  |  | 16:45 - 17:45 |  |  |  | HORA MAX VOL
OBSERVACIONES:
11:00 11:15
11:15 11:30
11:30 11:45
11:45 12:00
12:00 12:15
12:15 12:30
12:30 12:45
12:45 13:00
13:00 13:15
13:15 13:30
13:30 13:45
13:45 14:00
14:00 14:15
14:15 14:30
14:30 14:45
14:45 15:00

## G-8
SDB
Formato Nº 4: VOLUMEN DE ARRIBOS
CONTRATO No. : |  |  |  | DE OBRA
DIRECCIÓN : |  |  | VIA 40 X CALLE 85 |  |  |  |  | CRUCE No. : |  |  | 0 |  |  |  | GRUPO No. : |  |  | 8(OR-OCC)
AFORADOR : |  |  | ADOLFREDO FLOREZ |  |  |  |  | No. CARRILES : |  |  | 1 |  |  |  | FECHA : |  |  | 2017-11-10
HORAS | VEHÍCULOS |  |  |  | TOTAL V. Eq. | TOTAL V. Eq/H | HORAS | VEHÍCULOS |  |  |  | TOTAL V. Eq. | TOTAL V. Eq/H | HORAS | VEHÍCULOS |  |  |  | TOTAL V. Eq. | TOTAL V. Eq/H
| M | A | B | C |  |  |  | M | A | B | C |  |  |  | M | A | B | C
7:30 7:45 | 5 | 13 | 4 | 0 | 23.5 |  | 11:45 12:00 | 3 | 17 | 4 | 0 | 26.5 | 109.5 | 16:00 16:15 | 1 | 12 | 4 | 1 | 23 |  |  |  | 12:45 - 13:45 | 929.5
7:45 8:00 | 9 | 18 | 5 | 2 | 37.5 |  | 12:00 12:15 | 5 | 22 | 5 | 0 | 34.5 | 117.5 | 16:15 16:30 | 2 | 8 | 4 | 0 | 17 |  |  |  | 12:00 - 13:00 | 932.5
8:00 8:15 | 5 | 16 | 6 | 1 | 33 |  | 12:15 12:30 | 3 | 30 | 3 | 0 | 37.5 | 121.5 | 16:30 16:45 | 1 | 17 | 5 | 0 | 27.5 |  |  |  | 12:30 - 13:30 | 944.5
8:15 8:30 | 3 | 12 | 7 | 0 | 27.5 | 121.5 | 12:30 12:45 | 2 | 26 | 4 | 1 | 37.5 | 136 | 16:45 17:00 | 2 | 32 | 3 | 0 | 39 | 106.5 | 9:00 - 10:00 | 1077.5 | 12:15 - 13:15 | 950 | 16:00 - 17:00 | 0
8:30 8:45 | 2 | 8 | 4 | 1 | 19.5 | 117.5 | 12:45 13:00 | 1 | 28 | 3 | 2 | 39.5 | 149 | 17:00 17:15 | 3 | 17 | 3 | 0 | 24.5 | 108 | 8:45 - 9:45 | 1084 | 11:30 - 12:30 | 986 | 16:15 - 17:15 | 0
8:45 9:00 | 2 | 15 | 3 | 0 | 22 | 102 | 13:00 13:15 | 2 | 25 | 2 | 0 | 30 | 144.5 | 17:15 17:30 | 3 | 19 | 2 | 0 | 24.5 | 115.5 | 8:30 - 9:30 | 1088 | 11:15 - 12:15 | 1007 | 16:30 - 17:30 | 0
9:00 9:15 | 3 | 16 | 9 | 0 | 35.5 | 104.5 | 13:15 13:30 | 5 | 23 | 5 | 1 | 38 | 145 | 17:30 17:45 | 2 | 17 | 5 | 0 | 28 | 116 | 8:15 - 9:15 | 1121.5 | 11:45 - 12:45 | 1015.5 | 16:45 - 17:45 | 0
9:15 9:30 | 4 | 12 | 6 | 0 | 26 | 103 | 13:30 13:45 | 2 | 5 | 6 | 1 | 20.5 | 128 | 17:45 18:00 | 3 | 10 | 4 | 0 | 19.5 | 96.5 | 8:00 - 9:00 | 1162.5 | 11:00 - 12:00 | 1028.5 | 17:00 - 18:00 | 0
9:30 9:45 | 3 | 8 | 4 | 2 | 22.5 | 106 | 13:45 14:00 | 0 | 9 | 5 | 0 | 19 | 107.5 | 18:00 18:15 | 2 | 11 | 3 | 0 | 18 | 90 | 7:45 - 8:45 | 1171 | 13:00 - 14:00 | 1031 | 17:15 - 18:15 | 0
9:45 10:00 | 6 | 11 | 5 | 1 | 26.5 | 110.5 | 14:00 14:15 | 1 | 11 | 5 | 2 | 26.5 | 104 | 18:15 18:30 | 1 | 13 | 2 | 0 | 17.5 | 83 | 7:30 - 8:30 | 1205.5 | 13:15 - 14:15 | 1036.5 | 17:30 - 18:30 | 0
11:00 11:15 | 4 | 12 | 5 | 1 | 26.5 |  | 14:15 14:30 | 1 | 12 | 1 | 4 | 24.5 | 90.5 | 18:30 18:45 | 2 | 14 | 1 | 0 | 17 | 72 |  |  | 13:30 - 14:30 | 1058.5 | 17:45 - 18:45 | 0
11:15 11:30 | 3 | 15 | 6 | 2 | 33.5 |  | 14:30 14:45 | 6 | 10 | 5 | 0 | 23 | 93 | 18:45 19:00 | 1 | 12 | 2 | 0 | 16.5 | 69 |  |  | 13:45 - 14:45 | 1091.5 | 18:00 - 19:00 | 0
11:30 11:45 | 2 | 18 | 2 | 0 | 23 |  | 14:45 15:00 | 2 | 15 | 2 | 1 | 22.5 | 96.5 | [9 empty] | 14:00 - 15:00 | 1132
MAÑANA |  | VOLUMEN MÁX = |  |  |  | 121.5 | MEDIO DÍA |  | VOLUMEN MÁX = |  |  |  | 149 | TARDE |  | VOLUMEN MÁX = |  |  |  | 116
|  | HORA MAX VOL |  |  | 7:30 - 8:30 |  |  |  | HORA MAX VOL |  |  | 12:00 - 13:00 |  |  |  | HORA MAX VOL |  |  | 16:30 - 17:30 |  |  |  | HORA MAX VOL
OBSERVACIONES:
11:00 11:15
11:15 11:30
11:30 11:45
11:45 12:00
12:00 12:15
12:15 12:30
12:30 12:45
12:45 13:00
13:00 13:15
13:15 13:30
13:30 13:45
13:45 14:00
14:00 14:15
14:15 14:30
14:30 14:45
14:45 15:00

## DIRECCIONALIDAD
SDB
Formato Nº 5: Volumen vehicular direccional
CONTRATO No.: |  | DE OBRA
DIRECCIÓN : |  | VIA 40 X CALLE 85 |  |  |  |  | CRUCE No. : | 0
AFORADOR: |  | GEOVANNIS GONZALEZ |  |  |  |  | FECHA : | 2017-11-10
GRUPO No. | No. CARRILES | PERIODO | MOVIMIENTO | MOTOS | AUTOS | BUS | CAMIÓN | TOTAL EQUIVAL. | % DIRECC.
|  |  |  | M | A | B | C
1 (N-S) | 1 |  | IZQUIERDA | 1 | 6 | 0 | 1 | 9 | 52.9412
|  | MAÑANA: | DIRECTOS | 3 | 3 | 0 | 0 | 4.5 | 26.4706
|  | 07:30 - 08:00 | DERECHA | 0 | 1 | 0 | 1 | 3.5 | 20.5882
|  |  | IZQUIERDA | 3 | 4 | 0 | 0 | 5.5 | 39.2857
|  | MEDIO DÍA: | DIRECTOS | 2 | 5 | 0 | 0 | 6 | 42.8571
|  | 11:00 - 11:30 | DERECHA | 1 | 2 | 0 | 0 | 2.5 | 17.8571
|  |  | IZQUIERDA | 2 | 2 | 0 | 1 | 5.5 | 39.2857
|  | TARDE: | DIRECTOS | 4 | 1 | 0 | 0 | 3 | 21.4286
|  | 17:00 - 17:30 | DERECHA | 1 | 0 | 0 | 2 | 5.5 | 39.2857
2 (S-N) | 2 |  | IZQUIERDA | 13 | 19 | 0 | 3 | 33 | 27.7311
|  | MAÑANA: | DIRECTOS | 6 | 4 | 0 | 0 | 7 | 5.8824
|  | 08:00 - 08:30 | DERECHA | 7 | 40 | 14 | 3 | 79 | 66.3866
|  |  | IZQUIERDA | 2 | 32 | 2 | 3 | 44.5 | 42.7885
|  | MEDIO DÍA: | DIRECTOS | 2 | 3 | 0 | 0 | 4 | 3.8462
|  | 11:30 - 12:00 | DERECHA | 9 | 31 | 10 | 0 | 55.5 | 53.3654
|  |  | IZQUIERDA | 20 | 17 | 0 | 5 | 39.5 | 32.5103
|  | TARDE: | DIRECTOS | 4 | 3 | 0 | 0 | 5 | 4.1152
|  | 17:30 - 18:00 | DERECHA | 8 | 45 | 14 | 0 | 77 | 63.3745
3 (OCC-OR) | 2 |  | IZQUIERDA | 0 | 0 | 0 | 0 | 0 | 0,00
|  | MAÑANA: | DIRECTOS | 54 | 306 | 29 | 71 | 568.5 | 96.766
|  | 08:30 - 09:00 | DERECHA | 10 | 10 | 2 | 0 | 19 | 3.234
|  |  | IZQUIERDA | 0 | 0 | 0 | 0 | 0 | 0,00
|  | MEDIO DÍA: | DIRECTOS | 63 | 399 | 26 | 77 | 675 | 94.8034
|  | 12:00 - 12:30 | DERECHA | 11 | 23 | 3 | 1 | 37 | 5.1966
|  |  | IZQUIERDA | 0 | 0 | 0 | 0 | 0 | 0,00
|  | TARDE: | DIRECTOS | 124 | 302 | 25 | 33 | 496.5 | 93.591
|  | 18:00 - 18:30 | DERECHA | 10 | 27 | 1 | 0 | 34 | 6.409
4 (OR-OCC) | 2 |  | IZQUIERDA | 7 | 20 | 8 | 4 | 49.5 | 9.2523
|  | MAÑANA: | DIRECTOS | 66 | 219 | 32 | 66 | 481 | 89.9065
|  | 09:00 - 09:30 | DERECHA | 5 | 2 | 0 | 0 | 4.5 | 0.84112
|  |  | IZQUIERDA | 8 | 25 | 7 | 1 | 45.5 | 8.1323
|  | MEDIO DÍA: | DIRECTOS | 78 | 271 | 34 | 54 | 513 | 91.689
|  | 12:30 - 13:00 | DERECHA | 2 | 0 | 0 | 0 | 1 | 0.17873
|  |  | IZQUIERDA | 5 | 27 | 9 | 0 | 47.5 | 5.9673
|  | TARDE: | DIRECTOS | 134 | 473 | 45 | 45 | 742.5 | 93.2789
|  | 18:30 - 19:00 | DERECHA | 1 | 3 | 0 | 1 | 6 | 0.75377
OBSERVACIONES:

## DIAGRAMA DE VOL
CONTRATO DE CONCESION DE AMOBLAMIENTO URBANO
SISTEMA DE SEMAFIRIZACION
VOLUMENES VEHICULARES DE INTERSECCION SEMAFORIZADA
CIUDAD |  | BARRANQUILLA | [8 empty] | INTERSECCIÓN |  |  | VIA 40 X CALLE 85 | [6 empty] | Nº EXTERNO |  |  | 85V40 | [7 empty] | FECHA |  | 2017-11-10
|  |  | MAÑANA | [14 empty] | MEDIO DIA | [13 empty] | TARDE
TIEMPO | 7:45 | 8:00 | 8:15 | 8:30 | 8:45 | 9:00 | 9:15 | 9:30 | 9:45 | 10:00 |  | 11:15 | 11:30 | 11:45 | 12:00 | 12:15 | 12:30 | 12:45 | 13:00 | 13:15 | 13:30 | 13:45 | 14:00 | 14:15 | 14:30 | 14:45 | 15:00 | 16:15 | 16:30 | 16:45 | 17:00 | 17:15 | 17:30 | 17:45 | 18:00 | 18:15 | 18:30 | 18:45 | 19:00 | 7:45 | 8:00 | 8:15 | 8:30 | 8:45 | 9:00 | 9:15 | 9:30 | 9:45 | 10:00 | 11:15 | 11:30 | 11:45 | 12:00 | 12:15 | 12:30 | 12:45 | 13:00 | 13:15 | 13:30 | 13:45 | 14:00 | 14:15 | 14:30 | 14:45 | 15:00 | 16:15 | 16:30 | 16:45 | 17:00 | 17:15 | 17:30 | 17:45 | 18:00 | 18:15 | 18:30 | 18:45 | 19:00
[19 empty] | GRUPO |  | 1 | [21 empty] | 58 | 37.5 | 42.5 | 37.5 | 40 | 48 | 39 |  |  |  | 56.5 | 59 | 50.5 | 51.5 | 43 | 34 | 36.5 | 31 | 32.5 | 33.5 | 37.5 | 39.5 | 36 |  |  |  | 21.5 | 21.5 | 20 | 19 | 22 | 23.5 | 23 | 20.5 | 17.5
VOL-15MIN | 28 | 14.5 | 7 | 8.5 | 7.5 | 19.5 | 2 | 11 | 15.5 | 10.5 |  | 14 | 15.5 | 10.5 | 16.5 | 16.5 | 7 | 11.5 | 8 | 7.5 | 9.5 | 6 | 9.5 | 8.5 | 13.5 | 8 | 6 | 3.5 | 6 | 8 | 4 | 3.5 | 4.5 | 7 | 7 | 5 | 4 | 4.5 | 4
VOL-HORA |  |  |  | 58 | 37.5 | 42.5 | 37.5 | 40 | 48 | 39 |  |  |  |  | 56.5 | 59 | 50.5 | 51.5 | 43 | 34 | 36.5 | 31 | 32.5 | 33.5 | 37.5 | 39.5 | 36 |  |  |  | 21.5 | 21.5 | 20 | 19 | 22 | 23.5 | 23 | 20.5 | 17.5
MOV DIRC |  | IZQ | 52.94% |  | DIR | 26.47% |  | DER | 20.59% |  |  |  |  | IZQ | 39.29% |  |  |  | DIR | 42.86% |  |  |  | DER | 17.86% |  |  |  | IZQ | 39.29% |  |  |  | DIR | 21.43% |  |  | DER | 39.29%
VOL MAX | 58 | IZQ | 30.7059 |  | DIR | 15.3529 |  | DER | 11.9412 |  |  | 59 |  | IZQ | 23.1786 |  |  |  | DIR | 25.2857 |  |  |  | DER | 10.5357 |  |  | 23.5 | IZQ | 9.2321 |  |  |  | DIR | 5.0357 |  |  | DER | 9.2321
[19 empty] | GRUPO |  | 2
VOL-15MIN | 38 | 47 | 59.5 | 62.5 | 55.5 | 66.5 | 64.5 | 71.5 | 76 | 45 |  | 47 | 47.5 | 53.5 | 56.5 | 49.5 | 53.5 | 48 | 52 | 47 | 45 | 45 | 53 | 53 | 59.5 | 55 | 49 | 59.5 | 60.5 | 58.5 | 61 | 56 | 62.5 | 68.5 | 53 | 48 | 52.5 | 50.5 | 51.5 |  |  |  | 207 | 224.5 | 244 | 249 | 258 | 278.5 | 257 |  |  |  | 204.5 | 207 | 213 | 207.5 | 203 | 200.5 | 192 | 189 | 190 | 196 | 210.5 | 220.5 | 216.5 |  |  |  | 239.5 | 236 | 238 | 248 | 240 | 232 | 222 | 204 | 202.5
VOL-HORA |  |  |  | 207 | 224.5 | 244 | 249 | 258 | 278.5 | 257 |  |  |  |  | 204.5 | 207 | 213 | 207.5 | 203 | 200.5 | 192 | 189 | 190 | 196 | 210.5 | 220.5 | 216.5 |  |  |  | 239.5 | 236 | 238 | 248 | 240 | 232 | 222 | 204 | 202.5 |  |  |  | 896.5 | 1008 | 1129.5 | 1229.5 | 1219.5 | 1175.5 | 1138 |  |  |  | 1011.5 | 1103 | 1117.5 | 1187.5 | 1193.5 | 1103 | 1089.5 | 1087.5 | 1098 | 1065.5 | 1049 | 1034 | 1042.5 |  |  |  | 1272 | 1350 | 1381.5 | 1477.5 | 1533.5 | 1547 | 1580.5 | 1551.5 | 1541
MOV DIRC |  | IZQ | 27.73% |  | DIR | 5.882% |  | DER | 66.39% |  |  |  |  | IZQ | 42.79% |  |  |  | DIR | 3.846% |  |  |  | DER | 53.37% |  |  |  | IZQ | 32.51% |  |  |  | DIR | 4.115% |  |  | DER | 63.37% |  |  |  | 1485 | 1403 | 1317 | 1242 | 1185 | 1188.5 | 1169.5 |  |  |  | 1006.5 | 1067 | 1175.5 | 1175 | 1248 | 1215 | 1123 | 1146 | 1206 | 1267.5 | 1348.5 | 1392 | 1402.5 |  |  |  | 1296 | 1341.5 | 1374.5 | 1335.5 | 1254.5 | 1146 | 1038.5 | 1021 | 1023
VOL MAX | 278.5 | IZQ | 77.2311 |  | DIR | 16.3824 |  | DER | 184.8866 |  |  | 220.5 |  | IZQ | 94.3486 |  |  |  | DIR | 8.4808 |  |  |  | DER | 117.6707 |  |  | 248 | IZQ | 80.6255 |  |  |  | DIR | 10.2058 |  |  | DER | 157.1687
[19 empty] | GRUPO |  | 3 | [21 empty] | 2646.5 | 2673 | 2733 | 2758 | 2702.5 | 2690.5 | 2603.5 |  |  |  | 2279 | 2436 | 2556.5 | 2621.5 | 2687.5 | 2552.5 | 2441 | 2453.5 | 2526.5 | 2562.5 | 2645.5 | 2686 | 2697.5 |  |  |  | 2829 | 2949 | 3014 | 3080 | 3050 | 2948.5 | 2864 | 2797 | 2784
VOL-15MIN | 399 | 389.5 | 369 | 327.5 | 317 | 303.5 | 294 | 270.5 | 320.5 | 284.5 |  | 246.5 | 252.5 | 299 | 208.5 | 307 | 361 | 298.5 | 281.5 | 274 | 269 | 321.5 | 341.5 | 335.5 | 350 | 365 | 352 | 322.5 | 325 | 319.5 | 329 | 368 | 358 | 280.5 | 248 | 259.5 | 250.5 | 263 | 250
VOL-HORA |  |  |  | 1485 | 1403 | 1317 | 1242 | 1185 | 1188.5 | 1169.5 |  |  |  |  | 1006.5 | 1067 | 1175.5 | 1175 | 1248 | 1215 | 1123 | 1146 | 1206 | 1267.5 | 1348.5 | 1392 | 1402.5 |  |  |  | 1296 | 1341.5 | 1374.5 | 1335.5 | 1254.5 | 1146 | 1038.5 | 1021 | 1023
MOV DIRC |  | IZQ | 0% |  | DIR | 96.77% |  | DER | 3.234% |  |  |  |  | IZQ | 0% |  |  |  | DIR | 94.8% |  |  |  | DER | 5.197% |  |  |  | IZQ | 0% |  |  |  | DIR | 93.59% |  |  | DER | 6.409%
VOL MAX | 1485 | IZQ | 0 |  | DIR | 1436.9745 |  | DER | 48.0255 |  |  | 1402.5 |  | IZQ | 0 |  |  |  | DIR | 1329.6173 |  |  |  | DER | 72.8827 |  |  | 1374.5 | IZQ | 0 |  |  |  | DIR | 1286.4076 |  |  | DER | 88.0924
[19 empty] | GRUPO |  | 4
VOL-15MIN | 197 | 172 | 232 | 295.5 | 308.5 | 293.5 | 332 | 285.5 | 264.5 | 256 |  | 265 | 265 | 207.5 | 274 | 356.5 | 279.5 | 277.5 | 280 | 266 | 266 | 275.5 | 290.5 | 233.5 | 249.5 | 260.5 | 299 | 297.5 | 330.5 | 312.5 | 331.5 | 375.5 | 362 | 408.5 | 387.5 | 389 | 395.5 | 379.5 | 377
VOL-HORA |  |  |  | 896.5 | 1008 | 1129.5 | 1229.5 | 1219.5 | 1175.5 | 1138 |  |  |  |  | 1011.5 | 1103 | 1117.5 | 1187.5 | 1193.5 | 1103 | 1089.5 | 1087.5 | 1098 | 1065.5 | 1049 | 1034 | 1042.5 |  |  |  | 1272 | 1350 | 1381.5 | 1477.5 | 1533.5 | 1547 | 1580.5 | 1551.5 | 1541
MOV DIRC |  | IZQ | 9.252% |  | DIR | 89.91% |  | DER | 0.8411% |  |  |  |  | IZQ | 8.132% |  |  |  | DIR | 91.69% |  |  |  | DER | 0.1787% |  |  |  | IZQ | 5.967% |  |  |  | DIR | 93.28% |  |  | DER | 0.7538%
VOL MAX | 1229.5 | IZQ | 113.7575 |  | DIR | 1105.4009 |  | DER | 10.3416 |  |  | 1193.5 |  | IZQ | 97.0585 |  |  |  | DIR | 1094.3083 |  |  |  | DER | 2.1332 |  |  | 1580.5 | IZQ | 94.3138 |  |  |  | DIR | 1474.2729 |  |  | DER | 11.9133
[19 empty] | GRUPO |  | TOTAL
VOL-15MIN | 662 | 623 | 667.5 | 694 | 688.5 | 683 | 692.5 | 638.5 | 676.5 | 596 |  | 572.5 | 580.5 | 570.5 | 555.5 | 729.5 | 701 | 635.5 | 621.5 | 594.5 | 589.5 | 648 | 694.5 | 630.5 | 672.5 | 688.5 | 706 | 683 | 722 | 698.5 | 725.5 | 803 | 787 | 764.5 | 695.5 | 701.5 | 702.5 | 697.5 | 682.5
VOL-HORA |  |  |  | 2646.5 | 2673 | 2733 | 2758 | 2702.5 | 2690.5 | 2603.5 |  |  |  |  | 2279 | 2436 | 2556.5 | 2621.5 | 2687.5 | 2552.5 | 2441 | 2453.5 | 2526.5 | 2562.5 | 2645.5 | 2686 | 2697.5 |  |  |  | 2829 | 2949 | 3014 | 3080 | 3050 | 2948.5 | 2864 | 2797 | 2784
s
Constru eñales
S.A.