## G-1
SDB
Formato Nº 4: VOLUMEN DE ARRIBOS
CONTRATO No. : |  |  |  | DE OBRA
DIRECCIÓN : |  |  | CL - 68 - CR 61 |  |  |  |  | CRUCE No. : |  |  | 6861 |  |  |  | GRUPO No. : |  |  | 1 (N-S)
AFORADOR : |  |  | JULIO VASQUEZ |  |  |  |  | No. CARRILES : |  |  | 1 |  |  |  | FECHA : |  |  | 2017-11-08
HORAS | VEHÍCULOS |  |  |  | TOTAL V. Eq. | TOTAL V. Eq/H | HORAS | VEHÍCULOS |  |  |  | TOTAL V. Eq. | TOTAL V. Eq/H | HORAS | VEHÍCULOS |  |  |  | TOTAL V. Eq. | TOTAL V. Eq/H
| M | A | B | C |  |  |  | M | A | B | C |  |  |  | M | A | B | C
7:30 7:45 | 14 | 57 | 0 | 2 | 69 |  | 11:45 12:00 | 17 | 56 | 0 | 2 | 69.5 | 259 | 16:00 16:15 | 18 | 38 | 0 | 2 | 52
7:45 8:00 | 22 | 60 | 0 | 1 | 73.5 |  | 12:00 12:15 | 19 | 81 | 0 | 1 | 93 | 290 | 16:15 16:30 | 12 | 35 | 0 | 1 | 43.5
8:00 8:15 | 18 | 69 | 0 | 1 | 80.5 |  | 12:15 12:30 | 17 | 51 | 2 | 1 | 66 | 296.5 | 16:30 16:45 | 17 | 46 | 0 | 1 | 57
8:15 8:30 | 17 | 61 | 0 | 1 | 72 | 295 | 12:30 12:45 | 16 | 42 | 1 | 1 | 54.5 | 283 | 16:45 17:00 | 29 | 48 | 1 | 0 | 64.5 | 217
8:30 8:45 | 16 | 48 | 0 | 3 | 63.5 | 289.5 | 12:45 13:00 | 11 | 46 | 0 | 0 | 51.5 | 265 | 17:00 17:15 | 39 | 71 | 0 | 1 | 93 | 258
8:45 9:00 | 8 | 54 | 0 | 0 | 58 | 274 | 13:00 13:15 | 10 | 42 | 1 | 1 | 51.5 | 223.5 | 17:15 17:30 | 38 | 69 | 0 | 1 | 90.5 | 305
9:00 9:15 | 17 | 54 | 1 | 1 | 67 | 260.5 | 13:15 13:30 | 14 | 45 | 0 | 0 | 52 | 209.5 | 17:30 17:45 | 37 | 57 | 0 | 2 | 80.5 | 328.5
9:15 9:30 | 15 | 40 | 0 | 2 | 52.5 | 241 | 13:30 13:45 | 12 | 52 | 0 | 1 | 60.5 | 215.5 | 17:45 18:00 | 22 | 49 | 0 | 0 | 60 | 324
9:30 9:45 | 9 | 33 | 0 | 1 | 40 | 217.5 | 13:45 14:00 | 15 | 58 | 0 | 0 | 65.5 | 229.5 | 18:00 18:15 | 20 | 44 | 0 | 1 | 56.5 | 287.5
9:45 10:00 | 8 | 35 | 1 | 1 | 43.5 | 203 | 14:00 14:15 | 16 | 40 | 0 | 3 | 55.5 | 233.5 | 18:15 18:30 | 18 | 42 | 1 | 1 | 55.5 | 252.5
11:00 11:15 | 16 | 49 | 0 | 2 | 62 |  | 14:15 14:30 | 20 | 55 | 0 | 1 | 67.5 | 249 | 18:30 18:45 | 21 | 39 | 0 | 0 | 49.5 | 221.5
11:15 11:30 | 14 | 50 | 0 | 1 | 59.5 |  | 14:30 14:45 | 17 | 52 | 0 | 0 | 60.5 | 249 | 18:45 19:00 | 17 | 35 | 0 | 1 | 46 | 207.5
11:30 11:45 | 18 | 54 | 0 | 2 | 68 |  | 14:45 15:00 | 15 | 59 | 0 | 2 | 71.5 | 255
MAÑANA |  | VOLUMEN MÁX = |  |  |  | 295 | MEDIO DÍA |  | VOLUMEN MÁX = |  |  |  | 296.5 | TARDE |  | VOLUMEN MÁX = |  |  |  | 328.5
|  | HORA MAX VOL |  |  | 7:30 - 8:30 |  |  |  | HORA MAX VOL |  |  | 11:30 - 12:30 |  |  |  | HORA MAX VOL |  |  | 16:45 - 17:45
OBSERVACIONES:
11:00 11:15
11:15 11:30
11:30 11:45
11:45 12:00
12:00 12:15
12:15 12:30
12:30 12:45
12:45 13:00
13:00 13:15
13:15 13:30
13:30 13:45
13:45 14:00
14:00 14:15
14:15 14:30
14:30 14:45
14:45 15:00

## G-2
SDB
Formato Nº 4: VOLUMEN DE ARRIBOS
CONTRATO No. : |  |  |  | DE OBRA
DIRECCIÓN : |  |  | CL - 68 - CR 61 |  |  |  |  | CRUCE No. : |  |  | 6861 |  |  |  | GRUPO No. : |  |  | 2 (S-N)
AFORADOR : |  |  | JHONY NAVARRO |  |  |  |  | No. CARRILES : |  |  | 1 |  |  |  | FECHA : |  |  | 2017-11-08
HORAS | VEHÍCULOS |  |  |  | TOTAL V. Eq. | TOTAL V. Eq/H | HORAS | VEHÍCULOS |  |  |  | TOTAL V. Eq. | TOTAL V. Eq/H | HORAS | VEHÍCULOS |  |  |  | TOTAL V. Eq. | TOTAL V. Eq/H
| M | A | B | C |  |  |  | M | A | B | C |  |  |  | M | A | B | C
7:30 7:45 | 25 | 47 | 2 | 0 | 63.5 |  | 11:45 12:00 | 14 | 44 | 1 | 2 | 58 | 241 | 16:00 16:15 | 17 | 44 | 1 | 2 | 59.5
7:45 8:00 | 30 | 55 | 1 | 0 | 72 |  | 12:00 12:15 | 43 | 67 | 0 | 0 | 88.5 | 271 | 16:15 16:30 | 19 | 48 | 2 | 0 | 61.5
8:00 8:15 | 32 | 58 | 2 | 0 | 78 |  | 12:15 12:30 | 22 | 73 | 2 | 1 | 90.5 | 304.5 | 16:30 16:45 | 18 | 52 | 3 | 1 | 69.5
8:15 8:30 | 29 | 64 | 2 | 1 | 85 | 298.5 | 12:30 12:45 | 12 | 70 | 2 | 2 | 85 | 322 | 16:45 17:00 | 29 | 66 | 1 | 2 | 87.5 | 278 |  | 212.5
8:30 8:45 | 23 | 59 | 3 | 2 | 81.5 | 316.5 | 12:45 13:00 | 7 | 68 | 1 | 1 | 76 | 340 | 17:00 17:15 | 20 | 62 | 2 | 2 | 81 | 299.5 |  | 226
8:45 9:00 | 24 | 61 | 1 | 0 | 75 | 319.5 | 13:00 13:15 | 8 | 65 | 0 | 1 | 71.5 | 323 | 17:15 17:30 | 23 | 58 | 2 | 0 | 73.5 | 311.5 |  | 233.5
9:00 9:15 | 24 | 44 | 2 | 2 | 65 | 306.5 | 13:15 13:30 | 11 | 62 | 1 | 2 | 74.5 | 307 | 17:30 17:45 | 21 | 43 | 2 | 0 | 57.5 | 299.5 |  | 234
9:15 9:30 | 28 | 47 | 3 | 1 | 69.5 | 291 | 13:30 13:45 | 17 | 47 | 1 | 0 | 57.5 | 279.5 | 17:45 18:00 | 25 | 51 | 1 | 0 | 65.5 | 277.5 |  | 248
9:30 9:45 | 22 | 38 | 1 | 1 | 53.5 | 263 | 13:45 14:00 | 15 | 51 | 0 | 1 | 61 | 264.5 | 18:00 18:15 | 20 | 50 | 1 | 1 | 64.5 | 261 |  | 248
9:45 10:00 | 20 | 44 | 0 | 0 | 54 | 242 | 14:00 14:15 | 18 | 58 | 1 | 0 | 69 | 262 | 18:15 18:30 | 18 | 48 | 2 | 1 | 63.5 | 251 |  | 262
11:00 11:15 | 22 | 41 | 2 | 1 | 58.5 |  | 14:15 14:30 | 24 | 47 | 1 | 1 | 63.5 | 251 | 18:30 18:45 | 20 | 46 | 1 | 2 | 63 | 256.5 |  | 275
11:15 11:30 | 24 | 38 | 1 | 2 | 57 |  | 14:30 14:45 | 23 | 48 | 0 | 0 | 59.5 | 253 | 18:45 19:00 | 21 | 44 | 0 | 1 | 57 | 248 |  | 276
11:30 11:45 | 26 | 41 | 3 | 3 | 67.5 |  | 14:45 15:00 | 15 | 40 | 1 | 1 | 52 | 244
MAÑANA |  | VOLUMEN MÁX = |  |  |  | 319.5 | MEDIO DÍA |  | VOLUMEN MÁX = |  |  |  | 340 | TARDE |  | VOLUMEN MÁX = |  |  |  | 311.5
|  | HORA MAX VOL |  |  | 8:00 - 9:00 |  |  |  | HORA MAX VOL |  |  | 12:00 - 13:00 |  |  |  | HORA MAX VOL |  |  | 16:30 - 17:30
OBSERVACIONES:
11:00 11:15
11:15 11:30
11:30 11:45
11:45 12:00
12:00 12:15
12:15 12:30
12:30 12:45
12:45 13:00
13:00 13:15
13:15 13:30
13:30 13:45
13:45 14:00
14:00 14:15
14:15 14:30
14:30 14:45
14:45 15:00

## G-3
SDB
Formato Nº 4: VOLUMEN DE ARRIBOS
CONTRATO No. : |  |  |  | DE OBRA
DIRECCIÓN : |  |  | CL - 68 - CR 61 |  |  |  |  | CRUCE No. : |  |  | 6861 |  |  |  | GRUPO No. : |  |  | 3 (OCC-OR)
AFORADOR : |  |  | IVAN FONSECA |  |  |  |  | No. CARRILES : |  |  | 1 |  |  |  | FECHA : |  |  | 2017-11-08
HORAS | VEHÍCULOS |  |  |  | TOTAL V. Eq. | TOTAL V. Eq/H | HORAS | VEHÍCULOS |  |  |  | TOTAL V. Eq. | TOTAL V. Eq/H | HORAS | VEHÍCULOS |  |  |  | TOTAL V. Eq. | TOTAL V. Eq/H
| M | A | B | C |  |  |  | M | A | B | C |  |  |  | M | A | B | C
7:30 7:45 | 11 | 39 | 3 | 0 | 50.5 |  | 11:45 12:00 | 4 | 35 | 9 | 1 | 57.5 | 152 | 16:00 16:15 | 19 | 36 | 8 | 1 | 64 |  |  |  | 11:15 - 12:15 | 803.5
7:45 8:00 | 10 | 46 | 4 | 0 | 59 |  | 12:00 12:15 | 13 | 39 | 11 | 2 | 72.5 | 197.5 | 16:15 16:30 | 16 | 31 | 7 | 0 | 53 |  |  |  | 13:45 - 14:45 | 804.5
8:00 8:15 | 12 | 38 | 6 | 1 | 58.5 |  | 12:15 12:30 | 9 | 41 | 9 | 0 | 63.5 | 237 | 16:30 16:45 | 17 | 30 | 6 | 0 | 50.5 |  |  |  | 11:00 - 12:00 | 810
8:15 8:30 | 15 | 49 | 4 | 1 | 67 | 235 | 12:30 12:45 | 7 | 43 | 8 | 3 | 70 | 263.5 | 16:45 17:00 | 10 | 34 | 9 | 1 | 59.5 | 227 | 8:00 - 9:00 | 917 | 12:30 - 13:30 | 810.5 | 16:00 - 17:00 | 0
8:30 8:45 | 12 | 31 | 6 | 2 | 54 | 238.5 | 12:45 13:00 | 6 | 39 | 7 | 1 | 58.5 | 264.5 | 17:00 17:15 | 15 | 31 | 5 | 2 | 53.5 | 216.5 | 8:30 - 9:30 | 927.5 | 12:00 - 13:00 | 813 | 16:15 - 17:15 | 0
8:45 9:00 | 13 | 39 | 7 | 1 | 62 | 241.5 | 13:00 13:15 | 5 | 34 | 5 | 2 | 51.5 | 243.5 | 17:15 17:30 | 19 | 33 | 6 | 1 | 57 | 220.5 | 7:45 - 8:45 | 941.5 | 12:15 - 13:15 | 813.5 | 16:30 - 17:30 | 0
9:00 9:15 | 8 | 26 | 2 | 3 | 41.5 | 224.5 | 13:15 13:30 | 4 | 32 | 4 | 1 | 44.5 | 224.5 | 17:30 17:45 | 8 | 31 | 7 | 0 | 49 | 219 | 7:30 - 8:30 | 942 | 14:00 - 15:00 | 814 | 16:45 - 17:45 | 0
9:15 9:30 | 7 | 27 | 4 | 1 | 41 | 198.5 | 13:30 13:45 | 9 | 38 | 4 | 2 | 55.5 | 210 | 17:45 18:00 | 6 | 17 | 4 | 0 | 28 | 187.5 | 8:15 - 9:15 | 946 | 11:45 - 12:45 | 816.5 | 17:00 - 18:00 | 0
9:30 9:45 | 28 | 31 | 3 | 4 | 61 | 205.5 | 13:45 14:00 | 10 | 44 | 2 | 1 | 55.5 | 207 | 18:00 18:15 | 12 | 15 | 5 | 2 | 36 | 170 | 8:45 - 9:45 | 963 | 11:30 - 12:30 | 817.5 | 17:15 - 18:15 | 0
9:45 10:00 | 16 | 24 | 5 | 2 | 47 | 190.5 | 14:00 14:15 | 13 | 49 | 4 | 0 | 63.5 | 219 | 18:15 18:30 | 10 | 28 | 6 | 1 | 47.5 | 160.5 | 9:00 - 10:00 | 967 | 13:15 - 14:15 | 826 | 17:30 - 18:30 | 0
11:00 11:15 | 9 | 16 | 2 | 1 | 27 |  | 14:15 14:30 | 8 | 49 | 3 | 0 | 59 | 233.5 | 18:30 18:45 | 9 | 26 | 4 | 2 | 43.5 | 155 |  |  | 13:30 - 14:30 | 830 | 17:45 - 18:45 | 0
11:15 11:30 | 11 | 10 | 3 | 1 | 24 |  | 14:30 14:45 | 13 | 35 | 5 | 0 | 51.5 | 229.5 | 18:45 19:00 | 8 | 20 | 3 | 1 | 32.5 | 159.5 |  |  | 12:45 - 13:45 | 839.5 | 18:00 - 19:00 | 0
11:30 11:45 | 11 | 28 | 5 | 0 | 43.5 |  | 14:45 15:00 | 11 | 26 | 5 | 2 | 46.5 | 220.5 | [9 empty] | 13:00 - 14:00 | 845.5
MAÑANA |  | VOLUMEN MÁX = |  |  |  | 241.5 | MEDIO DÍA |  | VOLUMEN MÁX = |  |  |  | 264.5 | TARDE |  | VOLUMEN MÁX = |  |  |  | 227
|  | HORA MAX VOL |  |  | 8:00 - 9:00 |  |  |  | HORA MAX VOL |  |  | 12:00 - 13:00 |  |  |  | HORA MAX VOL |  |  | 16:00 - 17:00 |  |  |  | HORA MAX VOL
OBSERVACIONES:
11:00 11:15
11:15 11:30
11:30 11:45
11:45 12:00
12:00 12:15
12:15 12:30
12:30 12:45
12:45 13:00
13:00 13:15
13:15 13:30
13:30 13:45
13:45 14:00
14:00 14:15
14:15 14:30
14:30 14:45
14:45 15:00

## G-4
SDB
Formato Nº 4: VOLUMEN DE ARRIBOS
CONTRATO No. : |  |  |  | DE OBRA
DIRECCIÓN : |  |  | CL - 68 - CR 61 |  |  |  |  | CRUCE No. : |  |  | 6861 |  |  |  | GRUPO No. : |  |  | 4(OR-OCC)
AFORADOR : |  |  | GEOVANNIS GONZALEZ |  |  |  |  | No. CARRILES : |  |  | 1 |  |  |  | FECHA : |  |  | 2017-11-08
HORAS | VEHÍCULOS |  |  |  | TOTAL V. Eq. | TOTAL V. Eq/H | HORAS | VEHÍCULOS |  |  |  | TOTAL V. Eq. | TOTAL V. Eq/H | HORAS | VEHÍCULOS |  |  |  | TOTAL V. Eq. | TOTAL V. Eq/H
| M | A | B | C |  |  |  | M | A | B | C |  |  |  | M | A | B | C
7:30 7:45 | 4 | 18 | 0 | 0 | 20 |  | 11:45 12:00 | 6 | 15 | 0 | 0 | 18 | 69.5 | 16:00 16:15 | 6 | 13 | 1 | 0 | 18 |  |  |  | 12:45 - 13:45 | 929.5
7:45 8:00 | 7 | 30 | 0 | 0 | 33.5 |  | 12:00 12:15 | 6 | 34 | 0 | 0 | 37 | 92.5 | 16:15 16:30 | 3 | 15 | 0 | 0 | 16.5 |  |  |  | 12:00 - 13:00 | 932.5
8:00 8:15 | 3 | 25 | 0 | 0 | 26.5 |  | 12:15 12:30 | 7 | 23 | 0 | 0 | 26.5 | 100.5 | 16:30 16:45 | 14 | 14 | 0 | 0 | 21 |  |  |  | 12:30 - 13:30 | 944.5
8:15 8:30 | 3 | 23 | 1 | 0 | 26.5 | 106.5 | 12:30 12:45 | 3 | 31 | 0 | 0 | 32.5 | 114 | 16:45 17:00 | 7 | 14 | 0 | 1 | 20 | 75.5 | 9:00 - 10:00 | 1077.5 | 12:15 - 13:15 | 950 | 16:00 - 17:00 | 0
8:30 8:45 | 10 | 25 | 0 | 0 | 30 | 116.5 | 12:45 13:00 | 3 | 20 | 0 | 0 | 21.5 | 117.5 | 17:00 17:15 | 8 | 21 | 0 | 0 | 25 | 82.5 | 8:45 - 9:45 | 1084 | 11:30 - 12:30 | 986 | 16:15 - 17:15 | 0
8:45 9:00 | 12 | 9 | 0 | 0 | 15 | 98 | 13:00 13:15 | 5 | 11 | 0 | 0 | 13.5 | 94 | 17:15 17:30 | 5 | 20 | 0 | 1 | 25 | 91 | 8:30 - 9:30 | 1088 | 11:15 - 12:15 | 1007 | 16:30 - 17:30 | 0
9:00 9:15 | 11 | 10 | 0 | 2 | 20.5 | 92 | 13:15 13:30 | 4 | 14 | 0 | 0 | 16 | 83.5 | 17:30 17:45 | 6 | 20 | 0 | 0 | 23 | 93 | 8:15 - 9:15 | 1121.5 | 11:45 - 12:45 | 1015.5 | 16:45 - 17:45 | 0
9:15 9:30 | 10 | 8 | 0 | 1 | 15.5 | 81 | 13:30 13:45 | 8 | 10 | 0 | 0 | 14 | 65 | 17:45 18:00 | 7 | 16 | 0 | 0 | 19.5 | 92.5 | 8:00 - 9:00 | 1162.5 | 11:00 - 12:00 | 1028.5 | 17:00 - 18:00 | 0
9:30 9:45 | 4 | 18 | 0 | 0 | 20 | 71 | 13:45 14:00 | 11 | 13 | 0 | 0 | 18.5 | 62 | 18:00 18:15 | 5 | 14 | 0 | 0 | 16.5 | 84 | 7:45 - 8:45 | 1171 | 13:00 - 14:00 | 1031 | 17:15 - 18:15 | 0
9:45 10:00 | 12 | 7 | 2 | 0 | 17 | 73 | 14:00 14:15 | 7 | 17 | 0 | 0 | 20.5 | 69 | 18:15 18:30 | 6 | 12 | 0 | 1 | 17.5 | 76.5 | 7:30 - 8:30 | 1205.5 | 13:15 - 14:15 | 1036.5 | 17:30 - 18:30 | 0
11:00 11:15 | 6 | 11 | 0 | 0 | 14 |  | 14:15 14:30 | 6 | 18 | 0 | 0 | 21 | 74 | 18:30 18:45 | 4 | 15 | 0 | 0 | 17 | 70.5 |  |  | 13:30 - 14:30 | 1058.5 | 17:45 - 18:45 | 0
11:15 11:30 | 5 | 16 | 0 | 0 | 18.5 |  | 14:30 14:45 | 8 | 22 | 0 | 2 | 31 | 91 | 18:45 19:00 | 2 | 16 | 0 | 0 | 17 | 68 |  |  | 13:45 - 14:45 | 1091.5 | 18:00 - 19:00 | 0
11:30 11:45 | 6 | 16 | 0 | 0 | 19 |  | 14:45 15:00 | 7 | 17 | 0 | 2 | 25.5 | 98 | [9 empty] | 14:00 - 15:00 | 1132
MAÑANA |  | VOLUMEN MÁX = |  |  |  | 116.5 | MEDIO DÍA |  | VOLUMEN MÁX = |  |  |  | 117.5 | TARDE |  | VOLUMEN MÁX = |  |  |  | 93
|  | HORA MAX VOL |  |  | 7:45 - 8:45 |  |  |  | HORA MAX VOL |  |  | 12:00 - 13:00 |  |  |  | HORA MAX VOL |  |  | 16:45 - 17:45 |  |  |  | HORA MAX VOL
OBSERVACIONES:
11:00 11:15
11:15 11:30
11:30 11:45
11:45 12:00
12:00 12:15
12:15 12:30
12:30 12:45
12:45 13:00
13:00 13:15
13:15 13:30
13:30 13:45
13:45 14:00
14:00 14:15
14:15 14:30
14:30 14:45
14:45 15:00

## G-Totales
SDB
Formato Nº 7: VOLUMEN DE ARRIBOS TOTAL DE LA INTERSECCIÓN
CONTRATO No. : |  |  |  | DE OBRA
DIRECCIÓN : |  |  | CL - 68 - CR 61 |  |  |  |  | CRUCE No. : |  |  | 6861 |  |  |  | FECHA : |  |  | 2017-11-08
HORAS | VEHÍCULOS |  |  |  | TOTAL V. Eq. | TOTAL V. Eq/H | HORAS | VEHÍCULOS |  |  |  | TOTAL V. Eq. | TOTAL V. Eq/H | HORAS | VEHÍCULOS |  |  |  | TOTAL V. Eq. | TOTAL V. Eq/H
| M | A | B | C |  |  |  | M | A | B | C |  |  |  | M | A | B | C
7:30 7:45 | 54 | 161 | 5 | 2 | 203 |  | 11:45 12:00 | 41 | 150 | 10 | 5 | 203 | 721.5 | 16:00 16:15 | 60 | 131 | 10 | 5 | 193.5 |  |  |  | 12:00 - 13:00 | 1745.5
7:45 8:00 | 69 | 191 | 5 | 1 | 238 |  | 12:00 12:15 | 81 | 221 | 11 | 3 | 291 | 851 | 16:15 16:30 | 50 | 129 | 9 | 1 | 174.5 |  |  |  | 12:30 - 13:30 | 1755
8:00 8:15 | 65 | 190 | 8 | 2 | 243.5 |  | 12:15 12:30 | 55 | 188 | 13 | 2 | 246.5 | 938.5 | 16:30 16:45 | 66 | 142 | 9 | 2 | 198 |  |  |  | 12:15 - 13:15 | 1763.5
8:15 8:30 | 64 | 197 | 7 | 3 | 250.5 | 935 | 12:30 12:45 | 38 | 186 | 11 | 6 | 242 | 982.5 | 16:45 17:00 | 75 | 162 | 11 | 4 | 231.5 | 797.5 | 8:30 - 9:30 | 2015.5 | 12:45 - 13:45 | 1769 | 16:00 - 17:00 | 0
8:30 8:45 | 61 | 163 | 9 | 7 | 229 | 961 | 12:45 13:00 | 27 | 173 | 8 | 2 | 207.5 | 987 | 17:00 17:15 | 82 | 185 | 7 | 5 | 252.5 | 856.5 | 9:00 - 10:00 | 2044.5 | 11:30 - 12:30 | 1803.5 | 16:15 - 17:15 | 0
8:45 9:00 | 57 | 163 | 8 | 1 | 210 | 933 | 13:00 13:15 | 28 | 152 | 6 | 4 | 188 | 884 | 17:15 17:30 | 85 | 180 | 8 | 3 | 246 | 928 | 8:45 - 9:45 | 2047 | 11:15 - 12:15 | 1810.5 | 16:30 - 17:30 | 0
9:00 9:15 | 60 | 134 | 5 | 8 | 194 | 883.5 | 13:15 13:30 | 33 | 153 | 5 | 3 | 187 | 824.5 | 17:30 17:45 | 72 | 151 | 9 | 2 | 210 | 940 | 8:15 - 9:15 | 2067.5 | 11:45 - 12:45 | 1832 | 16:45 - 17:45 | 0
9:15 9:30 | 60 | 122 | 7 | 5 | 178.5 | 811.5 | 13:30 13:45 | 46 | 147 | 5 | 3 | 187.5 | 770 | 17:45 18:00 | 60 | 133 | 5 | 0 | 173 | 881.5 | 8:00 - 9:00 | 2079.5 | 11:00 - 12:00 | 1838.5 | 17:00 - 18:00 | 0
9:30 9:45 | 63 | 120 | 4 | 6 | 174.5 | 757 | 13:45 14:00 | 51 | 166 | 2 | 2 | 200.5 | 763 | 18:00 18:15 | 57 | 123 | 6 | 4 | 173.5 | 802.5 | 7:45 - 8:45 | 2112.5 | 13:15 - 14:15 | 1862.5 | 17:15 - 18:15 | 0
9:45 10:00 | 56 | 110 | 8 | 3 | 161.5 | 708.5 | 14:00 14:15 | 54 | 164 | 5 | 3 | 208.5 | 783.5 | 18:15 18:30 | 52 | 130 | 9 | 4 | 184 | 740.5 | 7:30 - 8:30 | 2147.5 | 13:00 - 14:00 | 1876.5 | 17:30 - 18:30 | 0
11:00 11:15 | 53 | 117 | 4 | 4 | 161.5 |  | 14:15 14:30 | 58 | 169 | 4 | 2 | 211 | 807.5 | 18:30 18:45 | 54 | 126 | 5 | 4 | 173 | 703.5 |  |  | 13:30 - 14:30 | 1888.5 | 17:45 - 18:45 | 0
11:15 11:30 | 54 | 114 | 4 | 4 | 159 |  | 14:30 14:45 | 61 | 157 | 5 | 2 | 202.5 | 822.5 | 18:45 19:00 | 48 | 115 | 3 | 3 | 152.5 | 683 |  |  | 13:45 - 14:45 | 1896 | 18:00 - 19:00 | 0
11:30 11:45 | 61 | 139 | 8 | 5 | 198 |  | 14:45 15:00 | 48 | 142 | 6 | 7 | 195.5 | 817.5 | [9 empty] | 14:00 - 15:00 | 1946
MAÑANA |  | VOLUMEN MÁX = |  |  |  | 961 | MEDIO DÍA |  | VOLUMEN MÁX = |  |  |  | 987 | TARDE |  | VOLUMEN MÁX = |  |  |  | 940
|  | HORA MAX VOL |  |  | 7:45 - 8:45 |  |  |  | HORA MAX VOL |  |  | 12:00 - 13:00 |  |  |  | HORA MAX VOL |  |  | 16:45 - 17:45 |  |  |  | HORA MAX VOL
OBSERVACIONES:
11:00 11:15
11:15 11:30
11:30 11:45
11:45 12:00
12:00 12:15
12:15 12:30
12:30 12:45
12:45 13:00
13:00 13:15
13:15 13:30
13:30 13:45
13:45 14:00
14:00 14:15
14:15 14:30
14:30 14:45
14:45 15:00

## DIRECCIONALIDAD
SDB
Formato Nº 5: Volumen vehicular direccional
CONTRATO No.: |  | DE OBRA
DIRECCIÓN : |  | CL - 68 - CR 61 |  |  |  |  | CRUCE No. : | 6861
AFORADOR: |  | JULIO VASQUEZ |  |  |  |  | FECHA : | 2017-11-08
GRUPO No. | No. CARRILES | PERIODO | MOVIMIENTO | MOTOS | AUTOS | BUS | CAMIÓN | TOTAL EQUIVAL. | % DIRECC.
|  |  |  | M | A | B | C
1 (N-S) | 1 |  | IZQUIERDA | 0 | 0 | 0 | 0 | 0 | 0,00
|  | MAÑANA: | DIRECTOS | 29 | 68 | 0 | 2 | 87.5 | 92.5926
|  | 07:30 - 08:00 | DERECHA | 0 | 7 | 0 | 0 | 7 | 7.4074
|  |  | IZQUIERDA | 1 | 1 | 0 | 0 | 1.5 | 1.1364
|  | MEDIO DÍA: | DIRECTOS | 29 | 106 | 0 | 2 | 125.5 | 95.0758
|  | 11:00 - 11:30 | DERECHA | 2 | 4 | 0 | 0 | 5 | 3.7879
|  |  | IZQUIERDA | 0 | 3 | 0 | 0 | 3 | 2.1352
|  | TARDE: | DIRECTOS | 59 | 101 | 0 | 2 | 135.5 | 96.4413
|  | 17:00 - 17:30 | DERECHA | 0 | 2 | 0 | 0 | 2 | 1.4235
2 (S-N) | 1 |  | IZQUIERDA | 5 | 6 | 0 | 0 | 8.5 | 7.8341
|  | MAÑANA: | DIRECTOS | 27 | 70 | 0 | 2 | 88.5 | 81.5668
|  | 08:00 - 08:30 | DERECHA | 1 | 7 | 2 | 0 | 11.5 | 10.5991
|  |  | IZQUIERDA | 3 | 3 | 0 | 0 | 4.5 | 4.0359
|  | MEDIO DÍA: | DIRECTOS | 30 | 74 | 0 | 1 | 91.5 | 82.0628
|  | 11:30 - 12:00 | DERECHA | 5 | 11 | 1 | 0 | 15.5 | 13.9013
|  |  | IZQUIERDA | 6 | 5 | 0 | 0 | 8 | 6.5041
|  | TARDE: | DIRECTOS | 37 | 81 | 0 | 0 | 99.5 | 80.8943
|  | 17:30 - 18:00 | DERECHA | 3 | 8 | 3 | 0 | 15.5 | 12.6016
3 (OCC-OR) | 1 |  | IZQUIERDA | 6 | 17 | 8 | 1 | 38.5 | 39.8964
|  | MAÑANA: | DIRECTOS | 15 | 33 | 0 | 0 | 40.5 | 41.9689
|  | 08:30 - 09:00 | DERECHA | 9 | 13 | 0 | 0 | 17.5 | 18.1347
|  |  | IZQUIERDA | 3 | 13 | 10 | 1 | 37 | 37.7551
|  | MEDIO DÍA: | DIRECTOS | 16 | 42 | 0 | 1 | 52.5 | 53.5714
|  | 12:00 - 12:30 | DERECHA | 5 | 6 | 0 | 0 | 8.5 | 8.6735
|  |  | IZQUIERDA | 2 | 6 | 11 | 0 | 29 | 37.6623
|  | TARDE: | DIRECTOS | 7 | 34 | 0 | 0 | 37.5 | 48.7013
|  | 18:00 - 18:30 | DERECHA | 5 | 8 | 0 | 0 | 10.5 | 13.6364
4 (OR-OCC) | 1 |  | IZQUIERDA | 2 | 3 | 0 | 1 | 6.5 | 22.807
|  | MAÑANA: | DIRECTOS | 7 | 15 | 0 | 0 | 18.5 | 64.9123
|  | 09:00 - 09:30 | DERECHA | 3 | 2 | 0 | 0 | 3.5 | 12.2807
|  |  | IZQUIERDA | 0 | 5 | 0 | 0 | 5 | 8.8496
|  | MEDIO DÍA: | DIRECTOS | 13 | 33 | 0 | 4 | 49.5 | 87.6106
|  | 12:30 - 13:00 | DERECHA | 2 | 1 | 0 | 0 | 2 | 3.5398
|  |  | IZQUIERDA | 5 | 5 | 0 | 0 | 7.5 | 17.6471
|  | TARDE: | DIRECTOS | 8 | 28 | 0 | 0 | 32 | 75.2941
|  | 18:30 - 19:00 | DERECHA | 0 | 3 | 0 | 0 | 3 | 7.0588
OBSERVACIONES:

## DIAGRAMA DE VOL
CONTRATO DE CONCESION DE AMOBLAMIENTO URBANO
SISTEMA DE SEMAFIRIZACION
VOLUMENES VEHICULARES DE INTERSECCION SEMAFORIZADA
CIUDAD |  | BARRANQUILLA | [8 empty] | INTERSECCIÓN |  |  | CL - 68 - CR 61 | [6 empty] | Nº EXTERNO |  |  | 6861 | [7 empty] | FECHA |  | 2017-11-08
|  |  | MAÑANA | [14 empty] | MEDIO DIA | [13 empty] | TARDE
TIEMPO | 7:45 | 8:00 | 8:15 | 8:30 | 8:45 | 9:00 | 9:15 | 9:30 | 9:45 | 10:00 |  | 11:15 | 11:30 | 11:45 | 12:00 | 12:15 | 12:30 | 12:45 | 13:00 | 13:15 | 13:30 | 13:45 | 14:00 | 14:15 | 14:30 | 14:45 | 15:00 | 16:15 | 16:30 | 16:45 | 17:00 | 17:15 | 17:30 | 17:45 | 18:00 | 18:15 | 18:30 | 18:45 | 19:00 | 7:45 | 8:00 | 8:15 | 8:30 | 8:45 | 9:00 | 9:15 | 9:30 | 9:45 | 10:00 | 11:15 | 11:30 | 11:45 | 12:00 | 12:15 | 12:30 | 12:45 | 13:00 | 13:15 | 13:30 | 13:45 | 14:00 | 14:15 | 14:30 | 14:45 | 15:00 | 16:15 | 16:30 | 16:45 | 17:00 | 17:15 | 17:30 | 17:45 | 18:00 | 18:15 | 18:30 | 18:45 | 19:00
[19 empty] | GRUPO |  | 1 | [21 empty] | 295 | 289.5 | 274 | 260.5 | 241 | 217.5 | 203 |  |  |  | 259 | 290 | 296.5 | 283 | 265 | 223.5 | 209.5 | 215.5 | 229.5 | 233.5 | 249 | 249 | 255 |  |  |  | 217 | 258 | 305 | 328.5 | 324 | 287.5 | 252.5 | 221.5 | 207.5
VOL-15MIN | 69 | 73.5 | 80.5 | 72 | 63.5 | 58 | 67 | 52.5 | 40 | 43.5 |  | 62 | 59.5 | 68 | 69.5 | 93 | 66 | 54.5 | 51.5 | 51.5 | 52 | 60.5 | 65.5 | 55.5 | 67.5 | 60.5 | 71.5 | 52 | 43.5 | 57 | 64.5 | 93 | 90.5 | 80.5 | 60 | 56.5 | 55.5 | 49.5 | 46
VOL-HORA |  |  |  | 295 | 289.5 | 274 | 260.5 | 241 | 217.5 | 203 |  |  |  |  | 259 | 290 | 296.5 | 283 | 265 | 223.5 | 209.5 | 215.5 | 229.5 | 233.5 | 249 | 249 | 255 |  |  |  | 217 | 258 | 305 | 328.5 | 324 | 287.5 | 252.5 | 221.5 | 207.5
MOV DIRC |  | IZQ | 0% |  | DIR | 92.59% |  | DER | 7.407% |  |  |  |  | IZQ | 1.136% |  |  |  | DIR | 95.08% |  |  |  | DER | 3.788% |  |  |  | IZQ | 2.135% |  |  |  | DIR | 96.44% |  |  | DER | 1.423%
[19 empty] | GRUPO |  | 2
VOL-15MIN | 63.5 | 72 | 78 | 85 | 81.5 | 75 | 65 | 69.5 | 53.5 | 54 |  | 58.5 | 57 | 67.5 | 58 | 88.5 | 90.5 | 85 | 76 | 71.5 | 74.5 | 57.5 | 61 | 69 | 63.5 | 59.5 | 52 | 59.5 | 61.5 | 69.5 | 87.5 | 81 | 73.5 | 57.5 | 65.5 | 64.5 | 63.5 | 63 | 57 |  |  |  | 298.5 | 316.5 | 319.5 | 306.5 | 291 | 263 | 242 |  |  |  | 241 | 271 | 304.5 | 322 | 340 | 323 | 307 | 279.5 | 264.5 | 262 | 251 | 253 | 244 |  |  |  | 278 | 299.5 | 311.5 | 299.5 | 277.5 | 261 | 251 | 256.5 | 248
VOL-HORA |  |  |  | 298.5 | 316.5 | 319.5 | 306.5 | 291 | 263 | 242 |  |  |  |  | 241 | 271 | 304.5 | 322 | 340 | 323 | 307 | 279.5 | 264.5 | 262 | 251 | 253 | 244 |  |  |  | 278 | 299.5 | 311.5 | 299.5 | 277.5 | 261 | 251 | 256.5 | 248 |  |  |  | 106.5 | 116.5 | 98 | 92 | 81 | 71 | 73 |  |  |  | 69.5 | 92.5 | 100.5 | 114 | 117.5 | 94 | 83.5 | 65 | 62 | 69 | 74 | 91 | 98 |  |  |  | 75.5 | 82.5 | 91 | 93 | 92.5 | 84 | 76.5 | 70.5 | 68
MOV DIRC |  | IZQ | 7.834% |  | DIR | 81.57% |  | DER | 10.6% |  |  |  |  | IZQ | 4.036% |  |  |  | DIR | 82.06% |  |  |  | DER | 13.9% |  |  |  | IZQ | 6.504% |  |  |  | DIR | 80.89% |  |  | DER | 12.6% |  |  |  | 235 | 238.5 | 241.5 | 224.5 | 198.5 | 205.5 | 190.5 |  |  |  | 152 | 197.5 | 237 | 263.5 | 264.5 | 243.5 | 224.5 | 210 | 207 | 219 | 233.5 | 229.5 | 220.5 |  |  |  | 227 | 216.5 | 220.5 | 219 | 187.5 | 170 | 160.5 | 155 | 159.5
[19 empty] | GRUPO |  | 3 | [21 empty] | 935 | 961 | 933 | 883.5 | 811.5 | 757 | 708.5 |  |  |  | 721.5 | 851 | 938.5 | 982.5 | 987 | 884 | 824.5 | 770 | 763 | 783.5 | 807.5 | 822.5 | 817.5 |  |  |  | 797.5 | 856.5 | 928 | 940 | 881.5 | 802.5 | 740.5 | 703.5 | 683
VOL-15MIN | 50.5 | 59 | 58.5 | 67 | 54 | 62 | 41.5 | 41 | 61 | 47 |  | 27 | 24 | 43.5 | 57.5 | 72.5 | 63.5 | 70 | 58.5 | 51.5 | 44.5 | 55.5 | 55.5 | 63.5 | 59 | 51.5 | 46.5 | 64 | 53 | 50.5 | 59.5 | 53.5 | 57 | 49 | 28 | 36 | 47.5 | 43.5 | 32.5
VOL-HORA |  |  |  | 235 | 238.5 | 241.5 | 224.5 | 198.5 | 205.5 | 190.5 |  |  |  |  | 152 | 197.5 | 237 | 263.5 | 264.5 | 243.5 | 224.5 | 210 | 207 | 219 | 233.5 | 229.5 | 220.5 |  |  |  | 227 | 216.5 | 220.5 | 219 | 187.5 | 170 | 160.5 | 155 | 159.5
MOV DIRC |  | IZQ | 39.9% |  | DIR | 41.97% |  | DER | 18.13% |  |  |  |  | IZQ | 37.76% |  |  |  | DIR | 53.57% |  |  |  | DER | 8.673% |  |  |  | IZQ | 37.66% |  |  |  | DIR | 48.7% |  |  | DER | 13.64%
[19 empty] | GRUPO |  | 4
VOL-15MIN | 20 | 33.5 | 26.5 | 26.5 | 30 | 15 | 20.5 | 15.5 | 20 | 17 |  | 14 | 18.5 | 19 | 18 | 37 | 26.5 | 32.5 | 21.5 | 13.5 | 16 | 14 | 18.5 | 20.5 | 21 | 31 | 25.5 | 18 | 16.5 | 21 | 20 | 25 | 25 | 23 | 19.5 | 16.5 | 17.5 | 17 | 17
VOL-HORA |  |  |  | 106.5 | 116.5 | 98 | 92 | 81 | 71 | 73 |  |  |  |  | 69.5 | 92.5 | 100.5 | 114 | 117.5 | 94 | 83.5 | 65 | 62 | 69 | 74 | 91 | 98 |  |  |  | 75.5 | 82.5 | 91 | 93 | 92.5 | 84 | 76.5 | 70.5 | 68
MOV DIRC |  | IZQ | 22.81% |  | DIR | 64.91% |  | DER | 12.28% |  |  |  |  | IZQ | 8.85% |  |  |  | DIR | 87.61% |  |  |  | DER | 3.54% |  |  |  | IZQ | 17.65% |  |  |  | DIR | 75.29% |  |  | DER | 7.059%
[19 empty] | GRUPO |  | TOTAL
VOL-15MIN | 203 | 238 | 243.5 | 250.5 | 229 | 210 | 194 | 178.5 | 174.5 | 161.5 |  | 161.5 | 159 | 198 | 203 | 291 | 246.5 | 242 | 207.5 | 188 | 187 | 187.5 | 200.5 | 208.5 | 211 | 202.5 | 195.5 | 193.5 | 174.5 | 198 | 231.5 | 252.5 | 246 | 210 | 173 | 173.5 | 184 | 173 | 152.5
VOL-HORA |  |  |  | 935 | 961 | 933 | 883.5 | 811.5 | 757 | 708.5 |  |  |  |  | 721.5 | 851 | 938.5 | 982.5 | 987 | 884 | 824.5 | 770 | 763 | 783.5 | 807.5 | 822.5 | 817.5 |  |  |  | 797.5 | 856.5 | 928 | 940 | 881.5 | 802.5 | 740.5 | 703.5 | 683
s
Constru eñales
S.A.