## G-1
SDB
Formato Nº 4: VOLUMEN DE ARRIBOS
CONTRATO No. : |  |  |  | DE OBRA
DIRECCIÓN : |  |  | CALLE 61 X CARRERA 41 |  |  |  |  | CRUCE No. : |  |  | 6141 |  |  |  | GRUPO No. : |  |  | 1 (N-S)
AFORADOR : |  |  | JHONNYS NAVARRO |  |  |  |  | No. CARRILES : |  |  | 1 |  |  |  | FECHA : |  |  | 2017-02-21
HORAS | VEHÍCULOS |  |  |  | TOTAL V. Eq. | TOTAL V. Eq/H | HORAS | VEHÍCULOS |  |  |  | TOTAL V. Eq. | TOTAL V. Eq/H | HORAS | VEHÍCULOS |  |  |  | TOTAL V. Eq. | TOTAL V. Eq/H
| M | A | B | C |  |  |  | M | A | B | C |  |  |  | M | A | B | C
7:30 7:45 | 15 | 45 | 0 | 0 | 52.5 |  | 11:45 12:00 | 21 | 68 | 0 | 0 | 78.5 | 291 | 16:00 16:15 | 25 | 59 | 0 | 1 | 74
7:45 8:00 | 20 | 54 | 0 | 0 | 64 |  | 12:00 12:15 | 27 | 52 | 0 | 1 | 68 | 294 | 16:15 16:30 | 28 | 55 | 1 | 5 | 83.5
8:00 8:15 | 34 | 73 | 0 | 0 | 90 |  | 12:15 12:30 | 35 | 87 | 0 | 1 | 107 | 329.5 | 16:30 16:45 | 33 | 44 | 1 | 2 | 67.5
8:15 8:30 | 21 | 61 | 1 | 0 | 73.5 | 280 | 12:30 12:45 | 25 | 76 | 0 | 1 | 91 | 344.5 | 16:45 17:00 | 23 | 67 | 0 | 2 | 83.5 | 308.5
8:30 8:45 | 21 | 60 | 0 | 2 | 75.5 | 303 | 12:45 13:00 | 21 | 69 | 0 | 1 | 82 | 348 | 17:00 17:15 | 29 | 65 | 1 | 1 | 84 | 318.5
8:45 9:00 | 24 | 56 | 1 | 1 | 72.5 | 311.5 | 13:00 13:15 | 22 | 58 | 0 | 0 | 69 | 349 | 17:15 17:30 | 44 | 74 | 0 | 2 | 101 | 336
9:00 9:15 | 18 | 54 | 1 | 0 | 65 | 286.5 | 13:15 13:30 | 20 | 47 | 0 | 0 | 57 | 299 | 17:30 17:45 | 41 | 83 | 0 | 1 | 106 | 374.5
9:15 9:30 | 25 | 50 | 0 | 1 | 65 | 278 | 13:30 13:45 | 15 | 41 | 0 | 0 | 48.5 | 256.5 | 17:45 18:00 | 44 | 85 | 1 | 1 | 111.5 | 402.5
9:30 9:45 | 12 | 53 | 1 | 0 | 61 | 263.5 | 13:45 14:00 | 11 | 44 | 0 | 1 | 52 | 226.5 | 18:00 18:15 | 47 | 87 | 0 | 1 | 113 | 431.5
9:45 10:00 | 20 | 55 | 0 | 0 | 65 | 256 | 14:00 14:15 | 10 | 44 | 1 | 2 | 56 | 213.5 | 18:15 18:30 | 75 | 103 | 0 | 0 | 140.5 | 471
11:00 11:15 | 20 | 55 | 0 | 0 | 65 |  | 14:15 14:30 | 16 | 55 | 0 | 1 | 65.5 | 222 | 18:30 18:45 | 70 | 120 | 0 | 1 | 157.5 | 522.5
11:15 11:30 | 20 | 59 | 0 | 1 | 71.5 |  | 14:30 14:45 | 19 | 56 | 0 | 0 | 65.5 | 239 | 18:45 19:00 | 65 | 112 | 0 | 0 | 144.5 | 555.5
11:30 11:45 | 23 | 62 | 0 | 1 | 76 |  | 14:45 15:00 | 21 | 54 | 0 | 0 | 64.5 | 251.5
MAÑANA |  | VOLUMEN MÁX = |  |  |  | 311.5 | MEDIO DÍA |  | 0 |  |  |  | 349 | TARDE |  | VOLUMEN MÁX = |  |  |  | 555.5
|  | HORA MAX VOL |  |  | 8:00 - 9:00 |  |  |  | HORA MAX VOL |  |  | 12:15 - 13:15 |  |  |  | HORA MAX VOL |  |  | 18:00 - 19:00
OBSERVACIONES:
11:00 11:15
11:15 11:30
11:30 11:45
11:45 12:00
12:00 12:15
12:15 12:30
12:30 12:45
12:45 13:00
13:00 13:15
13:15 13:30
13:30 13:45
13:45 14:00
14:00 14:15
14:15 14:30
14:30 14:45
14:45 15:00

## G-2
SDB
Formato Nº 4: VOLUMEN DE ARRIBOS
CONTRATO No. : |  |  |  | DE OBRA
DIRECCIÓN : |  |  | CALLE 61 X CARRERA 41 |  |  |  |  | CRUCE No. : |  |  | 6141 |  |  |  | GRUPO No. : |  |  | 2 (S-N)
AFORADOR : |  |  | ADOLFREDO FLOREZ |  |  |  |  | No. CARRILES : |  |  | 1 |  |  |  | FECHA : |  |  | 2017-02-21
HORAS | VEHÍCULOS |  |  |  | TOTAL V. Eq. | TOTAL V. Eq/H | HORAS | VEHÍCULOS |  |  |  | TOTAL V. Eq. | TOTAL V. Eq/H | HORAS | VEHÍCULOS |  |  |  | TOTAL V. Eq. | TOTAL V. Eq/H
| M | A | B | C |  |  |  | M | A | B | C |  |  |  | M | A | B | C
7:30 7:45 | 728 | 145 | 0 | 0 | 509 |  | 11:45 12:00 | 32 | 72 | 0 | 3 | 95.5 | 420 | 16:00 16:15 | 31 | 96 | 0 | 1 | 114
7:45 8:00 | 137 | 153 | 0 | 0 | 221.5 |  | 12:00 12:15 | 24 | 90 | 0 | 1 | 104.5 | 421 | 16:15 16:30 | 36 | 101 | 1 | 3 | 128.5
8:00 8:15 | 88 | 126 | 0 | 0 | 170 |  | 12:15 12:30 | 18 | 93 | 0 | 0 | 102 | 392 | 16:30 16:45 | 35 | 93 | 1 | 0 | 112.5
8:15 8:30 | 61 | 124 | 0 | 2 | 159.5 | 1060 | 12:30 12:45 | 34 | 83 | 0 | 1 | 102.5 | 404.5 | 16:45 17:00 | 39 | 98 | 0 | 3 | 125 | 480 |  | 212.5
8:30 8:45 | 63 | 106 | 0 | 3 | 145 | 696 | 12:45 13:00 | 26 | 81 | 0 | 0 | 94 | 403 | 17:00 17:15 | 27 | 93 | 1 | 0 | 108.5 | 474.5 |  | 226
8:45 9:00 | 45 | 80 | 0 | 3 | 110 | 584.5 | 13:00 13:15 | 24 | 78 | 0 | 1 | 92.5 | 391 | 17:15 17:30 | 39 | 82 | 0 | 1 | 104 | 450 |  | 233.5
9:00 9:15 | 42 | 89 | 0 | 4 | 120 | 534.5 | 13:15 13:30 | 28 | 75 | 0 | 0 | 89 | 378 | 17:30 17:45 | 37 | 107 | 0 | 1 | 128 | 465.5 |  | 234
9:15 9:30 | 24 | 91 | 0 | 4 | 113 | 488 | 13:30 13:45 | 33 | 61 | 0 | 0 | 77.5 | 353 | 17:45 18:00 | 51 | 87 | 0 | 0 | 112.5 | 453 |  | 248
9:30 9:45 | 51 | 101 | 0 | 3 | 134 | 477 | 13:45 14:00 | 36 | 68 | 0 | 0 | 86 | 345 | 18:00 18:15 | 40 | 95 | 0 | 0 | 115 | 459.5 |  | 248
9:45 10:00 | 36 | 86 | 0 | 2 | 109 | 476 | 14:00 14:15 | 56 | 107 | 0 | 1 | 137.5 | 390 | 18:15 18:30 | 37 | 88 | 0 | 1 | 109 | 464.5 |  | 262
11:00 11:15 | 45 | 81 | 0 | 0 | 103.5 |  | 14:15 14:30 | 44 | 79 | 0 | 0 | 101 | 402 | 18:30 18:45 | 27 | 86 | 0 | 1 | 102 | 438.5 |  | 275
11:15 11:30 | 57 | 95 | 0 | 3 | 131 |  | 14:30 14:45 | 52 | 113 | 0 | 3 | 146.5 | 471 | 18:45 19:00 | 23 | 70 | 0 | 0 | 81.5 | 407.5 |  | 276
11:30 11:45 | 34 | 68 | 0 | 2 | 90 |  | 14:45 15:00 | 39 | 101 | 0 | 1 | 123 | 508
MAÑANA |  | VOLUMEN MÁX = |  |  |  | 1060 | MEDIO DÍA |  | VOLUMEN MÁX = |  |  |  | 508 | TARDE |  | VOLUMEN MÁX = |  |  |  | 480
|  | HORA MAX VOL |  |  | 7:30 - 8:30 |  |  |  | HORA MAX VOL |  |  | 14:00 - 15:00 |  |  |  | HORA MAX VOL |  |  | 16:00 - 17:00
OBSERVACIONES:
11:00 11:15
11:15 11:30
11:30 11:45
11:45 12:00
12:00 12:15
12:15 12:30
12:30 12:45
12:45 13:00
13:00 13:15
13:15 13:30
13:30 13:45
13:45 14:00
14:00 14:15
14:15 14:30
14:30 14:45
14:45 15:00

## G-3
SDB
Formato Nº 4: VOLUMEN DE ARRIBOS
CONTRATO No. : |  |  |  | DE OBRA
DIRECCIÓN : |  |  | CALLE 61 X CARRERA 41 |  |  |  |  | CRUCE No. : |  |  | 6141 |  |  |  | GRUPO No. : |  |  | 3 (OCC-OR)
AFORADOR : |  |  | IVAN FONSECA |  |  |  |  | No. CARRILES : |  |  | 2 |  |  |  | FECHA : |  |  | 2017-02-21
HORAS | VEHÍCULOS |  |  |  | TOTAL V. Eq. | TOTAL V. Eq/H | HORAS | VEHÍCULOS |  |  |  | TOTAL V. Eq. | TOTAL V. Eq/H | HORAS | VEHÍCULOS |  |  |  | TOTAL V. Eq. | TOTAL V. Eq/H
| M | A | B | C |  |  |  | M | A | B | C |  |  |  | M | A | B | C
7:30 7:45 | 78 | 281 | 3 | 3 | 333.5 |  | 11:45 12:00 | 66 | 236 | 3 | 7 | 292.5 | 1051.5 | 16:00 16:15 | 82 | 251 | 2 | 3 | 303.5 |  |  |  | 11:15 - 12:15 | 803.5
7:45 8:00 | 97 | 313 | 2 | 4 | 375.5 |  | 12:00 12:15 | 73 | 211 | 3 | 5 | 266 | 1063 | 16:15 16:30 | 71 | 239 | 1 | 4 | 286.5 |  |  |  | 13:45 - 14:45 | 804.5
8:00 8:15 | 97 | 341 | 1 | 4 | 401.5 |  | 12:15 12:30 | 89 | 214 | 2 | 8 | 282.5 | 1114 | 16:30 16:45 | 77 | 223 | 3 | 7 | 285 |  |  |  | 11:00 - 12:00 | 810
8:15 8:30 | 87 | 289 | 5 | 1 | 345 | 1455.5 | 12:30 12:45 | 75 | 231 | 1 | 3 | 278 | 1119 | 16:45 17:00 | 74 | 256 | 0 | 2 | 298 | 1173 | 8:00 - 9:00 | 917 | 12:30 - 13:30 | 810.5 | 16:00 - 17:00 | 0
8:30 8:45 | 59 | 273 | 2 | 7 | 324 | 1446 | 12:45 13:00 | 83 | 250 | 2 | 4 | 305.5 | 1132 | 17:00 17:15 | 92 | 225 | 1 | 10 | 298 | 1167.5 | 8:30 - 9:30 | 927.5 | 12:00 - 13:00 | 813 | 16:15 - 17:15 | 0
8:45 9:00 | 75 | 271 | 1 | 10 | 335.5 | 1406 | 13:00 13:15 | 68 | 242 | 2 | 4 | 290 | 1156 | 17:15 17:30 | 80 | 256 | 1 | 2 | 303 | 1184 | 7:45 - 8:45 | 941.5 | 12:15 - 13:15 | 813.5 | 16:30 - 17:30 | 0
9:00 9:15 | 71 | 282 | 4 | 9 | 348 | 1352.5 | 13:15 13:30 | 65 | 238 | 2 | 5 | 287 | 1160.5 | 17:30 17:45 | 99 | 243 | 2 | 10 | 321.5 | 1220.5 | 7:30 - 8:30 | 942 | 14:00 - 15:00 | 814 | 16:45 - 17:45 | 0
9:15 9:30 | 84 | 286 | 2 | 3 | 339.5 | 1347 | 13:30 13:45 | 74 | 268 | 2 | 4 | 319 | 1201.5 | 17:45 18:00 | 108 | 244 | 1 | 3 | 307.5 | 1230 | 8:15 - 9:15 | 946 | 11:45 - 12:45 | 816.5 | 17:00 - 18:00 | 0
9:30 9:45 | 82 | 255 | 1 | 4 | 308 | 1331 | 13:45 14:00 | 69 | 287 | 2 | 8 | 345.5 | 1241.5 | 18:00 18:15 | 108 | 229 | 2 | 4 | 297 | 1229 | 8:45 - 9:45 | 963 | 11:30 - 12:30 | 817.5 | 17:15 - 18:15 | 0
9:45 10:00 | 66 | 266 | 2 | 5 | 315.5 | 1311 | 14:00 14:15 | 97 | 306 | 2 | 4 | 368.5 | 1320 | 18:15 18:30 | 120 | 210 | 2 | 5 | 286.5 | 1212.5 | 9:00 - 10:00 | 967 | 13:15 - 14:15 | 826 | 17:30 - 18:30 | 0
11:00 11:15 | 78 | 206 | 1 | 3 | 254.5 |  | 14:15 14:30 | 94 | 270 | 3 | 6 | 338 | 1371 | 18:30 18:45 | 127 | 233 | 2 | 5 | 313 | 1204 |  |  | 13:30 - 14:30 | 830 | 17:45 - 18:45 | 0
11:15 11:30 | 61 | 192 | 2 | 2 | 231.5 |  | 14:30 14:45 | 102 | 281 | 2 | 9 | 358.5 | 1410.5 | 18:45 19:00 | 140 | 251 | 2 | 4 | 335 | 1231.5 |  |  | 12:45 - 13:45 | 839.5 | 18:00 - 19:00 | 0
11:30 11:45 | 70 | 219 | 2 | 6 | 273 |  | 14:45 15:00 | 70 | 284 | 0 | 8 | 339 | 1404 | [9 empty] | 13:00 - 14:00 | 845.5
MAÑANA |  | VOLUMEN MÁX = |  |  |  | 1455.5 | MEDIO DÍA |  | VOLUMEN MÁX = |  |  |  | 1410.5 | TARDE |  | VOLUMEN MÁX = |  |  |  | 1231.5
|  | HORA MAX VOL |  |  | 7:30 - 8:30 |  |  |  | HORA MAX VOL |  |  | 13:45 - 14:45 |  |  |  | HORA MAX VOL |  |  | 18:00 - 19:00 |  |  |  | HORA MAX VOL
OBSERVACIONES:
11:00 11:15
11:15 11:30
11:30 11:45
11:45 12:00
12:00 12:15
12:15 12:30
12:30 12:45
12:45 13:00
13:00 13:15
13:15 13:30
13:30 13:45
13:45 14:00
14:00 14:15
14:15 14:30
14:30 14:45
14:45 15:00

## G-4
SDB
Formato Nº 4: VOLUMEN DE ARRIBOS
CONTRATO No. : |  |  |  | DE OBRA
DIRECCIÓN : |  |  | CALLE 61 X CARRERA 41 |  |  |  |  | CRUCE No. : |  |  | 6141 |  |  |  | GRUPO No. : |  |  | 4(OR-OCC)
AFORADOR : |  |  | JULIO VASQUEZ |  |  |  |  | No. CARRILES : |  |  | 2 |  |  |  | FECHA : |  |  | 2017-02-21
HORAS | VEHÍCULOS |  |  |  | TOTAL V. Eq. | TOTAL V. Eq/H | HORAS | VEHÍCULOS |  |  |  | TOTAL V. Eq. | TOTAL V. Eq/H | HORAS | VEHÍCULOS |  |  |  | TOTAL V. Eq. | TOTAL V. Eq/H
| M | A | B | C |  |  |  | M | A | B | C |  |  |  | M | A | B | C
7:30 7:45 | 24 | 51 | 0 | 2 | 68 |  | 11:45 12:00 | 21 | 46 | 0 | 0 | 56.5 | 248 | 16:00 16:15 | 16 | 51 | 0 | 0 | 59 |  |  |  | 12:45 - 13:45 | 929.5
7:45 8:00 | 28 | 57 | 0 | 0 | 71 |  | 12:00 12:15 | 33 | 67 | 0 | 3 | 91 | 286.5 | 16:15 16:30 | 17 | 59 | 0 | 3 | 75 |  |  |  | 12:00 - 13:00 | 932.5
8:00 8:15 | 43 | 80 | 0 | 3 | 109 |  | 12:15 12:30 | 30 | 99 | 1 | 4 | 126 | 346 | 16:30 16:45 | 14 | 54 | 0 | 2 | 66 |  |  |  | 12:30 - 13:30 | 944.5
8:15 8:30 | 27 | 52 | 0 | 1 | 68 | 316 | 12:30 12:45 | 29 | 126 | 0 | 0 | 140.5 | 414 | 16:45 17:00 | 19 | 53 | 2 | 2 | 71.5 | 271.5 | 9:00 - 10:00 | 1077.5 | 12:15 - 13:15 | 950 | 16:00 - 17:00 | 0
8:30 8:45 | 26 | 47 | 1 | 1 | 64.5 | 312.5 | 12:45 13:00 | 26 | 117 | 0 | 0 | 130 | 487.5 | 17:00 17:15 | 20 | 65 | 1 | 1 | 79.5 | 292 | 8:45 - 9:45 | 1084 | 11:30 - 12:30 | 986 | 16:15 - 17:15 | 0
8:45 9:00 | 27 | 49 | 0 | 0 | 62.5 | 304 | 13:00 13:15 | 21 | 85 | 0 | 0 | 95.5 | 492 | 17:15 17:30 | 23 | 92 | 0 | 3 | 111 | 328 | 8:30 - 9:30 | 1088 | 11:15 - 12:15 | 1007 | 16:30 - 17:30 | 0
9:00 9:15 | 24 | 52 | 0 | 0 | 64 | 259 | 13:15 13:30 | 25 | 75 | 0 | 0 | 87.5 | 453.5 | 17:30 17:45 | 32 | 85 | 0 | 1 | 103.5 | 365.5 | 8:15 - 9:15 | 1121.5 | 11:45 - 12:45 | 1015.5 | 16:45 - 17:45 | 0
9:15 9:30 | 29 | 55 | 0 | 3 | 77 | 268 | 13:30 13:45 | 20 | 51 | 0 | 2 | 66 | 379 | 17:45 18:00 | 38 | 95 | 0 | 3 | 121.5 | 415.5 | 8:00 - 9:00 | 1162.5 | 11:00 - 12:00 | 1028.5 | 17:00 - 18:00 | 0
9:30 9:45 | 25 | 52 | 0 | 1 | 67 | 270.5 | 13:45 14:00 | 18 | 57 | 0 | 2 | 71 | 320 | 18:00 18:15 | 36 | 104 | 0 | 2 | 127 | 463 | 7:45 - 8:45 | 1171 | 13:00 - 14:00 | 1031 | 17:15 - 18:15 | 0
9:45 10:00 | 22 | 59 | 0 | 2 | 75 | 283 | 14:00 14:15 | 26 | 67 | 0 | 3 | 87.5 | 312 | 18:15 18:30 | 37 | 135 | 2 | 1 | 160 | 512 | 7:30 - 8:30 | 1205.5 | 13:15 - 14:15 | 1036.5 | 17:30 - 18:30 | 0
11:00 11:15 | 21 | 42 | 0 | 0 | 52.5 |  | 14:15 14:30 | 25 | 54 | 0 | 4 | 76.5 | 301 | 18:30 18:45 | 20 | 105 | 0 | 2 | 120 | 528.5 |  |  | 13:30 - 14:30 | 1058.5 | 17:45 - 18:45 | 0
11:15 11:30 | 30 | 49 | 0 | 1 | 66.5 |  | 14:30 14:45 | 22 | 76 | 0 | 3 | 94.5 | 329.5 | 18:45 19:00 | 26 | 97 | 0 | 0 | 110 | 517 |  |  | 13:45 - 14:45 | 1091.5 | 18:00 - 19:00 | 0
11:30 11:45 | 27 | 54 | 0 | 2 | 72.5 |  | 14:45 15:00 | 21 | 59 | 0 | 1 | 72 | 330.5 | [9 empty] | 14:00 - 15:00 | 1132
MAÑANA |  | VOLUMEN MÁX = |  |  |  | 316 | MEDIO DÍA |  | VOLUMEN MÁX = |  |  |  | 492 | TARDE |  | VOLUMEN MÁX = |  |  |  | 528.5
|  | HORA MAX VOL |  |  | 7:30 - 8:30 |  |  |  | HORA MAX VOL |  |  | 12:15 - 13:15 |  |  |  | HORA MAX VOL |  |  | 17:45 - 18:45 |  |  |  | HORA MAX VOL
OBSERVACIONES:
11:00 11:15
11:15 11:30
11:30 11:45
11:45 12:00
12:00 12:15
12:15 12:30
12:30 12:45
12:45 13:00
13:00 13:15
13:15 13:30
13:30 13:45
13:45 14:00
14:00 14:15
14:15 14:30
14:30 14:45
14:45 15:00

## G-Totales
SDB
Formato Nº 7: VOLUMEN DE ARRIBOS TOTAL DE LA INTERSECCIÓN
CONTRATO No. : |  |  |  | DE OBRA
DIRECCIÓN : |  |  | CALLE 61 X CARRERA 41 |  |  |  |  | CRUCE No. : |  |  | 6141 |  |  |  | FECHA : |  |  | 2017-02-21
HORAS | VEHÍCULOS |  |  |  | TOTAL V. Eq. | TOTAL V. Eq/H | HORAS | VEHÍCULOS |  |  |  | TOTAL V. Eq. | TOTAL V. Eq/H | HORAS | VEHÍCULOS |  |  |  | TOTAL V. Eq. | TOTAL V. Eq/H
| M | A | B | C |  |  |  | M | A | B | C |  |  |  | M | A | B | C
7:30 7:45 | 845 | 522 | 3 | 5 | 963 |  | 11:45 12:00 | 140 | 422 | 3 | 10 | 523 | 2010.5 | 16:00 16:15 | 154 | 457 | 2 | 5 | 550.5 |  |  |  | 12:00 - 13:00 | 1745.5
7:45 8:00 | 282 | 577 | 2 | 4 | 732 |  | 12:00 12:15 | 157 | 420 | 3 | 10 | 529.5 | 2064.5 | 16:15 16:30 | 152 | 454 | 3 | 15 | 573.5 |  |  |  | 12:30 - 13:30 | 1755
8:00 8:15 | 262 | 620 | 1 | 7 | 770.5 |  | 12:15 12:30 | 172 | 493 | 3 | 13 | 617.5 | 2181.5 | 16:30 16:45 | 159 | 414 | 5 | 11 | 531 |  |  |  | 12:15 - 13:15 | 1763.5
8:15 8:30 | 196 | 526 | 6 | 4 | 646 | 3111.5 | 12:30 12:45 | 163 | 516 | 1 | 5 | 612 | 2282 | 16:45 17:00 | 155 | 474 | 2 | 9 | 578 | 2233 | 8:30 - 9:30 | 2015.5 | 12:45 - 13:45 | 1769 | 16:00 - 17:00 | 0
8:30 8:45 | 169 | 486 | 3 | 13 | 609 | 2757.5 | 12:45 13:00 | 156 | 517 | 2 | 5 | 611.5 | 2370.5 | 17:00 17:15 | 168 | 448 | 4 | 12 | 570 | 2252.5 | 9:00 - 10:00 | 2044.5 | 11:30 - 12:30 | 1803.5 | 16:15 - 17:15 | 0
8:45 9:00 | 171 | 456 | 2 | 14 | 580.5 | 2606 | 13:00 13:15 | 135 | 463 | 2 | 5 | 547 | 2388 | 17:15 17:30 | 186 | 504 | 1 | 8 | 619 | 2298 | 8:45 - 9:45 | 2047 | 11:15 - 12:15 | 1810.5 | 16:30 - 17:30 | 0
9:00 9:15 | 155 | 477 | 5 | 13 | 597 | 2432.5 | 13:15 13:30 | 138 | 435 | 2 | 5 | 520.5 | 2291 | 17:30 17:45 | 209 | 518 | 2 | 13 | 659 | 2426 | 8:15 - 9:15 | 2067.5 | 11:45 - 12:45 | 1832 | 16:45 - 17:45 | 0
9:15 9:30 | 162 | 482 | 2 | 11 | 594.5 | 2381 | 13:30 13:45 | 142 | 421 | 2 | 6 | 511 | 2190 | 17:45 18:00 | 241 | 511 | 2 | 7 | 653 | 2501 | 8:00 - 9:00 | 2079.5 | 11:00 - 12:00 | 1838.5 | 17:00 - 18:00 | 0
9:30 9:45 | 170 | 461 | 2 | 8 | 570 | 2342 | 13:45 14:00 | 134 | 456 | 2 | 11 | 554.5 | 2133 | 18:00 18:15 | 231 | 515 | 2 | 7 | 652 | 2583 | 7:45 - 8:45 | 2112.5 | 13:15 - 14:15 | 1862.5 | 17:15 - 18:15 | 0
9:45 10:00 | 144 | 466 | 2 | 9 | 564.5 | 2326 | 14:00 14:15 | 189 | 524 | 3 | 10 | 649.5 | 2235.5 | 18:15 18:30 | 269 | 536 | 4 | 7 | 696 | 2660 | 7:30 - 8:30 | 2147.5 | 13:00 - 14:00 | 1876.5 | 17:30 - 18:30 | 0
11:00 11:15 | 164 | 384 | 1 | 3 | 475.5 |  | 14:15 14:30 | 179 | 458 | 3 | 11 | 581 | 2296 | 18:30 18:45 | 244 | 544 | 2 | 9 | 692.5 | 2693.5 |  |  | 13:30 - 14:30 | 1888.5 | 17:45 - 18:45 | 0
11:15 11:30 | 168 | 395 | 2 | 7 | 500.5 |  | 14:30 14:45 | 195 | 526 | 2 | 15 | 665 | 2450 | 18:45 19:00 | 254 | 530 | 2 | 4 | 671 | 2711.5 |  |  | 13:45 - 14:45 | 1896 | 18:00 - 19:00 | 0
11:30 11:45 | 154 | 403 | 2 | 11 | 511.5 |  | 14:45 15:00 | 151 | 498 | 0 | 10 | 598.5 | 2494 | [9 empty] | 14:00 - 15:00 | 1946
MAÑANA |  | VOLUMEN MÁX = |  |  |  | 3111.5 | MEDIO DÍA |  | VOLUMEN MÁX = |  |  |  | 2494 | TARDE |  | VOLUMEN MÁX = |  |  |  | 2711.5
|  | HORA MAX VOL |  |  | 7:30 - 8:30 |  |  |  | HORA MAX VOL |  |  | 14:00 - 15:00 |  |  |  | HORA MAX VOL |  |  | 18:00 - 19:00 |  |  |  | HORA MAX VOL
OBSERVACIONES:
11:00 11:15
11:15 11:30
11:30 11:45
11:45 12:00
12:00 12:15
12:15 12:30
12:30 12:45
12:45 13:00
13:00 13:15
13:15 13:30
13:30 13:45
13:45 14:00
14:00 14:15
14:15 14:30
14:30 14:45
14:45 15:00

## DIRECCIONALIDAD
SDB
Formato Nº 5: Volumen vehicular direccional
CONTRATO No.: |  | DE OBRA
DIRECCIÓN : |  | CALLE 61 X CARRERA 41 |  |  |  |  | CRUCE No. : | 6141
AFORADOR: |  | JHONY NAVARRO |  |  |  |  | FECHA : | 2017-02-21
GRUPO No. | No. CARRILES | PERIODO | MOVIMIENTO | MOTOS | AUTOS | BUS | CAMIÓN | TOTAL EQUIVAL. | % DIRECC.
|  |  |  | M | A | B | C
1 (N-S) | 1 |  | IZQUIERDA | 0 | 0 | 0 | 0 | 0 | 0,00
|  | MAÑANA: | DIRECTOS | 45 | 76 | 1 | 1 | 103 | 77.1536
|  | 07:30 - 08:00 | DERECHA | 4 | 26 | 0 | 1 | 30.5 | 22.8464
|  |  | IZQUIERDA | 0 | 0 | 0 | 0 | 0 | 0,00
|  | MEDIO DÍA: | DIRECTOS | 34 | 78 | 0 | 0 | 95 | 79.1667
|  | 11:00 - 11:30 | DERECHA | 6 | 22 | 0 | 0 | 25 | 20.8333
|  |  | IZQUIERDA | 0 | 0 | 0 | 0 | 0 | 0,00
|  | TARDE: | DIRECTOS | 125 | 197 | 0 | 1 | 262 | 86.755
|  | 17:00 - 17:30 | DERECHA | 10 | 35 | 0 | 0 | 40 | 13.245
2 (S-N) | 1 |  | IZQUIERDA | 0 | 0 | 0 | 0 | 0 | 0,00
|  | MAÑANA: | DIRECTOS | 77 | 131 | 0 | 8 | 189.5 | 82.9322
|  | 08:00 - 08:30 | DERECHA | 12 | 33 | 0 | 0 | 39 | 17.0678
|  |  | IZQUIERDA | 0 | 0 | 0 | 0 | 0 | 0,00
|  | MEDIO DÍA: | DIRECTOS | 71 | 173 | 0 | 3 | 216 | 80.1484
|  | 11:30 - 12:00 | DERECHA | 20 | 41 | 0 | 1 | 53.5 | 19.8516
|  |  | IZQUIERDA | 0 | 0 | 0 | 0 | 0 | 0,00
|  | TARDE: | DIRECTOS | 40 | 126 | 0 | 0 | 146 | 80.663
|  | 17:30 - 18:00 | DERECHA | 10 | 30 | 0 | 0 | 35 | 19.337
3 (OCC-OR) | 2 |  | IZQUIERDA | 0 | 0 | 0 | 0 | 0 | 0,00
|  | MAÑANA: | DIRECTOS | 135 | 429 | 2 | 12 | 530.5 | 91.7027
|  | 08:30 - 09:00 | DERECHA | 9 | 39 | 1 | 1 | 48 | 8.2973
|  |  | IZQUIERDA | 0 | 0 | 0 | 0 | 0 | 0,00
|  | MEDIO DÍA: | DIRECTOS | 165 | 537 | 1 | 17 | 664 | 95.1971
|  | 12:00 - 12:30 | DERECHA | 7 | 28 | 1 | 0 | 33.5 | 4.8029
|  |  | IZQUIERDA | 0 | 0 | 0 | 0 | 0 | 0,00
|  | TARDE: | DIRECTOS | 253 | 462 | 3 | 8 | 614.5 | 94.8302
|  | 18:00 - 18:30 | DERECHA | 14 | 22 | 1 | 1 | 33.5 | 5.1698
4 (OR-OCC) | 2 |  | IZQUIERDA | 0 | 0 | 0 | 0 | 0 | 0,00
|  | MAÑANA: | DIRECTOS | 31 | 79 | 0 | 2 | 99.5 | 78.6561
|  | 09:00 - 09:30 | DERECHA | 9 | 20 | 0 | 1 | 27 | 21.3439
|  |  | IZQUIERDA | 0 | 0 | 0 | 0 | 0 | 0,00
|  | MEDIO DÍA: | DIRECTOS | 39 | 117 | 0 | 3 | 144 | 86.4865
|  | 12:30 - 13:00 | DERECHA | 4 | 18 | 0 | 1 | 22.5 | 13.5135
|  |  | IZQUIERDA | 0 | 0 | 0 | 0 | 0 | 0,00
|  | TARDE: | DIRECTOS | 39 | 191 | 0 | 2 | 215.5 | 93.6957
|  | 18:30 - 19:00 | DERECHA | 7 | 11 | 0 | 0 | 14.5 | 6.3043
OBSERVACIONES:

## DIAGRAMA DE VOL
CONTRATO DE CONCESION DE AMOBLAMIENTO URBANO
SISTEMA DE SEMAFIRIZACION
VOLUMENES VEHICULARES DE INTERSECCION SEMAFORIZADA
CIUDAD |  | BARRANQUILLA | [8 empty] | INTERSECCIÓN |  |  | CALLE 61 X CARRERA 41 | [6 empty] | Nº EXTERNO |  |  | 6141 | [7 empty] | FECHA |  | 2017-02-21
|  |  | MAÑANA | [14 empty] | MEDIO DIA | [13 empty] | TARDE
TIEMPO | 7:45 | 8:00 | 8:15 | 8:30 | 8:45 | 9:00 | 9:15 | 9:30 | 9:45 | 10:00 |  | 11:15 | 11:30 | 11:45 | 12:00 | 12:15 | 12:30 | 12:45 | 13:00 | 13:15 | 13:30 | 13:45 | 14:00 | 14:15 | 14:30 | 14:45 | 15:00 | 16:15 | 16:30 | 16:45 | 17:00 | 17:15 | 17:30 | 17:45 | 18:00 | 18:15 | 18:30 | 18:45 | 19:00 | 7:45 | 8:00 | 8:15 | 8:30 | 8:45 | 9:00 | 9:15 | 9:30 | 9:45 | 10:00 | 11:15 | 11:30 | 11:45 | 12:00 | 12:15 | 12:30 | 12:45 | 13:00 | 13:15 | 13:30 | 13:45 | 14:00 | 14:15 | 14:30 | 14:45 | 15:00 | 16:15 | 16:30 | 16:45 | 17:00 | 17:15 | 17:30 | 17:45 | 18:00 | 18:15 | 18:30 | 18:45 | 19:00
[19 empty] | GRUPO |  | 1 | [21 empty] | 280 | 303 | 311.5 | 286.5 | 278 | 263.5 | 256 |  |  |  | 291 | 294 | 329.5 | 344.5 | 348 | 349 | 299 | 256.5 | 226.5 | 213.5 | 222 | 239 | 251.5 |  |  |  | 308.5 | 318.5 | 336 | 374.5 | 402.5 | 431.5 | 471 | 522.5 | 555.5
VOL-15MIN | 52.5 | 64 | 90 | 73.5 | 75.5 | 72.5 | 65 | 65 | 61 | 65 |  | 65 | 71.5 | 76 | 78.5 | 68 | 107 | 91 | 82 | 69 | 57 | 48.5 | 52 | 56 | 65.5 | 65.5 | 64.5 | 74 | 83.5 | 67.5 | 83.5 | 84 | 101 | 106 | 111.5 | 113 | 140.5 | 157.5 | 144.5
VOL-HORA |  |  |  | 280 | 303 | 311.5 | 286.5 | 278 | 263.5 | 256 |  |  |  |  | 291 | 294 | 329.5 | 344.5 | 348 | 349 | 299 | 256.5 | 226.5 | 213.5 | 222 | 239 | 251.5 |  |  |  | 308.5 | 318.5 | 336 | 374.5 | 402.5 | 431.5 | 471 | 522.5 | 555.5
MOV DIRC |  | IZQ | 0% |  | DIR | 77.15% |  | DER | 22.85% |  |  |  |  | IZQ | 0% |  |  |  | DIR | 79.17% |  |  |  | DER | 20.83% |  |  |  | IZQ | 0% |  |  |  | DIR | 86.75% |  |  | DER | 13.25%
VOL MAX | 311.5 | IZQ | 0 |  | DIR | 240.3333 |  | DER | 71.1667 |  |  | 349 |  | IZQ | 0 |  |  |  | DIR | 276.2917 |  |  |  | DER | 72.7083 |  |  | 555.5 | IZQ | 0 |  |  |  | DIR | 481.9238 |  |  | DER | 73.5762
[19 empty] | GRUPO |  | 2
VOL-15MIN | 509 | 221.5 | 170 | 159.5 | 145 | 110 | 120 | 113 | 134 | 109 |  | 103.5 | 131 | 90 | 95.5 | 104.5 | 102 | 102.5 | 94 | 92.5 | 89 | 77.5 | 86 | 137.5 | 101 | 146.5 | 123 | 114 | 128.5 | 112.5 | 125 | 108.5 | 104 | 128 | 112.5 | 115 | 109 | 102 | 81.5 |  |  |  | 1060 | 696 | 584.5 | 534.5 | 488 | 477 | 476 |  |  |  | 420 | 421 | 392 | 404.5 | 403 | 391 | 378 | 353 | 345 | 390 | 402 | 471 | 508 |  |  |  | 480 | 474.5 | 450 | 465.5 | 453 | 459.5 | 464.5 | 438.5 | 407.5
VOL-HORA |  |  |  | 1060 | 696 | 584.5 | 534.5 | 488 | 477 | 476 |  |  |  |  | 420 | 421 | 392 | 404.5 | 403 | 391 | 378 | 353 | 345 | 390 | 402 | 471 | 508 |  |  |  | 480 | 474.5 | 450 | 465.5 | 453 | 459.5 | 464.5 | 438.5 | 407.5 |  |  |  | 316 | 312.5 | 304 | 259 | 268 | 270.5 | 283 |  |  |  | 248 | 286.5 | 346 | 414 | 487.5 | 492 | 453.5 | 379 | 320 | 312 | 301 | 329.5 | 330.5 |  |  |  | 271.5 | 292 | 328 | 365.5 | 415.5 | 463 | 512 | 528.5 | 517
MOV DIRC |  | IZQ | 0% |  | DIR | 82.93% |  | DER | 17.07% |  |  |  |  | IZQ | 0% |  |  |  | DIR | 80.15% |  |  |  | DER | 19.85% |  |  |  | IZQ | 0% |  |  |  | DIR | 80.66% |  |  | DER | 19.34% |  |  |  | 1455.5 | 1446 | 1406 | 1352.5 | 1347 | 1331 | 1311 |  |  |  | 1051.5 | 1063 | 1114 | 1119 | 1132 | 1156 | 1160.5 | 1201.5 | 1241.5 | 1320 | 1371 | 1410.5 | 1404 |  |  |  | 1173 | 1167.5 | 1184 | 1220.5 | 1230 | 1229 | 1212.5 | 1204 | 1231.5
VOL MAX | 1060 | IZQ | 0 |  | DIR | 879.081 |  | DER | 180.919 |  |  | 508 |  | IZQ | 0 |  |  |  | DIR | 407.154 |  |  |  | DER | 100.846 |  |  | 480 | IZQ | 0 |  |  |  | DIR | 387.1823 |  |  | DER | 92.8177
[19 empty] | GRUPO |  | 3 | [21 empty] | 3111.5 | 2757.5 | 2606 | 2432.5 | 2381 | 2342 | 2326 |  |  |  | 2010.5 | 2064.5 | 2181.5 | 2282 | 2370.5 | 2388 | 2291 | 2190 | 2133 | 2235.5 | 2296 | 2450 | 2494 |  |  |  | 2233 | 2252.5 | 2298 | 2426 | 2501 | 2583 | 2660 | 2693.5 | 2711.5
VOL-15MIN | 333.5 | 375.5 | 401.5 | 345 | 324 | 335.5 | 348 | 339.5 | 308 | 315.5 |  | 254.5 | 231.5 | 273 | 292.5 | 266 | 282.5 | 278 | 305.5 | 290 | 287 | 319 | 345.5 | 368.5 | 338 | 358.5 | 339 | 303.5 | 286.5 | 285 | 298 | 298 | 303 | 321.5 | 307.5 | 297 | 286.5 | 313 | 335
VOL-HORA |  |  |  | 1455.5 | 1446 | 1406 | 1352.5 | 1347 | 1331 | 1311 |  |  |  |  | 1051.5 | 1063 | 1114 | 1119 | 1132 | 1156 | 1160.5 | 1201.5 | 1241.5 | 1320 | 1371 | 1410.5 | 1404 |  |  |  | 1173 | 1167.5 | 1184 | 1220.5 | 1230 | 1229 | 1212.5 | 1204 | 1231.5
MOV DIRC |  | IZQ | 0% |  | DIR | 91.7% |  | DER | 8.297% |  |  |  |  | IZQ | 0% |  |  |  | DIR | 95.2% |  |  |  | DER | 4.803% |  |  |  | IZQ | 0% |  |  |  | DIR | 94.83% |  |  | DER | 5.17%
VOL MAX | 1455.5 | IZQ | 0 |  | DIR | 1334.7325 |  | DER | 120.7675 |  |  | 1410.5 |  | IZQ | 0 |  |  |  | DIR | 1342.7556 |  |  |  | DER | 67.7444 |  |  | 1231.5 | IZQ | 0 |  |  |  | DIR | 1167.8345 |  |  | DER | 63.6655
[19 empty] | GRUPO |  | 4
VOL-15MIN | 68 | 71 | 109 | 68 | 64.5 | 62.5 | 64 | 77 | 67 | 75 |  | 52.5 | 66.5 | 72.5 | 56.5 | 91 | 126 | 140.5 | 130 | 95.5 | 87.5 | 66 | 71 | 87.5 | 76.5 | 94.5 | 72 | 59 | 75 | 66 | 71.5 | 79.5 | 111 | 103.5 | 121.5 | 127 | 160 | 120 | 110
VOL-HORA |  |  |  | 316 | 312.5 | 304 | 259 | 268 | 270.5 | 283 |  |  |  |  | 248 | 286.5 | 346 | 414 | 487.5 | 492 | 453.5 | 379 | 320 | 312 | 301 | 329.5 | 330.5 |  |  |  | 271.5 | 292 | 328 | 365.5 | 415.5 | 463 | 512 | 528.5 | 517
MOV DIRC |  | IZQ | 0% |  | DIR | 78.66% |  | DER | 21.34% |  |  |  |  | IZQ | 0% |  |  |  | DIR | 86.49% |  |  |  | DER | 13.51% |  |  |  | IZQ | 0% |  |  |  | DIR | 93.7% |  |  | DER | 6.304%
VOL MAX | 316 | IZQ | 0 |  | DIR | 248.5534 |  | DER | 67.4466 |  |  | 492 |  | IZQ | 0 |  |  |  | DIR | 425.5135 |  |  |  | DER | 66.4865 |  |  | 528.5 | IZQ | 0 |  |  |  | DIR | 495.1815 |  |  | DER | 33.3185
[19 empty] | GRUPO |  | TOTAL
VOL-15MIN | 963 | 732 | 770.5 | 646 | 609 | 580.5 | 597 | 594.5 | 570 | 564.5 |  | 475.5 | 500.5 | 511.5 | 523 | 529.5 | 617.5 | 612 | 611.5 | 547 | 520.5 | 511 | 554.5 | 649.5 | 581 | 665 | 598.5 | 550.5 | 573.5 | 531 | 578 | 570 | 619 | 659 | 653 | 652 | 696 | 692.5 | 671
VOL-HORA |  |  |  | 3111.5 | 2757.5 | 2606 | 2432.5 | 2381 | 2342 | 2326 |  |  |  |  | 2010.5 | 2064.5 | 2181.5 | 2282 | 2370.5 | 2388 | 2291 | 2190 | 2133 | 2235.5 | 2296 | 2450 | 2494 |  |  |  | 2233 | 2252.5 | 2298 | 2426 | 2501 | 2583 | 2660 | 2693.5 | 2711.5
s
Constru eñales
S.A.