## G-2
SDB
Formato Nº 4: VOLUMEN DE ARRIBOS
CONTRATO No. : |  |  |  | DE OBRA
DIRECCIÓN : |  |  | CALLE 64 - CARRERA 44 |  |  |  |  | CRUCE No. : |  |  | 6444 |  |  |  | GRUPO No. : |  |  | 2 (S-N)
AFORADOR : |  |  | ADOLFREDO FLOREZ |  |  |  |  | No. CARRILES : |  |  | 2 |  |  |  | FECHA : |  |  | 2017-02-03
HORAS | VEHÍCULOS |  |  |  | TOTAL V. Eq. | TOTAL V. Eq/H | HORAS | VEHÍCULOS |  |  |  | TOTAL V. Eq. | TOTAL V. Eq/H | HORAS | VEHÍCULOS |  |  |  | TOTAL V. Eq. | TOTAL V. Eq/H
| M | A | B | C |  |  |  | M | A | B | C |  |  |  | M | A | B | C
7:30 7:45 | 63 | 151 | 2 | 0 | 186.5 |  | 11:45 12:00 | 27 | 106 | 2 | 0 | 123.5 | 441.5 | 16:00 16:15 | 19 | 83 | 1 | 0 | 94.5
7:45 8:00 | 79 | 139 | 2 | 1 | 185 |  | 12:00 12:15 | 34 | 84 | 2 | 0 | 105 | 445 | 16:15 16:30 | 21 | 95 | 2 | 2 | 114.5
8:00 8:15 | 87 | 142 | 3 | 1 | 194 |  | 12:15 12:30 | 27 | 83 | 3 | 1 | 105 | 443.5 | 16:30 16:45 | 27 | 83 | 2 | 1 | 103
8:15 8:30 | 58 | 107 | 3 | 4 | 152 | 717.5 | 12:30 12:45 | 19 | 82 | 2 | 1 | 98 | 431.5 | 16:45 17:00 | 40 | 97 | 1 | 1 | 121.5 | 433.5 |  | 212.5
8:30 8:45 | 53 | 112 | 1 | 1 | 143 | 674 | 12:45 13:00 | 22 | 86 | 1 | 1 | 101.5 | 409.5 | 17:00 17:15 | 30 | 88 | 1 | 0 | 105 | 444 |  | 226
8:45 9:00 | 50 | 92 | 1 | 4 | 129 | 618 | 13:00 13:15 | 38 | 84 | 2 | 0 | 107 | 411.5 | 17:15 17:30 | 27 | 117 | 3 | 2 | 141.5 | 471 |  | 233.5
9:00 9:15 | 38 | 96 | 2 | 1 | 121.5 | 545.5 | 13:15 13:30 | 43 | 95 | 2 | 1 | 123 | 429.5 | 17:30 17:45 | 30 | 119 | 1 | 1 | 138.5 | 506.5 |  | 234
9:15 9:30 | 45 | 88 | 1 | 0 | 112.5 | 506 | 13:30 13:45 | 59 | 101 | 1 | 0 | 132.5 | 464 | 17:45 18:00 | 50 | 100 | 2 | 3 | 136.5 | 521.5 |  | 248
9:30 9:45 | 36 | 84 | 2 | 1 | 108.5 | 471.5 | 13:45 14:00 | 68 | 104 | 1 | 1 | 142.5 | 505 | 18:00 18:15 | 45 | 116 | 1 | 0 | 140.5 | 557 |  | 248
9:45 10:00 | 43 | 76 | 2 | 3 | 109 | 451.5 | 14:00 14:15 | 45 | 126 | 2 | 2 | 157.5 | 555.5 | 18:15 18:30 | 31 | 88 | 1 | 1 | 108 | 523.5 |  | 262
11:00 11:15 | 31 | 82 | 2 | 0 | 101.5 |  | 14:15 14:30 | 33 | 119 | 1 | 2 | 142.5 | 575 | 18:30 18:45 | 36 | 89 | 2 | 0 | 111 | 496 |  | 275
11:15 11:30 | 26 | 89 | 1 | 1 | 106.5 |  | 14:30 14:45 | 42 | 95 | 3 | 2 | 127 | 569.5 | 18:45 19:00 | 30 | 73 | 1 | 1 | 92.5 | 452 |  | 276
11:30 11:45 | 28 | 94 | 1 | 0 | 110 |  | 14:45 15:00 | 39 | 92 | 1 | 4 | 123.5 | 550.5
MAÑANA |  | VOLUMEN MÁX = |  |  |  | 717.5 | MEDIO DÍA |  | VOLUMEN MÁX = |  |  |  | 575 | TARDE |  | VOLUMEN MÁX = |  |  |  | 557
|  | HORA MAX VOL |  |  | 7:30 - 8:30 |  |  |  | HORA MAX VOL |  |  | 13:30 - 14:30 |  |  |  | HORA MAX VOL |  |  | 17:15 - 18:15
OBSERVACIONES:
11:00 11:15
11:15 11:30
11:30 11:45
11:45 12:00
12:00 12:15
12:15 12:30
12:30 12:45
12:45 13:00
13:00 13:15
13:15 13:30
13:30 13:45
13:45 14:00
14:00 14:15
14:15 14:30
14:30 14:45
14:45 15:00

## G-3
SDB
Formato Nº 4: VOLUMEN DE ARRIBOS
CONTRATO No. : |  |  |  | DE OBRA
DIRECCIÓN : |  |  | CALLE 64 - CARRERA 44 |  |  |  |  | CRUCE No. : |  |  | 6444 |  |  |  | GRUPO No. : |  |  | 3 (OCC-OR)
AFORADOR : |  |  | GEOVANNIS GONZALEZ |  |  |  |  | No. CARRILES : |  |  | 3 |  |  |  | FECHA : |  |  | 2017-02-03
HORAS | VEHÍCULOS |  |  |  | TOTAL V. Eq. | TOTAL V. Eq/H | HORAS | VEHÍCULOS |  |  |  | TOTAL V. Eq. | TOTAL V. Eq/H | HORAS | VEHÍCULOS |  |  |  | TOTAL V. Eq. | TOTAL V. Eq/H
| M | A | B | C |  |  |  | M | A | B | C |  |  |  | M | A | B | C
7:30 7:45 | 124 | 285 | 16 | 4 | 389 |  | 11:45 12:00 | 97 | 243 | 20 | 8 | 351.5 | 1557.5 | 16:00 16:15 | 129 | 271 | 22 | 5 | 392 |  |  |  | 11:15 - 12:15 | 803.5
7:45 8:00 | 171 | 393 | 24 | 6 | 541.5 |  | 12:00 12:15 | 110 | 290 | 19 | 5 | 395.5 | 1556 | 16:15 16:30 | 141 | 289 | 23 | 7 | 423 |  |  |  | 13:45 - 14:45 | 804.5
8:00 8:15 | 133 | 346 | 18 | 2 | 453.5 |  | 12:15 12:30 | 149 | 267 | 20 | 6 | 396.5 | 1542 | 16:30 16:45 | 130 | 252 | 26 | 9 | 391.5 |  |  |  | 11:00 - 12:00 | 810
8:15 8:30 | 100 | 356 | 30 | 9 | 488.5 | 1872.5 | 12:30 12:45 | 93 | 263 | 18 | 4 | 355.5 | 1499 | 16:45 17:00 | 132 | 276 | 18 | 5 | 390.5 | 1597 | 8:00 - 9:00 | 917 | 12:30 - 13:30 | 810.5 | 16:00 - 17:00 | 0
8:30 8:45 | 94 | 286 | 24 | 7 | 398.5 | 1882 | 12:45 13:00 | 110 | 279 | 20 | 4 | 384 | 1531.5 | 17:00 17:15 | 142 | 271 | 17 | 6 | 391 | 1596 | 8:30 - 9:30 | 927.5 | 12:00 - 13:00 | 813 | 16:15 - 17:15 | 0
8:45 9:00 | 97 | 301 | 21 | 2 | 396.5 | 1737 | 13:00 13:15 | 100 | 280 | 20 | 6 | 385 | 1521 | 17:15 17:30 | 144 | 244 | 19 | 4 | 364 | 1537 | 7:45 - 8:45 | 941.5 | 12:15 - 13:15 | 813.5 | 16:30 - 17:30 | 0
9:00 9:15 | 96 | 299 | 28 | 6 | 418 | 1701.5 | 13:15 13:30 | 98 | 289 | 21 | 5 | 392.5 | 1517 | 17:30 17:45 | 127 | 277 | 20 | 4 | 390.5 | 1536 | 7:30 - 8:30 | 942 | 14:00 - 15:00 | 814 | 16:45 - 17:45 | 0
9:15 9:30 | 111 | 342 | 22 | 10 | 466.5 | 1679.5 | 13:30 13:45 | 77 | 271 | 22 | 9 | 376 | 1537.5 | 17:45 18:00 | 145 | 239 | 23 | 10 | 382.5 | 1528 | 8:15 - 9:15 | 946 | 11:45 - 12:45 | 816.5 | 17:00 - 18:00 | 0
9:30 9:45 | 115 | 292 | 22 | 5 | 406 | 1687 | 13:45 14:00 | 83 | 299 | 19 | 5 | 391 | 1544.5 | 18:00 18:15 | 165 | 266 | 17 | 2 | 387.5 | 1524.5 | 8:45 - 9:45 | 963 | 11:30 - 12:30 | 817.5 | 17:15 - 18:15 | 0
9:45 10:00 | 80 | 290 | 19 | 5 | 380.5 | 1671 | 14:00 14:15 | 106 | 256 | 18 | 10 | 370 | 1529.5 | 18:15 18:30 | 165 | 251 | 21 | 6 | 390.5 | 1551 | 9:00 - 10:00 | 967 | 13:15 - 14:15 | 826 | 17:30 - 18:30 | 0
11:00 11:15 | 86 | 291 | 24 | 6 | 397 |  | 14:15 14:30 | 110 | 304 | 18 | 4 | 405 | 1542 | 18:30 18:45 | 154 | 247 | 28 | 5 | 392.5 | 1553 |  |  | 13:30 - 14:30 | 830 | 17:45 - 18:45 | 0
11:15 11:30 | 99 | 300 | 23 | 6 | 410.5 |  | 14:30 14:45 | 95 | 317 | 16 | 8 | 416.5 | 1582.5 | 18:45 19:00 | 141 | 259 | 22 | 3 | 381 | 1551.5 |  |  | 12:45 - 13:45 | 839.5 | 18:00 - 19:00 | 0
11:30 11:45 | 88 | 284 | 24 | 9 | 398.5 |  | 14:45 15:00 | 117 | 270 | 22 | 9 | 395 | 1586.5 | [9 empty] | 13:00 - 14:00 | 845.5
MAÑANA |  | VOLUMEN MÁX = |  |  |  | 1882 | MEDIO DÍA |  | VOLUMEN MÁX = |  |  |  | 1586.5 | TARDE |  | VOLUMEN MÁX = |  |  |  | 1597
|  | HORA MAX VOL |  |  | 7:45 - 8:45 |  |  |  | HORA MAX VOL |  |  | 14:00 - 15:00 |  |  |  | HORA MAX VOL |  |  | 16:00 - 17:00 |  |  |  | HORA MAX VOL
OBSERVACIONES:
11:00 11:15
11:15 11:30
11:30 11:45
11:45 12:00
12:00 12:15
12:15 12:30
12:30 12:45
12:45 13:00
13:00 13:15
13:15 13:30
13:30 13:45
13:45 14:00
14:00 14:15
14:15 14:30
14:30 14:45
14:45 15:00

## G-Totales
SDB
Formato Nº 7: VOLUMEN DE ARRIBOS TOTAL DE LA INTERSECCIÓN
CONTRATO No. : |  |  |  | DE OBRA
DIRECCIÓN : |  |  | CALLE 64 - CARRERA 44 |  |  |  |  | CRUCE No. : |  |  | 6444 |  |  |  | FECHA : |  |  | 2017-02-03
HORAS | VEHÍCULOS |  |  |  | TOTAL V. Eq. | TOTAL V. Eq/H | HORAS | VEHÍCULOS |  |  |  | TOTAL V. Eq. | TOTAL V. Eq/H | HORAS | VEHÍCULOS |  |  |  | TOTAL V. Eq. | TOTAL V. Eq/H
| M | A | B | C |  |  |  | M | A | B | C |  |  |  | M | A | B | C
7:30 7:45 | 187 | 436 | 18 | 4 | 575.5 |  | 11:45 12:00 | 124 | 349 | 22 | 8 | 475 | 1999 | 16:00 16:15 | 148 | 354 | 23 | 5 | 486.5 |  |  |  | 12:00 - 13:00 | 1745.5
7:45 8:00 | 250 | 532 | 26 | 7 | 726.5 |  | 12:00 12:15 | 144 | 374 | 21 | 5 | 500.5 | 2001 | 16:15 16:30 | 162 | 384 | 25 | 9 | 537.5 |  |  |  | 12:30 - 13:30 | 1755
8:00 8:15 | 220 | 488 | 21 | 3 | 647.5 |  | 12:15 12:30 | 176 | 350 | 23 | 7 | 501.5 | 1985.5 | 16:30 16:45 | 157 | 335 | 28 | 10 | 494.5 |  |  |  | 12:15 - 13:15 | 1763.5
8:15 8:30 | 158 | 463 | 33 | 13 | 640.5 | 2590 | 12:30 12:45 | 112 | 345 | 20 | 5 | 453.5 | 1930.5 | 16:45 17:00 | 172 | 373 | 19 | 6 | 512 | 2030.5 | 8:30 - 9:30 | 2015.5 | 12:45 - 13:45 | 1769 | 16:00 - 17:00 | 0
8:30 8:45 | 147 | 398 | 25 | 8 | 541.5 | 2556 | 12:45 13:00 | 132 | 365 | 21 | 5 | 485.5 | 1941 | 17:00 17:15 | 172 | 359 | 18 | 6 | 496 | 2040 | 9:00 - 10:00 | 2044.5 | 11:30 - 12:30 | 1803.5 | 16:15 - 17:15 | 0
8:45 9:00 | 147 | 393 | 22 | 6 | 525.5 | 2355 | 13:00 13:15 | 138 | 364 | 22 | 6 | 492 | 1932.5 | 17:15 17:30 | 171 | 361 | 22 | 6 | 505.5 | 2008 | 8:45 - 9:45 | 2047 | 11:15 - 12:15 | 1810.5 | 16:30 - 17:30 | 0
9:00 9:15 | 134 | 395 | 30 | 7 | 539.5 | 2247 | 13:15 13:30 | 141 | 384 | 23 | 6 | 515.5 | 1946.5 | 17:30 17:45 | 157 | 396 | 21 | 5 | 529 | 2042.5 | 8:15 - 9:15 | 2067.5 | 11:45 - 12:45 | 1832 | 16:45 - 17:45 | 0
9:15 9:30 | 156 | 430 | 23 | 10 | 579 | 2185.5 | 13:30 13:45 | 136 | 372 | 23 | 9 | 508.5 | 2001.5 | 17:45 18:00 | 195 | 339 | 25 | 13 | 519 | 2049.5 | 8:00 - 9:00 | 2079.5 | 11:00 - 12:00 | 1838.5 | 17:00 - 18:00 | 0
9:30 9:45 | 151 | 376 | 24 | 6 | 514.5 | 2158.5 | 13:45 14:00 | 151 | 403 | 20 | 6 | 533.5 | 2049.5 | 18:00 18:15 | 210 | 382 | 18 | 2 | 528 | 2081.5 | 7:45 - 8:45 | 2112.5 | 13:15 - 14:15 | 1862.5 | 17:15 - 18:15 | 0
9:45 10:00 | 123 | 366 | 21 | 8 | 489.5 | 2122.5 | 14:00 14:15 | 151 | 382 | 20 | 12 | 527.5 | 2085 | 18:15 18:30 | 196 | 339 | 22 | 7 | 498.5 | 2074.5 | 7:30 - 8:30 | 2147.5 | 13:00 - 14:00 | 1876.5 | 17:30 - 18:30 | 0
11:00 11:15 | 117 | 373 | 26 | 6 | 498.5 |  | 14:15 14:30 | 143 | 423 | 19 | 6 | 547.5 | 2117 | 18:30 18:45 | 190 | 336 | 30 | 5 | 503.5 | 2049 |  |  | 13:30 - 14:30 | 1888.5 | 17:45 - 18:45 | 0
11:15 11:30 | 125 | 389 | 24 | 7 | 517 |  | 14:30 14:45 | 137 | 412 | 19 | 10 | 543.5 | 2152 | 18:45 19:00 | 171 | 332 | 23 | 4 | 473.5 | 2003.5 |  |  | 13:45 - 14:45 | 1896 | 18:00 - 19:00 | 0
11:30 11:45 | 116 | 378 | 25 | 9 | 508.5 |  | 14:45 15:00 | 156 | 362 | 23 | 13 | 518.5 | 2137 | [9 empty] | 14:00 - 15:00 | 1946
MAÑANA |  | VOLUMEN MÁX = |  |  |  | 2590 | MEDIO DÍA |  | VOLUMEN MÁX = |  |  |  | 2152 | TARDE |  | VOLUMEN MÁX = |  |  |  | 2081.5
|  | HORA MAX VOL |  |  | 7:30 - 8:30 |  |  |  | HORA MAX VOL |  |  | 13:45 - 14:45 |  |  |  | HORA MAX VOL |  |  | 17:15 - 18:15 |  |  |  | HORA MAX VOL
OBSERVACIONES:
11:00 11:15
11:15 11:30
11:30 11:45
11:45 12:00
12:00 12:15
12:15 12:30
12:30 12:45
12:45 13:00
13:00 13:15
13:15 13:30
13:30 13:45
13:45 14:00
14:00 14:15
14:15 14:30
14:30 14:45
14:45 15:00

## DIRECCIONALIDAD
SDB
Formato Nº 5: Volumen vehicular direccional
CONTRATO No.: |  | DE OBRA
DIRECCIÓN : |  | CALLE 64 - CARRERA 44 |  |  |  |  | CRUCE No. : | 6444
AFORADOR: |  | JULIO VASQUEZ |  |  |  |  | FECHA : | 2017-02-03
GRUPO No. | No. CARRILES | PERIODO | MOVIMIENTO | MOTOS | AUTOS | BUS | CAMIÓN | TOTAL EQUIVAL. | % DIRECC.
|  |  |  | M | A | B | C
1 (N-S) |  |  | IZQUIERDA | 0 | 0 | 0 | 0 | 0 | 0,00
|  | MAÑANA: | DIRECTOS | 0 | 0 | 0 | 0 | 0 | 0,00
|  | 07:30 - 08:00 | DERECHA | 0 | 0 | 0 | 0 | 0 | 0,00
|  |  | IZQUIERDA | 0 | 0 | 0 | 0 | 0 | 0,00
|  | MEDIO DÍA: | DIRECTOS | 0 | 0 | 0 | 0 | 0 | 0,00
|  | 11:00 - 11:30 | DERECHA | 0 | 0 | 0 | 0 | 0 | 0,00
|  |  | IZQUIERDA | 0 | 0 | 0 | 0 | 0 | 0,00
|  | TARDE: | DIRECTOS | 0 | 0 | 0 | 0 | 0 | 0,00
|  | 17:00 - 17:30 | DERECHA | 0 | 0 | 0 | 0 | 0 | 0,00
2 (S-N) | 1 |  | IZQUIERDA | 0 | 0 | 0 | 0 | 0 | 0,00
|  | MAÑANA: | DIRECTOS | 371 | 712 | 12 | 11 | 949 | 95.907
|  | 08:00 - 08:30 | DERECHA | 19 | 31 | 0 | 0 | 40.5 | 4.093
|  |  | IZQUIERDA | 0 | 0 | 0 | 0 | 0 | 0,00
|  | MEDIO DÍA: | DIRECTOS | 207 | 687 | 14 | 3 | 826 | 97.3483
|  | 11:30 - 12:00 | DERECHA | 7 | 19 | 0 | 0 | 22.5 | 2.6517
|  |  | IZQUIERDA | 0 | 0 | 0 | 0 | 0 | 0,00
|  | TARDE: | DIRECTOS | 153 | 542 | 10 | 6 | 653.5 | 96.1029
|  | 17:30 - 18:00 | DERECHA | 11 | 21 | 0 | 0 | 26.5 | 3.8971
3 (OCC-OR) | 3 |  | IZQUIERDA | 64 | 136 | 0 | 6 | 183 | 7.5293
|  | MAÑANA: | DIRECTOS | 553 | 1607 | 135 | 33 | 2236 | 91.9975
|  | 08:30 - 09:00 | DERECHA | 3 | 10 | 0 | 0 | 11.5 | 0.47315
|  |  | IZQUIERDA | 31 | 170 | 0 | 4 | 195.5 | 8.3068
|  | MEDIO DÍA: | DIRECTOS | 555 | 1541 | 115 | 41 | 2151 | 91.3958
|  | 12:00 - 12:30 | DERECHA | 2 | 6 | 0 | 0 | 7 | 0.29743
|  |  | IZQUIERDA | 49 | 122 | 0 | 4 | 156.5 | 6.7283
|  | TARDE: | DIRECTOS | 850 | 1410 | 131 | 26 | 2162 | 92.9493
|  | 18:00 - 18:30 | DERECHA | 1 | 7 | 0 | 0 | 7.5 | 0.32244
4 (OR-OCC) |  |  | IZQUIERDA | 0 | 0 | 0 | 0 | 0 | 0,00
|  | MAÑANA: | DIRECTOS | 0 | 0 | 0 | 0 | 0 | 0,00
|  | 09:00 - 09:30 | DERECHA | 0 | 0 | 0 | 0 | 0 | 0,00
|  |  | IZQUIERDA | 0 | 0 | 0 | 0 | 0 | 0,00
|  | MEDIO DÍA: | DIRECTOS | 0 | 0 | 0 | 0 | 0 | 0,00
|  | 12:30 - 13:00 | DERECHA | 0 | 0 | 0 | 0 | 0 | 0,00
|  |  | IZQUIERDA | 0 | 0 | 0 | 0 | 0 | 0,00
|  | TARDE: | DIRECTOS | 0 | 0 | 0 | 0 | 0 | 0,00
|  | 18:30 - 19:00 | DERECHA | 0 | 0 | 0 | 0 | 0 | 0,00
OBSERVACIONES:

## DIAGRAMA DE VOL
CONTRATO DE CONCESION DE AMOBLAMIENTO URBANO
SISTEMA DE SEMAFIRIZACION
VOLUMENES VEHICULARES DE INTERSECCION SEMAFORIZADA
CIUDAD |  | BARRANQUILLA | [8 empty] | INTERSECCIÓN |  |  | CALLE 64 - CARRERA 44 | [6 empty] | Nº EXTERNO |  |  | 6444 | [7 empty] | FECHA |  | 2017-02-03
|  |  | MÑANA | [14 empty] | MEDIO DIA | [13 empty] | TARDE
TIEMPO | 7:45 | 8:00 | 8:15 | 8:30 | 8:45 | 9:00 | 9:15 | 9:30 | 9:45 | 10:00 |  | 11:15 | 11:30 | 11:45 | 12:00 | 12:15 | 12:30 | 12:45 | 13:00 | 13:15 | 13:30 | 13:45 | 14:00 | 14:15 | 14:30 | 14:45 | 15:00 | 16:15 | 16:30 | 16:45 | 17:00 | 17:15 | 17:30 | 17:45 | 18:00 | 18:15 | 18:30 | 18:45 | 19:00 | 7:45 | 8:00 | 8:15 | 8:30 | 8:45 | 9:00 | 9:15 | 9:30 | 9:45 | 10:00 | 11:15 | 11:30 | 11:45 | 12:00 | 12:15 | 12:30 | 12:45 | 13:00 | 13:15 | 13:30 | 13:45 | 14:00 | 14:15 | 14:30 | 14:45 | 15:00 | 16:15 | 16:30 | 16:45 | 17:00 | 17:15 | 17:30 | 17:45 | 18:00 | 18:15 | 18:30 | 18:45 | 19:00
[19 empty] | GRUPO |  | 1 | [21 empty] | 0 | 0 | 0 | 0 | 0 | 0 | 0 |  |  |  | 0 | 0 | 0 | 0 | 0 | 0 | 0 | 0 | 0 | 0 | 0 | 0 | 0 |  |  |  | 0 | 0 | 0 | 0 | 0 | 0 | 0 | 0 | 0
VOL-15MIN
VOL-HORA |  |  |  | 0 | 0 | 0 | 0 | 0 | 0 | 0 |  |  |  |  | 0 | 0 | 0 | 0 | 0 | 0 | 0 | 0 | 0 | 0 | 0 | 0 | 0 |  |  |  | 0 | 0 | 0 | 0 | 0 | 0 | 0 | 0 | 0
MOV DIRC |  | IZQ | 0% |  | DIR | 0% |  | DER | 0% |  |  |  |  | IZQ | 0% |  |  |  | DIR | 0% |  |  |  | DER | 0% |  |  |  | IZQ | 0% |  |  |  | DIR | 0% |  |  | DER | 0%
VOL MAX | 0 | IZQ | 0 |  | DIR | 0 |  | DER | 0 |  |  | 0 |  | IZQ | 0 |  |  |  | DIR | 0 |  |  |  | DER | 0 |  |  | 0 | IZQ | 0 |  |  |  | DIR | 0 |  |  | DER | 0
[19 empty] | GRUPO |  | 2
VOL-15MIN | 186.5 | 185 | 194 | 152 | 143 | 129 | 121.5 | 112.5 | 108.5 | 109 |  | 101.5 | 106.5 | 110 | 123.5 | 105 | 105 | 98 | 101.5 | 107 | 123 | 132.5 | 142.5 | 157.5 | 142.5 | 127 | 123.5 | 94.5 | 114.5 | 103 | 121.5 | 105 | 141.5 | 138.5 | 136.5 | 140.5 | 108 | 111 | 92.5 |  |  |  | 717.5 | 674 | 618 | 545.5 | 506 | 471.5 | 451.5 |  |  |  | 441.5 | 445 | 443.5 | 431.5 | 409.5 | 411.5 | 429.5 | 464 | 505 | 555.5 | 575 | 569.5 | 550.5 |  |  |  | 433.5 | 444 | 471 | 506.5 | 521.5 | 557 | 523.5 | 496 | 452
VOL-HORA |  |  |  | 717.5 | 674 | 618 | 545.5 | 506 | 471.5 | 451.5 |  |  |  |  | 441.5 | 445 | 443.5 | 431.5 | 409.5 | 411.5 | 429.5 | 464 | 505 | 555.5 | 575 | 569.5 | 550.5 |  |  |  | 433.5 | 444 | 471 | 506.5 | 521.5 | 557 | 523.5 | 496 | 452 |  |  |  | 0 | 0 | 0 | 0 | 0 | 0 | 0 |  |  |  | 0 | 0 | 0 | 0 | 0 | 0 | 0 | 0 | 0 | 0 | 0 | 0 | 0 |  |  |  | 0 | 0 | 0 | 0 | 0 | 0 | 0 | 0 | 0
MOV DIRC |  | IZQ | 0% |  | DIR | 95.91% |  | DER | 4.093% |  |  |  |  | IZQ | 0% |  |  |  | DIR | 97.35% |  |  |  | DER | 2.652% |  |  |  | IZQ | 0% |  |  |  | DIR | 96.1% |  |  | DER | 3.897% |  |  |  | 1872.5 | 1882 | 1737 | 1701.5 | 1679.5 | 1687 | 1671 |  |  |  | 1557.5 | 1556 | 1542 | 1499 | 1531.5 | 1521 | 1517 | 1537.5 | 1544.5 | 1529.5 | 1542 | 1582.5 | 1586.5 |  |  |  | 1597 | 1596 | 1537 | 1536 | 1528 | 1524.5 | 1551 | 1553 | 1551.5
VOL MAX | 717.5 | IZQ | 0 |  | DIR | 688.1329 |  | DER | 29.3671 |  |  | 575 |  | IZQ | 0 |  |  |  | DIR | 559.7525 |  |  |  | DER | 15.2475 |  |  | 557 | IZQ | 0 |  |  |  | DIR | 535.2934 |  |  | DER | 21.7066
[19 empty] | GRUPO |  | 3 | [21 empty] | 2590 | 2556 | 2355 | 2247 | 2185.5 | 2158.5 | 2122.5 |  |  |  | 1999 | 2001 | 1985.5 | 1930.5 | 1941 | 1932.5 | 1946.5 | 2001.5 | 2049.5 | 2085 | 2117 | 2152 | 2137 |  |  |  | 2030.5 | 2040 | 2008 | 2042.5 | 2049.5 | 2081.5 | 2074.5 | 2049 | 2003.5
VOL-15MIN | 389 | 541.5 | 453.5 | 488.5 | 398.5 | 396.5 | 418 | 466.5 | 406 | 380.5 |  | 397 | 410.5 | 398.5 | 351.5 | 395.5 | 396.5 | 355.5 | 384 | 385 | 392.5 | 376 | 391 | 370 | 405 | 416.5 | 395 | 392 | 423 | 391.5 | 390.5 | 391 | 364 | 390.5 | 382.5 | 387.5 | 390.5 | 392.5 | 381
VOL-HORA |  |  |  | 1872.5 | 1882 | 1737 | 1701.5 | 1679.5 | 1687 | 1671 |  |  |  |  | 1557.5 | 1556 | 1542 | 1499 | 1531.5 | 1521 | 1517 | 1537.5 | 1544.5 | 1529.5 | 1542 | 1582.5 | 1586.5 |  |  |  | 1597 | 1596 | 1537 | 1536 | 1528 | 1524.5 | 1551 | 1553 | 1551.5
MOV DIRC |  | IZQ | 7.529% |  | DIR | 92% |  | DER | 0.4732% |  |  |  |  | IZQ | 8.307% |  |  |  | DIR | 91.4% |  |  |  | DER | 0.2974% |  |  |  | IZQ | 6.728% |  |  |  | DIR | 92.95% |  |  | DER | 0.3224%
VOL MAX | 1882 | IZQ | 141.7017 |  | DIR | 1731.3935 |  | DER | 8.9048 |  |  | 1586.5 |  | IZQ | 131.787 |  |  |  | DIR | 1449.9943 |  |  |  | DER | 4.7187 |  |  | 1597 | IZQ | 107.4508 |  |  |  | DIR | 1484.3998 |  |  | DER | 5.1494
[19 empty] | GRUPO |  | 4
VOL-15MIN
VOL-HORA |  |  |  | 0 | 0 | 0 | 0 | 0 | 0 | 0 |  |  |  |  | 0 | 0 | 0 | 0 | 0 | 0 | 0 | 0 | 0 | 0 | 0 | 0 | 0 |  |  |  | 0 | 0 | 0 | 0 | 0 | 0 | 0 | 0 | 0
MOV DIRC |  | IZQ | 0% |  | DIR | 0% |  | DER | 0% |  |  |  |  | IZQ | 0% |  |  |  | DIR | 0% |  |  |  | DER | 0% |  |  |  | IZQ | 0% |  |  |  | DIR | 0% |  |  | DER | 0%
VOL MAX | 0 | IZQ | 0 |  | DIR | 0 |  | DER | 0 |  |  | 0 |  | IZQ | 0 |  |  |  | DIR | 0 |  |  |  | DER | 0 |  |  | 0 | IZQ | 0 |  |  |  | DIR | 0 |  |  | DER | 0
[19 empty] | GRUPO |  | TOTAL
VOL-15MIN | 575.5 | 726.5 | 647.5 | 640.5 | 541.5 | 525.5 | 539.5 | 579 | 514.5 | 489.5 |  | 498.5 | 517 | 508.5 | 475 | 500.5 | 501.5 | 453.5 | 485.5 | 492 | 515.5 | 508.5 | 533.5 | 527.5 | 547.5 | 543.5 | 518.5 | 486.5 | 537.5 | 494.5 | 512 | 496 | 505.5 | 529 | 519 | 528 | 498.5 | 503.5 | 473.5
VOL-HORA |  |  |  | 2590 | 2556 | 2355 | 2247 | 2185.5 | 2158.5 | 2122.5 |  |  |  |  | 1999 | 2001 | 1985.5 | 1930.5 | 1941 | 1932.5 | 1946.5 | 2001.5 | 2049.5 | 2085 | 2117 | 2152 | 2137 |  |  |  | 2030.5 | 2040 | 2008 | 2042.5 | 2049.5 | 2081.5 | 2074.5 | 2049 | 2003.5
s
Constru eñales
S.A.