## G-1
SDB
Formato Nº 4: VOLUMEN DE ARRIBOS
CONTRATO No. : |  |  |  | DE OBRA
DIRECCIÓN : |  |  | CL 72 - CR 38 |  |  |  |  | CRUCE No. : | [6 empty] | GRUPO No. : |  |  | 1 (N-S)
AFORADOR : |  |  | AOLFREDO FLOREZ |  |  |  |  | No. CARRILES : |  |  | 2 |  |  |  | FECHA : |  |  | 2017-12-12
HORAS | VEHÍCULOS |  |  |  | TOTAL V. Eq. | TOTAL V. Eq/H | HORAS | VEHÍCULOS |  |  |  | TOTAL V. Eq. | TOTAL V. Eq/H | HORAS | VEHÍCULOS |  |  |  | TOTAL V. Eq. | TOTAL V. Eq/H
| M | A | B | C |  |  |  | M | A | B | C |  |  |  | M | A | B | C
5:00 5:15 |  |  |  |  | 0 |  | 10:30 10:45 |  |  |  |  | 0 | 532.5 | 16:30 16:45 | 54 | 177 | 13 | 0 | 230
5:15 5:30 |  |  |  |  | 0 |  | 10:45 11:00 |  |  |  |  | 0 | 343 | 16:45 17:00 | 51 | 150 | 17 | 1 | 212
5:30 5:45 |  |  |  |  | 0 |  | 11:00 11:15 | 50 | 106 | 21 | 3 | 180.5 | 342 | 17:00 17:15 | 57 | 157 | 14 | 0 | 213.5
5:45 6:00 |  |  |  |  | 0 | 0 | 11:15 11:30 | 40 | 111 | 20 | 4 | 181 | 361.5 | 17:15 17:30 | 50 | 134 | 21 | 2 | 206 | 861.5
6:00 6:15 |  |  |  |  | 0 | 0 | 11:30 11:45 | 45 | 107 | 18 | 6 | 180.5 | 542 | 17:30 17:45 | 65 | 133 | 21 | 6 | 222.5 | 854
6:15 6:30 |  |  |  |  | 0 | 0 | 11:45 12:00 | 37 | 138 | 14 | 5 | 197 | 739 | 17:45 18:00 | 64 | 131 | 19 | 5 | 213.5 | 855.5
6:30 6:45 |  |  |  |  | 0 | 0 | 12:00 12:15 | 37 | 135 | 29 | 2 | 216.5 | 775 | 18:00 18:15 | 72 | 137 | 22 | 0 | 217 | 859
6:45 7:00 |  |  |  |  | 0 | 0 | 12:15 12:30 | 44 | 147 | 19 | 2 | 212 | 806 | 18:15 18:30 | 56 | 151 | 17 | 3 | 220.5 | 873.5
7:00 7:15 |  |  |  |  | 0 | 0 | 12:30 12:45 | 51 | 136 | 22 | 1 | 208 | 833.5 | 18:30 18:45 | 41 | 127 | 19 | 2 | 190.5 | 841.5
7:15 7:30 |  |  |  |  | 0 | 0 | 12:45 13:00 | 40 | 112 | 19 | 0 | 170 | 806.5 | 18:45 19:00 | 45 | 135 | 28 | 0 | 213.5 | 841.5
7:30 7:45 | 31 | 112 | 17 | 1 | 164 | 164 | 13:00 13:15 | 38 | 110 | 18 | 1 | 167.5 | 757.5 | 19:00 19:15 | 48 | 150 | 29 | 1 | 234.5 | 859
7:45 8:00 | 34 | 102 | 19 | 0 | 157 | 321 | 13:15 13:30 | 34 | 109 | 15 | 2 | 161 | 706.5 | 19:15 19:30 | 54 | 171 | 30 | 0 | 258 | 896.5
8:00 8:15 | 53 | 150 | 25 | 1 | 229 | 550 | 13:30 13:45 | 31 | 95 | 13 | 3 | 144 | 642.5 | 19:30 19:45 | 56 | 185 | 32 | 1 | 279.5 | 985.5
8:15 8:30 | 36 | 121 | 24 | 2 | 192 | 742 | 13:45 14:00 | 26 | 108 | 16 | 4 | 163 | 635.5 | 19:45 20:00 | 38 | 163 | 29 | 0 | 240 | 1012
8:30 8:45 | 37 | 116 | 21 | 4 | 186.5 | 764.5 | 14:00 14:15 | 29 | 118 | 14 | 2 | 165.5 | 633.5 | 20:00 20:15 | 28 | 140 | 26 | 0 | 206 | 983.5
8:45 9:00 | 37 | 136 | 24 | 2 | 207.5 | 815 | 14:15 14:30 | 39 | 113 | 16 | 2 | 169.5 | 642 | 20:15 20:30 | 37 | 181 | 27 | 1 | 256 | 981.5
9:00 9:15 | 39 | 130 | 20 | 1 | 192 | 778 | 14:30 14:45 | 47 | 102 | 20 | 1 | 168 | 666 | 20:30 20:45 | 35 | 147 | 16 | 0 | 196.5 | 898.5
9:15 9:30 | 42 | 121 | 22 | 3 | 193.5 | 779.5 | 14:45 15:00 | 49 | 123 | 17 | 2 | 186.5 | 689.5 | 20:45 21:00 | 40 | 167 | 16 | 0 | 219 | 877.5
9:30 9:45 | 46 | 109 | 25 | 1 | 184.5 | 777.5 | 15:30 15:45 |  |  |  |  | 0 | 524 | 21:00 21:15 | 43 | 147 | 21 | 0 | 210.5 | 882
9:45 10:00 | 49 | 128 | 16 | 2 | 189.5 | 759.5 | 15:45 16:00 |  |  |  |  | 0 | 354.5 | 21:15 21:30 | 39 | 132 | 15 | 0 | 181.5 | 807.5
10:00 10:15 | 57 | 109 | 17 | 4 | 181.5 | 749 | 16:00 16:15 | 40 | 121 | 16 | 1 | 175.5 | 362 | 21:30 21:45 | 30 | 110 | 10 | 0 | 145 | 756
10:15 10:30 | 26 | 120 | 13 | 1 | 161.5 | 717 | 16:15 16:30 | 38 | 138 | 18 | 3 | 200.5 | 376 | 21:45 22:00 | 21 | 86 | 8 | 0 | 112.5 | 649.5
MAÑANA |  | VOLUMEN MÁX = |  |  |  | 815 | MEDIO DÍA |  | VOLUMEN MÁX = |  |  |  | 833.5 | TARDE |  | VOLUMEN MÁX = |  |  |  | 1012
|  | HORA MAX VOL |  |  | 8:00 - 9:00 |  |  |  | HORA MAX VOL |  |  | 11:45 - 12:45 |  |  |  | HORA MAX VOL |  |  | 19:00 - 20:00
OBSERVACIONES:
11:00 11:15
11:15 11:30
11:30 11:45
11:45 12:00
12:00 12:15
12:15 12:30
12:30 12:45
12:45 13:00
13:00 13:15
13:15 13:30
13:30 13:45
13:45 14:00
14:00 14:15
14:15 14:30
14:30 14:45
14:45 15:00
15:00 15:15
15:15 15:30

## G-2
SDB
Formato Nº 4: VOLUMEN DE ARRIBOS
CONTRATO No. : |  |  |  | DE OBRA
DIRECCIÓN : |  |  | CL 72 - CR 38 |  |  |  |  | CRUCE No. : |  |  | 0 |  |  |  | GRUPO No. : |  |  | 2 (S - N)
AFORADOR : |  |  | JULIO VASQUEZ |  |  |  |  | No. CARRILES : |  |  | 2 |  |  |  | FECHA : |  |  | 2017-12-12
HORAS | VEHÍCULOS |  |  |  | TOTAL V. Eq. | TOTAL V. Eq/H | HORAS | VEHÍCULOS |  |  |  | TOTAL V. Eq. | TOTAL V. Eq/H | HORAS | VEHÍCULOS |  |  |  | TOTAL V. Eq. | TOTAL V. Eq/H
| M | A | B | C |  |  |  | M | A | B | C |  |  |  | M | A | B | C
5:00 5:15 |  |  |  |  | 0 |  | 10:30 10:45 |  |  |  |  | 0 | 513.5 | 16:30 16:45 | 39 | 146 | 19 | 0 | 203.5
5:15 5:30 |  |  |  |  | 0 |  | 10:45 11:00 |  |  |  |  | 0 | 347.5 | 16:45 17:00 | 44 | 142 | 21 | 0 | 206
5:30 5:45 |  |  |  |  | 0 |  | 11:00 11:15 | 28 | 99 | 18 | 2 | 154 | 336.5 | 17:00 17:15 | 41 | 137 | 14 | 2 | 190.5
5:45 6:00 |  |  |  |  | 0 | 0 | 11:15 11:30 | 25 | 103 | 16 | 1 | 150 | 304 | 17:15 17:30 | 38 | 114 | 18 | 2 | 174 | 774
6:00 6:15 |  |  |  |  | 0 | 0 | 11:30 11:45 | 36 | 82 | 19 | 0 | 138 | 442 | 17:30 17:45 | 40 | 134 | 17 | 1 | 190.5 | 761
6:15 6:30 |  |  |  |  | 0 | 0 | 11:45 12:00 | 28 | 93 | 13 | 3 | 140.5 | 582.5 | 17:45 18:00 | 48 | 126 | 12 | 2 | 179 | 734
6:30 6:45 |  |  |  |  | 0 | 0 | 12:00 12:15 | 31 | 96 | 14 | 1 | 142 | 570.5 | 18:00 18:15 | 61 | 130 | 16 | 1 | 195 | 738.5
6:45 7:00 |  |  |  |  | 0 | 0 | 12:15 12:30 | 22 | 79 | 14 | 0 | 118 | 538.5 | 18:15 18:30 | 48 | 138 | 21 | 0 | 204 | 768.5
7:00 7:15 |  |  |  |  | 0 | 0 | 12:30 12:45 | 29 | 88 | 16 | 2 | 139.5 | 540 | 18:30 18:45 | 35 | 122 | 17 | 1 | 176 | 754
7:15 7:30 |  |  |  |  | 0 | 0 | 12:45 13:00 | 24 | 96 | 20 | 0 | 148 | 547.5 | 18:45 19:00 | 33 | 128 | 19 | 0 | 182.5 | 757.5
7:30 7:45 | 79 | 127 | 26 | 2 | 223.5 | 223.5 | 13:00 13:15 | 22 | 92 | 18 | 1 | 141.5 | 547 | 19:00 19:15 | 24 | 117 | 21 | 0 | 171 | 733.5
7:45 8:00 | 81 | 129 | 21 | 5 | 224 | 447.5 | 13:15 13:30 | 20 | 90 | 15 | 2 | 135 | 564 | 19:15 19:30 | 28 | 116 | 8 | 0 | 146 | 675.5
8:00 8:15 | 73 | 135 | 23 | 4 | 227.5 | 675 | 13:30 13:45 | 29 | 101 | 17 | 3 | 157 | 581.5 | 19:30 19:45 | 23 | 109 | 16 | 0 | 152.5 | 652
8:15 8:30 | 63 | 170 | 23 | 1 | 250 | 925 | 13:45 14:00 | 28 | 122 | 16 | 1 | 170.5 | 604 | 19:45 20:00 | 35 | 135 | 15 | 1 | 185 | 654.5
8:30 8:45 | 90 | 168 | 21 | 4 | 265 | 966.5 | 14:00 14:15 | 30 | 129 | 18 | 3 | 187.5 | 650 | 20:00 20:15 | 2 | 116 | 11 | 0 | 139 | 622.5
8:45 9:00 | 56 | 119 | 20 | 4 | 197 | 939.5 | 14:15 14:30 | 41 | 137 | 19 | 3 | 203 | 718 | 20:15 20:30 | 18 | 110 | 14 | 0 | 147 | 623.5
9:00 9:15 | 61 | 143 | 18 | 0 | 209.5 | 921.5 | 14:30 14:45 | 49 | 154 | 20 | 0 | 218.5 | 779.5 | 20:30 20:45 | 29 | 98 | 10 | 0 | 132.5 | 603.5
9:15 9:30 | 44 | 130 | 16 | 2 | 189 | 860.5 | 14:45 15:00 | 33 | 97 | 16 | 1 | 148 | 757 | 20:45 21:00 | 32 | 86 | 9 | 0 | 120 | 538.5
9:30 9:45 | 35 | 132 | 20 | 1 | 192 | 787.5 | 15:30 15:45 |  |  |  |  | 0 | 569.5 | 21:00 21:15 | 21 | 83 | 11 | 0 | 115.5 | 515
9:45 10:00 | 47 | 114 | 13 | 1 | 166 | 756.5 | 15:45 16:00 |  |  |  |  | 0 | 366.5 | 21:15 21:30 | 9 | 90 | 11 | 1 | 119 | 487
10:00 10:15 | 36 | 115 | 16 | 0 | 165 | 712 | 16:00 16:15 | 41 | 139 | 20 | 2 | 204.5 | 352.5 | 21:30 21:45 | 11 | 66 | 8 | 0 | 87.5 | 442
10:15 10:30 | 41 | 119 | 19 | 2 | 182.5 | 705.5 | 16:15 16:30 | 37 | 148 | 25 | 1 | 219 | 423.5 | 21:45 22:00 | 5 | 61 | 3 | 0 | 69.5 | 391.5
MAÑANA |  | VOLUMEN MÁX = |  |  |  | 966.5 | MEDIO DÍA |  | VOLUMEN MÁX = |  |  |  | 779.5 | TARDE |  | VOLUMEN MÁX = |  |  |  | 774
|  | HORA MAX VOL |  |  | 7:45 - 8:45 |  |  |  | HORA MAX VOL |  |  | 13:45 - 14:45 |  |  |  | HORA MAX VOL |  |  | 16:30 - 17:30
OBSERVACIONES:
11:00 11:15
11:15 11:30
11:30 11:45
11:45 12:00
12:00 12:15
12:15 12:30
12:30 12:45
12:45 13:00
13:00 13:15
13:15 13:30
13:30 13:45
13:45 14:00
14:00 14:15
14:15 14:30
14:30 14:45
14:45 15:00
15:00 15:15
15:15 15:30

## G-3
SDB
Formato Nº 4: VOLUMEN DE ARRIBOS
CONTRATO No. : |  |  |  | DE OBRA
DIRECCIÓN : |  |  | CL 72 - CR 38 |  |  |  |  | CRUCE No. : |  |  | 0 |  |  |  | GRUPO No. : |  |  | 3 (OCC-ORI)
AFORADOR : |  |  | GEOVANNIS GONZALEZ |  |  |  |  | No. CARRILES : |  |  | 2 |  |  |  | FECHA : |  |  | 2017-12-12
HORAS | VEHÍCULOS |  |  |  | TOTAL V. Eq. | TOTAL V. Eq/H | HORAS | VEHÍCULOS |  |  |  | TOTAL V. Eq. | TOTAL V. Eq/H | HORAS | VEHÍCULOS |  |  |  | TOTAL V. Eq. | TOTAL V. Eq/H
| M | A | B | C |  |  |  | M | A | B | C |  |  |  | M | A | B | C
5:00 5:15 |  |  |  |  | 0 |  | 10:30 10:45 |  |  |  |  | 0 | 564.5 | 16:30 16:45 | 39 | 129 | 14 | 0 | 176.5
5:15 5:30 |  |  |  |  | 0 |  | 10:45 11:00 |  |  |  |  | 0 | 380 | 16:45 17:00 | 34 | 119 | 15 | 3 | 173.5
5:30 5:45 |  |  |  |  | 0 |  | 11:00 11:15 | 38 | 138 | 15 | 2 | 192 | 396 | 17:00 17:15 | 24 | 127 | 14 | 2 | 172
5:45 6:00 |  |  |  |  | 0 | 0 | 11:15 11:30 | 44 | 129 | 18 | 2 | 192 | 384 | 17:15 17:30 | 31 | 120 | 15 | 3 | 173 | 695
6:00 6:15 |  |  |  |  | 0 | 0 | 11:30 11:45 | 40 | 117 | 8 | 2 | 158 | 542 | 17:30 17:45 | 35 | 126 | 15 | 2 | 178.5 | 697
6:15 6:30 |  |  |  |  | 0 | 0 | 11:45 12:00 | 44 | 123 | 14 | 6 | 188 | 730 | 17:45 18:00 | 39 | 117 | 17 | 3 | 178 | 701.5
6:30 6:45 |  |  |  |  | 0 | 0 | 12:00 12:15 | 45 | 115 | 15 | 6 | 182.5 | 720.5 | 18:00 18:15 | 40 | 130 | 17 | 0 | 184 | 713.5
6:45 7:00 |  |  |  |  | 0 | 0 | 12:15 12:30 | 29 | 124 | 13 | 2 | 169.5 | 698 | 18:15 18:30 | 41 | 128 | 12 | 1 | 175 | 715.5
7:00 7:15 |  |  |  |  | 0 | 0 | 12:30 12:45 | 36 | 138 | 15 | 3 | 193.5 | 733.5 | 18:30 18:45 | 19 | 116 | 16 | 3 | 165 | 702
7:15 7:30 |  |  |  |  | 0 | 0 | 12:45 13:00 | 26 | 119 | 13 | 2 | 163 | 708.5 | 18:45 19:00 | 39 | 129 | 17 | 1 | 185 | 709
7:30 7:45 | 38 | 149 | 12 | 3 | 199.5 | 199.5 | 13:00 13:15 | 22 | 110 | 12 | 2 | 150 | 676 | 19:00 19:15 | 36 | 125 | 15 | 1 | 175.5 | 700.5
7:45 8:00 | 47 | 160 | 14 | 2 | 216.5 | 416 | 13:15 13:30 | 25 | 108 | 10 | 1 | 143 | 649.5 | 19:15 19:30 | 32 | 101 | 14 | 0 | 145 | 670.5
8:00 8:15 | 34 | 134 | 17 | 1 | 187.5 | 603.5 | 13:30 13:45 | 36 | 116 | 9 | 5 | 164.5 | 620.5 | 19:30 19:45 | 16 | 115 | 10 | 0 | 143 | 648.5
8:15 8:30 | 34 | 143 | 15 | 4 | 200 | 803.5 | 13:45 14:00 | 38 | 98 | 14 | 3 | 152.5 | 610 | 19:45 20:00 | 34 | 117 | 16 | 0 | 166 | 629.5
8:30 8:45 | 34 | 150 | 16 | 4 | 209 | 813 | 14:00 14:15 | 35 | 132 | 14 | 5 | 190 | 650 | 20:00 20:15 | 31 | 113 | 11 | 0 | 150.5 | 604.5
8:45 9:00 | 34 | 131 | 18 | 3 | 191.5 | 788 | 14:15 14:30 | 33 | 127 | 14 | 4 | 181.5 | 688.5 | 20:15 20:30 | 20 | 104 | 10 | 3 | 141.5 | 601
9:00 9:15 | 30 | 146 | 20 | 7 | 218.5 | 819 | 14:30 14:45 | 30 | 128 | 18 | 2 | 184 | 708 | 20:30 20:45 | 19 | 94 | 10 | 1 | 126 | 584
9:15 9:30 | 30 | 124 | 19 | 7 | 194.5 | 813.5 | 14:45 15:00 | 33 | 132 | 13 | 5 | 187 | 742.5 | 20:45 21:00 | 28 | 116 | 17 | 2 | 169 | 587
9:30 9:45 | 47 | 111 | 15 | 2 | 169.5 | 774 | 15:30 15:45 |  |  |  |  | 0 | 552.5 | 21:00 21:15 | 29 | 116 | 6 | 2 | 147.5 | 584
9:45 10:00 | 34 | 130 | 15 | 3 | 184.5 | 767 | 15:45 16:00 |  |  |  |  | 0 | 371 | 21:15 21:30 | 26 | 120 | 8 | 1 | 151.5 | 594
10:00 10:15 | 31 | 125 | 14 | 3 | 176 | 724.5 | 16:00 16:15 | 57 | 117 | 4 | 4 | 163.5 | 350.5 | 21:30 21:45 | 20 | 110 | 6 | 1 | 134.5 | 602.5
10:15 10:30 | 32 | 151 | 16 | 2 | 204 | 734 | 16:15 16:30 | 52 | 132 | 6 | 6 | 185 | 348.5 | 21:45 22:00 | 16 | 91 | 6 | 0 | 111 | 544.5
MAÑANA |  | VOLUMEN MÁX = |  |  |  | 819 | MEDIO DÍA |  | VOLUMEN MÁX = |  |  |  | 742.5 | TARDE |  | VOLUMEN MÁX = |  |  |  | 715.5
|  | HORA MAX VOL |  |  | 8:15 - 9:15 |  |  |  | HORA MAX VOL |  |  | 14:00 - 15:00 |  |  |  | HORA MAX VOL |  |  | 17:30 - 18:30
OBSERVACIONES:
11:00 11:15
11:15 11:30
11:30 11:45
11:45 12:00
12:00 12:15
12:15 12:30
12:30 12:45
12:45 13:00
13:00 13:15
13:15 13:30
13:30 13:45
13:45 14:00
14:00 14:15
14:15 14:30
14:30 14:45
14:45 15:00
15:00 15:15
15:15 15:30

## G-4
SDB
Formato Nº 4: VOLUMEN DE ARRIBOS
CONTRATO No. : |  |  |  | DE OBRA
DIRECCIÓN : |  |  | CL 72 - CR 38 |  |  |  |  | CRUCE No. : |  |  | 0 |  |  |  | GRUPO No. : |  |  | 4 (ORI-OCC)
AFORADOR : |  |  | JHONY NAVARRO |  |  |  |  | No. CARRILES : |  |  | 2 |  |  |  | FECHA : |  |  | 2017-12-12
HORAS | VEHÍCULOS |  |  |  | TOTAL V. Eq. | TOTAL V. Eq/H | HORAS | VEHÍCULOS |  |  |  | TOTAL V. Eq. | TOTAL V. Eq/H | HORAS | VEHÍCULOS |  |  |  | TOTAL V. Eq. | TOTAL V. Eq/H
| M | A | B | C |  |  |  | M | A | B | C |  |  |  | M | A | B | C
5:00 5:15 |  |  |  |  | 0 |  | 10:30 10:45 |  |  |  |  | 0 | 701 | 16:30 16:45 | 49 | 123 | 33 | 4 | 223.5
5:15 5:30 |  |  |  |  | 0 |  | 10:45 11:00 |  |  |  |  | 0 | 469.5 | 16:45 17:00 | 42 | 146 | 31 | 3 | 236.5
5:30 5:45 |  |  |  |  | 0 |  | 11:00 11:15 | 41 | 124 | 28 | 6 | 215.5 | 437.5 | 17:00 17:15 | 41 | 146 | 36 | 5 | 251
5:45 6:00 |  |  |  |  | 0 | 0 | 11:15 11:30 | 45 | 117 | 25 | 4 | 199.5 | 415 | 17:15 17:30 | 30 | 161 | 28 | 3 | 239.5 | 950.5
6:00 6:15 |  |  |  |  | 0 | 0 | 11:30 11:45 | 43 | 138 | 30 | 7 | 237 | 652 | 17:30 17:45 | 54 | 127 | 34 | 6 | 237 | 964
6:15 6:30 |  |  |  |  | 0 | 0 | 11:45 12:00 | 37 | 155 | 31 | 4 | 245.5 | 897.5 | 17:45 18:00 | 53 | 148 | 32 | 2 | 243.5 | 971
6:30 6:45 |  |  |  |  | 0 | 0 | 12:00 12:15 | 42 | 144 | 29 | 5 | 235.5 | 917.5 | 18:00 18:15 | 43 | 143 | 24 | 2 | 217.5 | 937.5
6:45 7:00 |  |  |  |  | 0 | 0 | 12:15 12:30 | 40 | 163 | 29 | 3 | 248.5 | 966.5 | 18:15 18:30 | 40 | 159 | 29 | 3 | 244.5 | 942.5
7:00 7:15 |  |  |  |  | 0 | 0 | 12:30 12:45 | 36 | 156 | 25 | 4 | 234 | 963.5 | 18:30 18:45 | 40 | 141 | 27 | 3 | 222.5 | 928
7:15 7:30 |  |  |  |  | 0 | 0 | 12:45 13:00 | 30 | 149 | 28 | 4 | 230 | 948 | 18:45 19:00 | 42 | 147 | 29 | 4 | 236 | 920.5
7:30 7:45 | 41 | 130 | 35 | 8 | 240.5 | 240.5 | 13:00 13:15 | 28 | 142 | 22 | 3 | 207.5 | 920 | 19:00 19:15 | 25 | 140 | 33 | 2 | 223.5 | 926.5
7:45 8:00 | 46 | 138 | 39 | 10 | 264 | 504.5 | 13:15 13:30 | 31 | 143 | 25 | 5 | 221 | 892.5 | 19:15 19:30 | 31 | 130 | 30 | 4 | 215.5 | 897.5
8:00 8:15 | 47 | 149 | 42 | 6 | 271.5 | 776 | 13:30 13:45 | 45 | 151 | 25 | 2 | 228.5 | 887 | 19:30 19:45 | 25 | 122 | 27 | 2 | 193.5 | 868.5
8:15 8:30 | 33 | 145 | 40 | 4 | 251.5 | 1027.5 | 13:45 14:00 | 42 | 169 | 28 | 5 | 258.5 | 915.5 | 19:45 20:00 | 20 | 138 | 29 | 1 | 208.5 | 841
8:30 8:45 | 47 | 142 | 37 | 4 | 249.5 | 1036.5 | 14:00 14:15 | 57 | 154 | 33 | 3 | 256 | 964 | 20:00 20:15 | 34 | 136 | 16 | 1 | 187.5 | 805
8:45 9:00 | 45 | 138 | 36 | 2 | 237.5 | 1010 | 14:15 14:30 | 43 | 169 | 25 | 5 | 253 | 996 | 20:15 20:30 | 22 | 129 | 16 | 3 | 179.5 | 769
9:00 9:15 | 38 | 141 | 36 | 5 | 244.5 | 983 | 14:30 14:45 | 47 | 145 | 30 | 4 | 238.5 | 1006 | 20:30 20:45 | 16 | 119 | 11 | 0 | 149 | 724.5
9:15 9:30 | 34 | 134 | 29 | 1 | 211.5 | 943 | 14:45 15:00 | 48 | 137 | 29 | 3 | 226.5 | 974 | 20:45 21:00 | 19 | 127 | 13 | 1 | 165 | 681
9:30 9:45 | 46 | 131 | 33 | 4 | 230 | 923.5 | 15:30 15:45 |  |  |  |  | 0 | 718 | 21:00 21:15 | 24 | 110 | 13 | 0 | 148 | 641.5
9:45 10:00 | 47 | 138 | 30 | 4 | 231.5 | 917.5 | 15:45 16:00 |  |  |  |  | 0 | 465 | 21:15 21:30 | 25 | 128 | 7 | 2 | 159.5 | 621.5
10:00 10:15 | 51 | 154 | 29 | 4 | 247.5 | 920.5 | 16:00 16:15 | 37 | 125 | 30 | 2 | 208.5 | 435 | 21:30 21:45 | 18 | 121 | 7 | 0 | 144 | 616.5
10:15 10:30 | 35 | 128 | 27 | 9 | 222 | 931 | 16:15 16:30 | 34 | 117 | 28 | 4 | 200 | 408.5 | 21:45 22:00 | 15 | 110 | 4 | 0 | 125.5 | 577
MAÑANA |  | VOLUMEN MÁX = |  |  |  | 1036.5 | MEDIO DÍA |  | VOLUMEN MÁX = |  |  |  | 1006 | TARDE |  | VOLUMEN MÁX = |  |  |  | 971
|  | HORA MAX VOL |  |  | 7:45 - 8:45 |  |  |  | HORA MAX VOL |  |  | 13:45 - 14:45 |  |  |  | HORA MAX VOL |  |  | 17:00 - 18:00
OBSERVACIONES:
11:00 11:15
11:15 11:30
11:30 11:45
11:45 12:00
12:00 12:15
12:15 12:30
12:30 12:45
12:45 13:00
13:00 13:15
13:15 13:30
13:30 13:45
13:45 14:00
14:00 14:15
14:15 14:30
14:30 14:45
14:45 15:00
15:00 15:15
15:15 15:30

## G-TOTAL
SDB
Formato Nº 4: VOLUMEN DE ARRIBOS
CONTRATO No. : |  |  |  | DE OBRA
DIRECCIÓN : |  |  | CL 72 - CR 38 |  |  |  |  | CRUCE No. : |  |  | 0 |  |  |  | GRUPO No. : |  |  | TOTAL
AFORADOR : | [7 empty] | No. CARRILES : |  |  | 1 |  |  |  | FECHA : |  |  | 2017-12-12
HORAS | VEHÍCULOS |  |  |  | TOTAL V. Eq. | TOTAL V. Eq/H | HORAS | VEHÍCULOS |  |  |  | TOTAL V. Eq. | TOTAL V. Eq/H | HORAS | VEHÍCULOS |  |  |  | TOTAL V. Eq. | TOTAL V. Eq/H
| M | A | B | C |  |  |  | M | A | B | C |  |  |  | M | A | B | C
5:00 5:15 | 0 | 0 | 0 | 0 | 0 |  | 10:30 10:45 | 0 | 0 | 0 | 0 | 0 | 2311.5 | 16:30 16:45 | 181 | 575 | 79 | 4 | 833.5
5:15 5:30 | 0 | 0 | 0 | 0 | 0 |  | 10:45 11:00 | 0 | 0 | 0 | 0 | 0 | 1540 | 16:45 17:00 | 171 | 557 | 84 | 7 | 828
5:30 5:45 | 0 | 0 | 0 | 0 | 0 |  | 11:00 11:15 | 157 | 467 | 82 | 13 | 742 | 1512 | 17:00 17:15 | 163 | 567 | 78 | 9 | 827
5:45 6:00 | 0 | 0 | 0 | 0 | 0 | 0 | 11:15 11:30 | 154 | 460 | 79 | 11 | 722.5 | 1464.5 | 17:15 17:30 | 149 | 529 | 82 | 10 | 792.5 | 3281
6:00 6:15 | 0 | 0 | 0 | 0 | 0 | 0 | 11:30 11:45 | 164 | 444 | 75 | 15 | 713.5 | 2178 | 17:30 17:45 | 194 | 520 | 87 | 15 | 828.5 | 3276
6:15 6:30 | 0 | 0 | 0 | 0 | 0 | 0 | 11:45 12:00 | 146 | 509 | 72 | 18 | 771 | 2949 | 17:45 18:00 | 204 | 522 | 80 | 12 | 814 | 3262
6:30 6:45 | 0 | 0 | 0 | 0 | 0 | 0 | 12:00 12:15 | 155 | 490 | 87 | 14 | 776.5 | 2983.5 | 18:00 18:15 | 216 | 540 | 79 | 3 | 813.5 | 3248.5
6:45 7:00 | 0 | 0 | 0 | 0 | 0 | 0 | 12:15 12:30 | 135 | 513 | 75 | 7 | 748 | 3009 | 18:15 18:30 | 185 | 576 | 79 | 7 | 844 | 3300
7:00 7:15 | 0 | 0 | 0 | 0 | 0 | 0 | 12:30 12:45 | 152 | 518 | 78 | 10 | 775 | 3070.5 | 18:30 18:45 | 135 | 506 | 79 | 9 | 754 | 3225.5
7:15 7:30 | 0 | 0 | 0 | 0 | 0 | 0 | 12:45 13:00 | 120 | 476 | 80 | 6 | 711 | 3010.5 | 18:45 19:00 | 159 | 539 | 93 | 5 | 817 | 3228.5
7:30 7:45 | 189 | 518 | 90 | 14 | 827.5 | 827.5 | 13:00 13:15 | 110 | 454 | 70 | 7 | 666.5 | 2900.5 | 19:00 19:15 | 133 | 532 | 98 | 4 | 804.5 | 3219.5
7:45 8:00 | 208 | 529 | 93 | 17 | 861.5 | 1689 | 13:15 13:30 | 110 | 450 | 65 | 10 | 660 | 2812.5 | 19:15 19:30 | 145 | 518 | 82 | 4 | 764.5 | 3140
8:00 8:15 | 207 | 568 | 107 | 12 | 915.5 | 2604.5 | 13:30 13:45 | 141 | 463 | 64 | 13 | 694 | 2731.5 | 19:30 19:45 | 120 | 531 | 85 | 3 | 768.5 | 3154.5
8:15 8:30 | 166 | 579 | 102 | 11 | 893.5 | 3498 | 13:45 14:00 | 134 | 497 | 74 | 13 | 744.5 | 2765 | 19:45 20:00 | 127 | 553 | 89 | 2 | 799.5 | 3137
8:30 8:45 | 208 | 576 | 95 | 16 | 910 | 3580.5 | 14:00 14:15 | 151 | 533 | 79 | 13 | 799 | 2897.5 | 20:00 20:15 | 95 | 505 | 64 | 1 | 683 | 3015.5
8:45 9:00 | 172 | 524 | 98 | 11 | 833.5 | 3552.5 | 14:15 14:30 | 156 | 546 | 74 | 14 | 807 | 3044.5 | 20:15 20:30 | 97 | 524 | 67 | 7 | 724 | 2975
9:00 9:15 | 168 | 560 | 94 | 13 | 864.5 | 3501.5 | 14:30 14:45 | 173 | 529 | 88 | 7 | 809 | 3159.5 | 20:30 20:45 | 99 | 458 | 47 | 1 | 604 | 2810.5
9:15 9:30 | 150 | 509 | 86 | 13 | 788.5 | 3396.5 | 14:45 15:00 | 163 | 489 | 75 | 11 | 748 | 3163 | 20:45 21:00 | 119 | 496 | 55 | 3 | 673 | 2684
9:30 9:45 | 174 | 483 | 93 | 8 | 776 | 3262.5 | 15:30 15:45 | 0 | 0 | 0 | 0 | 0 | 2364 | 21:00 21:15 | 117 | 456 | 51 | 2 | 621.5 | 2622.5
9:45 10:00 | 177 | 510 | 74 | 10 | 771.5 | 3200.5 | 15:45 16:00 | 0 | 0 | 0 | 0 | 0 | 1557 | 21:15 21:30 | 99 | 470 | 41 | 4 | 611.5 | 2510
10:00 10:15 | 175 | 503 | 76 | 11 | 770 | 3106 | 16:00 16:15 | 175 | 502 | 70 | 9 | 752 | 1500 | 21:30 21:45 | 79 | 407 | 31 | 1 | 511 | 2417
10:15 10:30 | 134 | 518 | 75 | 14 | 770 | 3087.5 | 16:15 16:30 | 161 | 535 | 77 | 14 | 804.5 | 1556.5 | 21:45 22:00 | 57 | 348 | 21 | 0 | 418.5 | 2162.5
MAÑANA |  | VOLUMEN MÁX = |  |  |  | 3580.5 | MEDIO DÍA |  | VOLUMEN MÁX = |  |  |  | 3163 | TARDE |  | VOLUMEN MÁX = |  |  |  | 3300
|  | HORA MAX VOL |  |  | 7:45 - 8:45 |  |  |  | HORA MAX VOL |  |  | 14:00 - 15:00 |  |  |  | HORA MAX VOL |  |  | 17:30 - 18:30
OBSERVACIONES:
11:00 11:15
11:15 11:30
11:30 11:45
11:45 12:00
12:00 12:15
12:15 12:30
12:30 12:45
12:45 13:00
13:00 13:15
13:15 13:30
13:30 13:45
13:45 14:00
14:00 14:15
14:15 14:30
14:30 14:45
14:45 15:00
15:00 15:15
15:15 15:30

## DIRECCIONALIDAD
SDB
Formato Nº 5: Volumen vehicular direccional
CONTRATO No.: |  | DE OBRA
DIRECCIÓN : |  | CL 72 - CR 38 |  |  |  |  | CRUCE No. : | 0
AFORADOR: |  | ADOLFREDO FLOREZ |  |  |  |  | FECHA : | 2017-12-12
GRUPO No. | No. CARRILES | PERIODO | MOVIMIENTO | MOTOS | AUTOS | BUS | CAMIÓN | TOTAL EQUIVAL. | % DIRECC.
|  |  |  | M | A | B | C
1 (N-S) | 2 |  | IZQUIERDA | 0 | 0 | 0 | 0 | 0 | 0,00
|  | MAÑANA: | DIRECTOS | 65 | 150 | 39 | 4 | 270.5 | 75.5587
|  | 07:30 - 08:00 | DERECHA | 8 | 79 | 1 | 1 | 87.5 | 24.4413
|  |  | IZQUIERDA | 0 | 0 | 0 | 0 | 0 | 0,00
|  | MEDIO DÍA: | DIRECTOS | 66 | 153 | 34 | 2 | 259 | 73.0606
|  | 11:00 - 11:30 | DERECHA | 30 | 72 | 3 | 1 | 95.5 | 26.9394
|  |  | IZQUIERDA | 0 | 0 | 0 | 0 | 0 | 0,00
|  | TARDE: | DIRECTOS | 72 | 185 | 44 | 2 | 314 | 77.7228
|  | 17:00 - 17:30 | DERECHA | 14 | 77 | 3 | 0 | 90 | 22.2772
2 (S-N) | 2 |  | IZQUIERDA | 0 | 0 | 0 | 0 | 0 | 0,00
|  | MAÑANA: | DIRECTOS | 65 | 201 | 33 | 2 | 304.5 | 87.6259
|  | 08:00 - 08:30 | DERECHA | 12 | 33 | 2 | 0 | 43 | 12.3741
|  |  | IZQUIERDA | 0 | 0 | 0 | 0 | 0 | 0,00
|  | MEDIO DÍA: | DIRECTOS | 71 | 205 | 34 | 1 | 311 | 84.8568
|  | 11:30 - 12:00 | DERECHA | 11 | 46 | 2 | 0 | 55.5 | 15.1432
|  |  | IZQUIERDA | 0 | 0 | 0 | 0 | 0 | 0,00
|  | TARDE: | DIRECTOS | 53 | 195 | 34 | 1 | 292 | 81.4505
|  | 17:30 - 18:00 | DERECHA | 15 | 55 | 2 | 0 | 66.5 | 18.5495
3 (OCC-OR) | 2 |  | IZQUIERDA | 0 | 0 | 0 | 0 | 0 | 0,00
|  | MAÑANA: | DIRECTOS | 61 | 262 | 30 | 5 | 365 | 96.0526
|  | 08:30 - 09:00 | DERECHA | 2 | 14 | 0 | 0 | 15 | 3.9474
|  |  | IZQUIERDA | 0 | 0 | 0 | 0 | 0 | 0,00
|  | MEDIO DÍA: | DIRECTOS | 58 | 256 | 31 | 7 | 364.5 | 98.248
|  | 12:00 - 12:30 | DERECHA | 5 | 4 | 0 | 0 | 6.5 | 1.752
|  |  | IZQUIERDA | 0 | 0 | 0 | 0 | 0 | 0,00
|  | TARDE: | DIRECTOS | 50 | 232 | 33 | 4 | 333 | 95.1429
|  | 18:00 - 18:30 | DERECHA | 8 | 13 | 0 | 0 | 17 | 4.8571
4 (OR-OCC) | 2 |  | IZQUIERDA | 0 | 0 | 0 | 0 | 0 | 0,00
|  | MAÑANA: | DIRECTOS | 72 | 248 | 45 | 13 | 406.5 | 86.5815
|  | 09:00 - 09:30 | DERECHA | 14 | 34 | 11 | 0 | 63 | 13.4185
|  |  | IZQUIERDA | 0 | 0 | 0 | 0 | 0 | 0,00
|  | MEDIO DÍA: | DIRECTOS | 75 | 250 | 50 | 6 | 402.5 | 86.5591
|  | 12:30 - 13:00 | DERECHA | 20 | 32 | 9 | 1 | 62.5 | 13.4409
|  |  | IZQUIERDA | 0 | 0 | 0 | 0 | 0 | 0,00
|  | TARDE: | DIRECTOS | 74 | 263 | 45 | 7 | 407.5 | 88.8768
|  | 18:30 - 19:00 | DERECHA | 8 | 25 | 11 | 0 | 51 | 11.1232
OBSERVACIONES: