## G-1
SDB
Formato Nº 4: VOLUMEN DE ARRIBOS
CONTRATO No. : |  |  |  | DE OBRA
DIRECCIÓN : |  |  | CL 76 - CR 54 |  |  |  |  | CRUCE No. : | [6 empty] | GRUPO No. : |  |  | 1 (N-S)
AFORADOR : |  |  | ADOLFREDO FLOREZ |  |  |  |  | No. CARRILES : |  |  | 1 |  |  |  | FECHA : |  |  | 2017-12-18
HORAS | VEHÍCULOS |  |  |  | TOTAL V. Eq. | TOTAL V. Eq/H | HORAS | VEHÍCULOS |  |  |  | TOTAL V. Eq. | TOTAL V. Eq/H | HORAS | VEHÍCULOS |  |  |  | TOTAL V. Eq. | TOTAL V. Eq/H
| M | A | B | C |  |  |  | M | A | B | C |  |  |  | M | A | B | C
5:00 5:15 |  |  |  |  | 0 |  | 10:30 10:45 |  |  |  |  | 0 | 1448.5 | 16:30 16:45 | 116 | 507 | 13 | 2 | 596
5:15 5:30 |  |  |  |  | 0 |  | 10:45 11:00 |  |  |  |  | 0 | 979 | 16:45 17:00 | 99 | 468 | 11 | 5 | 552
5:30 5:45 |  |  |  |  | 0 |  | 11:00 11:15 | 95 | 391 | 7 | 3 | 460 | 964.5 | 17:00 17:15 | 115 | 499 | 10 | 8 | 596.5
5:45 6:00 |  |  |  |  | 0 | 0 | 11:15 11:30 | 102 | 434 | 6 | 5 | 509.5 | 969.5 | 17:15 17:30 | 112 | 541 | 14 | 4 | 635 | 2379.5
6:00 6:15 |  |  |  |  | 0 | 0 | 11:30 11:45 | 98 | 401 | 11 | 7 | 489.5 | 1459 | 17:30 17:45 | 95 | 522 | 12 | 5 | 606 | 2389.5
6:15 6:30 |  |  |  |  | 0 | 0 | 11:45 12:00 | 102 | 419 | 12 | 10 | 519 | 1978 | 17:45 18:00 | 86 | 510 | 8 | 6 | 584 | 2421.5
6:30 6:45 |  |  |  |  | 0 | 0 | 12:00 12:15 | 81 | 439 | 9 | 1 | 500 | 2018 | 18:00 18:15 | 86 | 520 | 9 | 1 | 583.5 | 2408.5
6:45 7:00 |  |  |  |  | 0 | 0 | 12:15 12:30 | 76 | 468 | 8 | 8 | 542 | 2050.5 | 18:15 18:30 | 82 | 574 | 10 | 1 | 637.5 | 2411
7:00 7:15 |  |  |  |  | 0 | 0 | 12:30 12:45 | 74 | 473 | 17 | 4 | 554 | 2115 | 18:30 18:45 | 61 | 545 | 11 | 2 | 602.5 | 2407.5
7:15 7:30 |  |  |  |  | 0 | 0 | 12:45 13:00 | 62 | 410 | 10 | 3 | 468.5 | 2064.5 | 18:45 19:00 | 52 | 513 | 19 | 0 | 577 | 2400.5
7:30 7:45 | 36 | 310 | 10 | 1 | 350.5 | 350.5 | 13:00 13:15 | 61 | 401 | 9 | 2 | 454.5 | 2019 | 19:00 19:15 | 45 | 395 | 18 | 2 | 458.5 | 2275.5
7:45 8:00 | 31 | 330 | 12 | 4 | 379.5 | 730 | 13:15 13:30 | 58 | 398 | 11 | 3 | 456.5 | 1933.5 | 19:15 19:30 | 55 | 381 | 16 | 1 | 443 | 2081
8:00 8:15 | 29 | 303 | 9 | 2 | 340.5 | 1070.5 | 13:30 13:45 | 58 | 312 | 9 | 2 | 364 | 1743.5 | 19:30 19:45 | 32 | 370 | 17 | 2 | 425 | 1903.5
8:15 8:30 | 41 | 283 | 10 | 7 | 341 | 1411.5 | 13:45 14:00 | 52 | 328 | 8 | 6 | 385 | 1660 | 19:45 20:00 | 21 | 325 | 16 | 3 | 375 | 1701.5
8:30 8:45 | 69 | 337 | 13 | 7 | 415 | 1476 | 14:00 14:15 | 65 | 395 | 10 | 5 | 460 | 1665.5 | 20:00 20:15 | 38 | 240 | 16 | 1 | 293.5 | 1536.5
8:45 9:00 | 65 | 377 | 19 | 8 | 467.5 | 1564 | 14:15 14:30 | 60 | 405 | 6 | 8 | 467 | 1676 | 20:15 20:30 | 13 | 234 | 11 | 1 | 265 | 1358.5
9:00 9:15 | 69 | 391 | 10 | 9 | 468 | 1691.5 | 14:30 14:45 | 86 | 395 | 9 | 9 | 478.5 | 1790.5 | 20:30 20:45 | 18 | 186 | 10 | 0 | 215 | 1148.5
9:15 9:30 | 84 | 364 | 16 | 6 | 453 | 1803.5 | 14:45 15:00 | 74 | 364 | 12 | 7 | 442.5 | 1848 | 20:45 21:00 | 12 | 230 | 10 | 1 | 258.5 | 1032
9:30 9:45 | 77 | 381 | 13 | 8 | 465.5 | 1854 | 15:30 15:45 |  |  |  |  | 0 | 1388 | 21:00 21:15 | 23 | 142 | 9 | 1 | 174 | 912.5
9:45 10:00 | 74 | 387 | 14 | 7 | 469.5 | 1856 | 15:45 16:00 |  |  |  |  | 0 | 921 | 21:15 21:30 | 11 | 135 | 6 | 0 | 152.5 | 800
10:00 10:15 | 91 | 389 | 10 | 8 | 474.5 | 1862.5 | 16:00 16:15 | 89 | 381 | 9 | 4 | 453.5 | 896 | 21:30 21:45 | 9 | 81 | 2 | 0 | 89.5 | 674.5
10:15 10:30 | 91 | 409 | 10 | 12 | 504.5 | 1914 | 16:15 16:30 | 86 | 441 | 11 | 5 | 518.5 | 972 | 21:45 22:00 | 6 | 77 | 0 | 0 | 80 | 496
MAÑANA |  | VOLUMEN MÁX = |  |  |  | 1914 | MEDIO DÍA |  | VOLUMEN MÁX = |  |  |  | 2115 | TARDE |  | VOLUMEN MÁX = |  |  |  | 2421.5
|  | HORA MAX VOL |  |  | 9:30 - 10:30 |  |  |  | HORA MAX VOL |  |  | 11:45 - 12:45 |  |  |  | HORA MAX VOL |  |  | 17:00 - 18:00
OBSERVACIONES:
11:00 11:15
11:15 11:30
11:30 11:45
11:45 12:00
12:00 12:15
12:15 12:30
12:30 12:45
12:45 13:00
13:00 13:15
13:15 13:30
13:30 13:45
13:45 14:00
14:00 14:15
14:15 14:30
14:30 14:45
14:45 15:00
15:00 15:15
15:15 15:30

## G-2 (hidden)
SDB
Formato Nº 4: VOLUMEN DE ARRIBOS
CONTRATO No. : |  |  |  | DE OBRA
DIRECCIÓN : |  |  | CL 76 - CR 54 |  |  |  |  | CRUCE No. : |  |  | 0 |  |  |  | GRUPO No. : |  |  | 2 (S - N)
AFORADOR : | [7 empty] | No. CARRILES : | [6 empty] | FECHA : |  |  | 2017-12-18
HORAS | VEHÍCULOS |  |  |  | TOTAL V. Eq. | TOTAL V. Eq/H | HORAS | VEHÍCULOS |  |  |  | TOTAL V. Eq. | TOTAL V. Eq/H | HORAS | VEHÍCULOS |  |  |  | TOTAL V. Eq. | TOTAL V. Eq/H
| M | A | B | C |  |  |  | M | A | B | C |  |  |  | M | A | B | C
5:00 5:15 |  |  |  |  | 0 |  | 10:30 10:45 |  |  |  |  | 0 | 0 | 16:30 16:45 |  |  |  |  | 0
5:15 5:30 |  |  |  |  | 0 |  | 10:45 11:00 |  |  |  |  | 0 | 0 | 16:45 17:00 |  |  |  |  | 0
5:30 5:45 |  |  |  |  | 0 |  | 11:00 11:15 |  |  |  |  | 0 | 0 | 17:00 17:15 |  |  |  |  | 0
5:45 6:00 |  |  |  |  | 0 | 0 | 11:15 11:30 |  |  |  |  | 0 | 0 | 17:15 17:30 |  |  |  |  | 0 | 0
6:00 6:15 |  |  |  |  | 0 | 0 | 11:30 11:45 |  |  |  |  | 0 | 0 | 17:30 17:45 |  |  |  |  | 0 | 0
6:15 6:30 |  |  |  |  | 0 | 0 | 11:45 12:00 |  |  |  |  | 0 | 0 | 17:45 18:00 |  |  |  |  | 0 | 0
6:30 6:45 |  |  |  |  | 0 | 0 | 12:00 12:15 |  |  |  |  | 0 | 0 | 18:00 18:15 |  |  |  |  | 0 | 0
6:45 7:00 |  |  |  |  | 0 | 0 | 12:15 12:30 |  |  |  |  | 0 | 0 | 18:15 18:30 |  |  |  |  | 0 | 0
7:00 7:15 |  |  |  |  | 0 | 0 | 12:30 12:45 |  |  |  |  | 0 | 0 | 18:30 18:45 |  |  |  |  | 0 | 0
7:15 7:30 |  |  |  |  | 0 | 0 | 12:45 13:00 |  |  |  |  | 0 | 0 | 18:45 19:00 |  |  |  |  | 0 | 0
7:30 7:45 |  |  |  |  | 0 | 0 | 13:00 13:15 |  |  |  |  | 0 | 0 | 19:00 19:15 |  |  |  |  | 0 | 0
7:45 8:00 |  |  |  |  | 0 | 0 | 13:15 13:30 |  |  |  |  | 0 | 0 | 19:15 19:30 |  |  |  |  | 0 | 0
8:00 8:15 |  |  |  |  | 0 | 0 | 13:30 13:45 |  |  |  |  | 0 | 0 | 19:30 19:45 |  |  |  |  | 0 | 0
8:15 8:30 |  |  |  |  | 0 | 0 | 13:45 14:00 |  |  |  |  | 0 | 0 | 19:45 20:00 |  |  |  |  | 0 | 0
8:30 8:45 |  |  |  |  | 0 | 0 | 14:00 14:15 |  |  |  |  | 0 | 0 | 20:00 20:15 |  |  |  |  | 0 | 0
8:45 9:00 |  |  |  |  | 0 | 0 | 14:15 14:30 |  |  |  |  | 0 | 0 | 20:15 20:30 |  |  |  |  | 0 | 0
9:00 9:15 |  |  |  |  | 0 | 0 | 14:30 14:45 |  |  |  |  | 0 | 0 | 20:30 20:45 |  |  |  |  | 0 | 0
9:15 9:30 |  |  |  |  | 0 | 0 | 14:45 15:00 |  |  |  |  | 0 | 0 | 20:45 21:00 |  |  |  |  | 0 | 0
9:30 9:45 |  |  |  |  | 0 | 0 | 15:30 15:45 |  |  |  |  | 0 | 0 | 21:00 21:15 |  |  |  |  | 0 | 0
9:45 10:00 |  |  |  |  | 0 | 0 | 15:45 16:00 |  |  |  |  | 0 | 0 | 21:15 21:30 |  |  |  |  | 0 | 0
10:00 10:15 |  |  |  |  | 0 | 0 | 16:00 16:15 |  |  |  |  | 0 | 0 | 21:30 21:45 |  |  |  |  | 0 | 0
10:15 10:30 |  |  |  |  | 0 | 0 | 16:15 16:30 |  |  |  |  | 0 | 0 | 21:45 22:00 |  |  |  |  | 0 | 0
MAÑANA |  | VOLUMEN MÁX = |  |  |  | 0 | MEDIO DÍA |  | VOLUMEN MÁX = |  |  |  | 0 | TARDE |  | VOLUMEN MÁX = |  |  |  | 0
|  | HORA MAX VOL |  |  | 8:45 - 9:45 |  |  |  | HORA MAX VOL |  |  | 12:00 - 13:00 |  |  |  | HORA MAX VOL |  |  | 17:45 - 18:45
OBSERVACIONES:
11:00 11:15
11:15 11:30
11:30 11:45
11:45 12:00
12:00 12:15
12:15 12:30
12:30 12:45
12:45 13:00
13:00 13:15
13:15 13:30
13:30 13:45
13:45 14:00
14:00 14:15
14:15 14:30
14:30 14:45
14:45 15:00
15:00 15:15
15:15 15:30

## G-3 (hidden)
SDB
Formato Nº 4: VOLUMEN DE ARRIBOS
CONTRATO No. : |  |  |  | DE OBRA
DIRECCIÓN : |  |  | CL 76 - CR 54 |  |  |  |  | CRUCE No. : |  |  | 0 |  |  |  | GRUPO No. : |  |  | 3 (OCC-ORI)
AFORADOR : | [7 empty] | No. CARRILES : |  |  | 1 |  |  |  | FECHA : |  |  | 2017-12-18
HORAS | VEHÍCULOS |  |  |  | TOTAL V. Eq. | TOTAL V. Eq/H | HORAS | VEHÍCULOS |  |  |  | TOTAL V. Eq. | TOTAL V. Eq/H | HORAS | VEHÍCULOS |  |  |  | TOTAL V. Eq. | TOTAL V. Eq/H
| M | A | B | C |  |  |  | M | A | B | C |  |  |  | M | A | B | C
5:00 5:15 |  |  |  |  | 0 |  | 10:30 10:45 |  |  |  |  | 0 | 0 | 16:30 16:45 |  |  |  |  | 0
5:15 5:30 |  |  |  |  | 0 |  | 10:45 11:00 |  |  |  |  | 0 | 0 | 16:45 17:00 |  |  |  |  | 0
5:30 5:45 |  |  |  |  | 0 |  | 11:00 11:15 |  |  |  |  | 0 | 0 | 17:00 17:15 |  |  |  |  | 0
5:45 6:00 |  |  |  |  | 0 | 0 | 11:15 11:30 |  |  |  |  | 0 | 0 | 17:15 17:30 |  |  |  |  | 0 | 0
6:00 6:15 |  |  |  |  | 0 | 0 | 11:30 11:45 |  |  |  |  | 0 | 0 | 17:30 17:45 |  |  |  |  | 0 | 0
6:15 6:30 |  |  |  |  | 0 | 0 | 11:45 12:00 |  |  |  |  | 0 | 0 | 17:45 18:00 |  |  |  |  | 0 | 0
6:30 6:45 |  |  |  |  | 0 | 0 | 12:00 12:15 |  |  |  |  | 0 | 0 | 18:00 18:15 |  |  |  |  | 0 | 0
6:45 7:00 |  |  |  |  | 0 | 0 | 12:15 12:30 |  |  |  |  | 0 | 0 | 18:15 18:30 |  |  |  |  | 0 | 0
7:00 7:15 |  |  |  |  | 0 | 0 | 12:30 12:45 |  |  |  |  | 0 | 0 | 18:30 18:45 |  |  |  |  | 0 | 0
7:15 7:30 |  |  |  |  | 0 | 0 | 12:45 13:00 |  |  |  |  | 0 | 0 | 18:45 19:00 |  |  |  |  | 0 | 0
7:30 7:45 |  |  |  |  | 0 | 0 | 13:00 13:15 |  |  |  |  | 0 | 0 | 19:00 19:15 |  |  |  |  | 0 | 0
7:45 8:00 |  |  |  |  | 0 | 0 | 13:15 13:30 |  |  |  |  | 0 | 0 | 19:15 19:30 |  |  |  |  | 0 | 0
8:00 8:15 |  |  |  |  | 0 | 0 | 13:30 13:45 |  |  |  |  | 0 | 0 | 19:30 19:45 |  |  |  |  | 0 | 0
8:15 8:30 |  |  |  |  | 0 | 0 | 13:45 14:00 |  |  |  |  | 0 | 0 | 19:45 20:00 |  |  |  |  | 0 | 0
8:30 8:45 |  |  |  |  | 0 | 0 | 14:00 14:15 |  |  |  |  | 0 | 0 | 20:00 20:15 |  |  |  |  | 0 | 0
8:45 9:00 |  |  |  |  | 0 | 0 | 14:15 14:30 |  |  |  |  | 0 | 0 | 20:15 20:30 |  |  |  |  | 0 | 0
9:00 9:15 |  |  |  |  | 0 | 0 | 14:30 14:45 |  |  |  |  | 0 | 0 | 20:30 20:45 |  |  |  |  | 0 | 0
9:15 9:30 |  |  |  |  | 0 | 0 | 14:45 15:00 |  |  |  |  | 0 | 0 | 20:45 21:00 |  |  |  |  | 0 | 0
9:30 9:45 |  |  |  |  | 0 | 0 | 15:30 15:45 |  |  |  |  | 0 | 0 | 21:00 21:15 |  |  |  |  | 0 | 0
9:45 10:00 |  |  |  |  | 0 | 0 | 15:45 16:00 |  |  |  |  | 0 | 0 | 21:15 21:30 |  |  |  |  | 0 | 0
10:00 10:15 |  |  |  |  | 0 | 0 | 16:00 16:15 |  |  |  |  | 0 | 0 | 21:30 21:45 |  |  |  |  | 0 | 0
10:15 10:30 |  |  |  |  | 0 | 0 | 16:15 16:30 |  |  |  |  | 0 | 0 | 21:45 22:00 |  |  |  |  | 0 | 0
MAÑANA |  | VOLUMEN MÁX = |  |  |  | 0 | MEDIO DÍA |  | VOLUMEN MÁX = |  |  |  | 0 | TARDE |  | VOLUMEN MÁX = |  |  |  | 0
|  | HORA MAX VOL |  |  | 8:30 - 9:00 |  |  |  | HORA MAX VOL |  |  | 11:00 - 12:00 |  |  |  | HORA MAX VOL |  |  | 11:00 - 12:00
OBSERVACIONES:
11:00 11:15
11:15 11:30
11:30 11:45
11:45 12:00
12:00 12:15
12:15 12:30
12:30 12:45
12:45 13:00
13:00 13:15
13:15 13:30
13:30 13:45
13:45 14:00
14:00 14:15
14:15 14:30
14:30 14:45
14:45 15:00
15:00 15:15
15:15 15:30

## G-4
SDB
Formato Nº 4: VOLUMEN DE ARRIBOS
CONTRATO No. : |  |  |  | DE OBRA
DIRECCIÓN : |  |  | CL 76 - CR 54 |  |  |  |  | CRUCE No. : |  |  | 0 |  |  |  | GRUPO No. : |  |  | 4 (ORI-OCC)
AFORADOR : |  |  | GEOVANNIS GONZALEZ |  |  |  |  | No. CARRILES : |  |  | 2 |  |  |  | FECHA : |  |  | 2017-12-18
HORAS | VEHÍCULOS |  |  |  | TOTAL V. Eq. | TOTAL V. Eq/H | HORAS | VEHÍCULOS |  |  |  | TOTAL V. Eq. | TOTAL V. Eq/H | HORAS | VEHÍCULOS |  |  |  | TOTAL V. Eq. | TOTAL V. Eq/H
| M | A | B | C |  |  |  | M | A | B | C |  |  |  | M | A | B | C
5:00 5:15 |  |  |  |  | 0 |  | 10:30 10:45 |  |  |  |  | 0 | 440.5 | 16:30 16:45 | 23 | 137 | 14 | 0 | 176.5
5:15 5:30 |  |  |  |  | 0 |  | 10:45 11:00 |  |  |  |  | 0 | 298 | 16:45 17:00 | 26 | 171 | 14 | 1 | 214.5
5:30 5:45 |  |  |  |  | 0 |  | 11:00 11:15 | 10 | 95 | 10 | 1 | 122.5 | 282 | 17:00 17:15 | 18 | 155 | 14 | 2 | 197
5:45 6:00 |  |  |  |  | 0 | 0 | 11:15 11:30 | 23 | 143 | 13 | 3 | 188 | 310.5 | 17:15 17:30 | 32 | 168 | 10 | 0 | 204 | 792
6:00 6:15 |  |  |  |  | 0 | 0 | 11:30 11:45 | 21 | 138 | 12 | 2 | 177.5 | 488 | 17:30 17:45 | 21 | 170 | 11 | 1 | 205 | 820.5
6:15 6:30 |  |  |  |  | 0 | 0 | 11:45 12:00 | 26 | 138 | 9 | 1 | 171.5 | 659.5 | 17:45 18:00 | 18 | 164 | 13 | 0 | 199 | 805
6:30 6:45 |  |  |  |  | 0 | 0 | 12:00 12:15 | 23 | 186 | 10 | 1 | 220 | 757 | 18:00 18:15 | 27 | 195 | 24 | 0 | 256.5 | 864.5
6:45 7:00 |  |  |  |  | 0 | 0 | 12:15 12:30 | 20 | 181 | 14 | 0 | 219 | 788 | 18:15 18:30 | 20 | 162 | 15 | 0 | 202 | 862.5
7:00 7:15 |  |  |  |  | 0 | 0 | 12:30 12:45 | 19 | 190 | 16 | 3 | 239 | 849.5 | 18:30 18:45 | 16 | 168 | 17 | 1 | 212.5 | 870
7:15 7:30 |  |  |  |  | 0 | 0 | 12:45 13:00 | 23 | 181 | 14 | 2 | 225.5 | 903.5 | 18:45 19:00 | 15 | 122 | 11 | 2 | 156.5 | 827.5
7:30 7:45 | 15 | 91 | 14 | 0 | 126.5 | 126.5 | 13:00 13:15 | 22 | 178 | 12 | 2 | 218 | 901.5 | 19:00 19:15 | 11 | 110 | 14 | 0 | 143.5 | 714.5
7:45 8:00 | 12 | 82 | 16 | 0 | 120 | 246.5 | 13:15 13:30 | 20 | 165 | 11 | 1 | 199.5 | 882 | 19:15 19:30 | 8 | 85 | 12 | 0 | 113 | 625.5
8:00 8:15 | 15 | 116 | 14 | 1 | 154 | 400.5 | 13:30 13:45 | 11 | 100 | 15 | 0 | 135.5 | 778.5 | 19:30 19:45 | 10 | 90 | 10 | 0 | 115 | 528
8:15 8:30 | 18 | 102 | 18 | 1 | 149.5 | 550 | 13:45 14:00 | 15 | 104 | 15 | 0 | 141.5 | 694.5 | 19:45 20:00 | 6 | 69 | 13 | 0 | 98 | 469.5
8:30 8:45 | 21 | 90 | 19 | 1 | 141 | 564.5 | 14:00 14:15 | 23 | 131 | 11 | 0 | 164.5 | 641 | 20:00 20:15 | 5 | 69 | 14 | 0 | 99.5 | 425.5
8:45 9:00 | 17 | 103 | 19 | 4 | 159.5 | 604 | 14:15 14:30 | 24 | 117 | 13 | 0 | 155 | 596.5 | 20:15 20:30 | 10 | 54 | 11 | 0 | 81 | 393.5
9:00 9:15 | 22 | 97 | 14 | 1 | 138.5 | 588.5 | 14:30 14:45 | 21 | 125 | 15 | 3 | 173 | 634 | 20:30 20:45 | 2 | 50 | 11 | 0 | 73 | 351.5
9:15 9:30 | 18 | 102 | 12 | 4 | 145 | 584 | 14:45 15:00 | 19 | 135 | 16 | 5 | 189 | 681.5 | 20:45 21:00 | 4 | 47 | 9 | 0 | 67 | 320.5
9:30 9:45 | 34 | 140 | 12 | 1 | 183.5 | 626.5 | 15:30 15:45 |  |  |  |  | 0 | 517 | 21:00 21:15 | 3 | 46 | 6 | 0 | 59.5 | 280.5
9:45 10:00 | 24 | 100 | 14 | 1 | 142.5 | 609.5 | 15:45 16:00 |  |  |  |  | 0 | 362 | 21:15 21:30 | 4 | 36 | 7 | 0 | 52 | 251.5
10:00 10:15 | 14 | 105 | 12 | 1 | 138.5 | 609.5 | 16:00 16:15 | 26 | 146 | 11 | 0 | 181 | 370 | 21:30 21:45 | 3 | 32 | 6 | 0 | 45.5 | 224
10:15 10:30 | 23 | 119 | 12 | 2 | 159.5 | 624 | 16:15 16:30 | 25 | 139 | 16 | 2 | 188.5 | 369.5 | 21:45 22:00 | 2 | 25 | 5 | 0 | 36 | 193
MAÑANA |  | VOLUMEN MÁX = |  |  |  | 626.5 | MEDIO DÍA |  | VOLUMEN MÁX = |  |  |  | 903.5 | TARDE |  | VOLUMEN MÁX = |  |  |  | 870
|  | HORA MAX VOL |  |  | 8:45 - 9:45 |  |  |  | HORA MAX VOL |  |  | 12:00 - 13:00 |  |  |  | HORA MAX VOL |  |  | 17:45 - 18:45
OBSERVACIONES:
11:00 11:15
11:15 11:30
11:30 11:45
11:45 12:00
12:00 12:15
12:15 12:30
12:30 12:45
12:45 13:00
13:00 13:15
13:15 13:30
13:30 13:45
13:45 14:00
14:00 14:15
14:15 14:30
14:30 14:45
14:45 15:00
15:00 15:15
15:15 15:30

## G-TOTAL
SDB
Formato Nº 4: VOLUMEN DE ARRIBOS
CONTRATO No. : |  |  |  | DE OBRA
DIRECCIÓN : |  |  | CL 76 - CR 54 |  |  |  |  | CRUCE No. : |  |  | 0 |  |  |  | GRUPO No. : |  |  | TOTAL
AFORADOR : | [7 empty] | No. CARRILES : |  |  | 1 |  |  |  | FECHA : |  |  | 2017-12-18
HORAS | VEHÍCULOS |  |  |  | TOTAL V. Eq. | TOTAL V. Eq/H | HORAS | VEHÍCULOS |  |  |  | TOTAL V. Eq. | TOTAL V. Eq/H | HORAS | VEHÍCULOS |  |  |  | TOTAL V. Eq. | TOTAL V. Eq/H
| M | A | B | C |  |  |  | M | A | B | C |  |  |  | M | A | B | C
5:00 5:15 | 0 | 0 | 0 | 0 | 0 |  | 10:30 10:45 | 0 | 0 | 0 | 0 | 0 | 1889 | 16:30 16:45 | 139 | 644 | 27 | 2 | 772.5
5:15 5:30 | 0 | 0 | 0 | 0 | 0 |  | 10:45 11:00 | 0 | 0 | 0 | 0 | 0 | 1277 | 16:45 17:00 | 125 | 639 | 25 | 6 | 766.5
5:30 5:45 | 0 | 0 | 0 | 0 | 0 |  | 11:00 11:15 | 105 | 486 | 17 | 4 | 582.5 | 1246.5 | 17:00 17:15 | 133 | 654 | 24 | 10 | 793.5
5:45 6:00 | 0 | 0 | 0 | 0 | 0 | 0 | 11:15 11:30 | 125 | 577 | 19 | 8 | 697.5 | 1280 | 17:15 17:30 | 144 | 709 | 24 | 4 | 839 | 3171.5
6:00 6:15 | 0 | 0 | 0 | 0 | 0 | 0 | 11:30 11:45 | 119 | 539 | 23 | 9 | 667 | 1947 | 17:30 17:45 | 116 | 692 | 23 | 6 | 811 | 3210
6:15 6:30 | 0 | 0 | 0 | 0 | 0 | 0 | 11:45 12:00 | 128 | 557 | 21 | 11 | 690.5 | 2637.5 | 17:45 18:00 | 104 | 674 | 21 | 6 | 783 | 3226.5
6:30 6:45 | 0 | 0 | 0 | 0 | 0 | 0 | 12:00 12:15 | 104 | 625 | 19 | 2 | 720 | 2775 | 18:00 18:15 | 113 | 715 | 33 | 1 | 840 | 3273
6:45 7:00 | 0 | 0 | 0 | 0 | 0 | 0 | 12:15 12:30 | 96 | 649 | 22 | 8 | 761 | 2838.5 | 18:15 18:30 | 102 | 736 | 25 | 1 | 839.5 | 3273.5
7:00 7:15 | 0 | 0 | 0 | 0 | 0 | 0 | 12:30 12:45 | 93 | 663 | 33 | 7 | 793 | 2964.5 | 18:30 18:45 | 77 | 713 | 28 | 3 | 815 | 3277.5
7:15 7:30 | 0 | 0 | 0 | 0 | 0 | 0 | 12:45 13:00 | 85 | 591 | 24 | 5 | 694 | 2968 | 18:45 19:00 | 67 | 635 | 30 | 2 | 733.5 | 3228
7:30 7:45 | 51 | 401 | 24 | 1 | 477 | 477 | 13:00 13:15 | 83 | 579 | 21 | 4 | 672.5 | 2920.5 | 19:00 19:15 | 56 | 505 | 32 | 2 | 602 | 2990
7:45 8:00 | 43 | 412 | 28 | 4 | 499.5 | 976.5 | 13:15 13:30 | 78 | 563 | 22 | 4 | 656 | 2815.5 | 19:15 19:30 | 63 | 466 | 28 | 1 | 556 | 2706.5
8:00 8:15 | 44 | 419 | 23 | 3 | 494.5 | 1471 | 13:30 13:45 | 69 | 412 | 24 | 2 | 499.5 | 2522 | 19:30 19:45 | 42 | 460 | 27 | 2 | 540 | 2431.5
8:15 8:30 | 59 | 385 | 28 | 8 | 490.5 | 1961.5 | 13:45 14:00 | 67 | 432 | 23 | 6 | 526.5 | 2354.5 | 19:45 20:00 | 27 | 394 | 29 | 3 | 473 | 2171
8:30 8:45 | 90 | 427 | 32 | 8 | 556 | 2040.5 | 14:00 14:15 | 88 | 526 | 21 | 5 | 624.5 | 2306.5 | 20:00 20:15 | 43 | 309 | 30 | 1 | 393 | 1962
8:45 9:00 | 82 | 480 | 38 | 12 | 627 | 2168 | 14:15 14:30 | 84 | 522 | 19 | 8 | 622 | 2272.5 | 20:15 20:30 | 23 | 288 | 22 | 1 | 346 | 1752
9:00 9:15 | 91 | 488 | 24 | 10 | 606.5 | 2280 | 14:30 14:45 | 107 | 520 | 24 | 12 | 651.5 | 2424.5 | 20:30 20:45 | 20 | 236 | 21 | 0 | 288 | 1500
9:15 9:30 | 102 | 466 | 28 | 10 | 598 | 2387.5 | 14:45 15:00 | 93 | 499 | 28 | 12 | 631.5 | 2529.5 | 20:45 21:00 | 16 | 277 | 19 | 1 | 325.5 | 1352.5
9:30 9:45 | 111 | 521 | 25 | 9 | 649 | 2480.5 | 15:30 15:45 | 0 | 0 | 0 | 0 | 0 | 1905 | 21:00 21:15 | 26 | 188 | 15 | 1 | 233.5 | 1193
9:45 10:00 | 98 | 487 | 28 | 8 | 612 | 2465.5 | 15:45 16:00 | 0 | 0 | 0 | 0 | 0 | 1283 | 21:15 21:30 | 15 | 171 | 13 | 0 | 204.5 | 1051.5
10:00 10:15 | 105 | 494 | 22 | 9 | 613 | 2472 | 16:00 16:15 | 115 | 527 | 20 | 4 | 634.5 | 1266 | 21:30 21:45 | 12 | 113 | 8 | 0 | 135 | 898.5
10:15 10:30 | 114 | 528 | 22 | 14 | 664 | 2538 | 16:15 16:30 | 111 | 580 | 27 | 7 | 707 | 1341.5 | 21:45 22:00 | 8 | 102 | 5 | 0 | 116 | 689
MAÑANA |  | VOLUMEN MÁX = |  |  |  | 2538 | MEDIO DÍA |  | VOLUMEN MÁX = |  |  |  | 2968 | TARDE |  | VOLUMEN MÁX = |  |  |  | 3277.5
|  | HORA MAX VOL |  |  | 9:30 - 8:30 |  |  |  | HORA MAX VOL |  |  | 12:00 - 13:00 |  |  |  | HORA MAX VOL |  |  | 17:45 - 18:45
OBSERVACIONES:
11:00 11:15
11:15 11:30
11:30 11:45
11:45 12:00
12:00 12:15
12:15 12:30
12:30 12:45
12:45 13:00
13:00 13:15
13:15 13:30
13:30 13:45
13:45 14:00
14:00 14:15
14:15 14:30
14:30 14:45
14:45 15:00
15:00 15:15
15:15 15:30

## DIRECCIONALIDAD
SDB
Formato Nº 5: Volumen vehicular direccional
CONTRATO No.: |  | DE OBRA
DIRECCIÓN : |  | CL 76 - CR 54 |  |  |  |  | CRUCE No. : | 0
AFORADOR: |  | ADOLFREDO FLOREZ |  |  |  |  | FECHA : | 2017-12-18
GRUPO No. | No. CARRILES | PERIODO | MOVIMIENTO | MOTOS | AUTOS | BUS | CAMIÓN | TOTAL EQUIVAL. | % DIRECC.
|  |  |  | M | A | B | C
1 (N-S) | 2 |  | IZQUIERDA | 21 | 86 | 5 | 2 | 111.5 | 11.3892
|  | MAÑANA: | DIRECTOS | 117 | 404 | 15 | 14 | 527.5 | 53.8815
|  | 07:30 - 08:00 | DERECHA | 44 | 308 | 0 | 4 | 340 | 34.7293
|  |  | IZQUIERDA | 20 | 93 | 5 | 2 | 118 | 12.9528
|  | MEDIO DÍA: | DIRECTOS | 94 | 374 | 16 | 12 | 483 | 53.0187
|  | 11:00 - 11:30 | DERECHA | 46 | 282 | 0 | 2 | 310 | 34.0285
|  |  | IZQUIERDA | 11 | 206 | 9 | 0 | 229.5 | 19.4574
|  | TARDE: | DIRECTOS | 90 | 501 | 21 | 2 | 593 | 50.2755
|  | 17:00 - 17:30 | DERECHA | 12 | 351 | 0 | 0 | 357 | 30.2671
2 (S-N) |  |  | IZQUIERDA | 0 | 0 | 0 | 0 | 0 | 0,00
|  | MAÑANA: | DIRECTOS | 0 | 0 | 0 | 0 | 0 | 0,00
|  | 08:00 - 08:30 | DERECHA | 0 | 0 | 0 | 0 | 0 | 0,00
|  |  | IZQUIERDA | 0 | 0 | 0 | 0 | 0 | 0,00
|  | MEDIO DÍA: | DIRECTOS | 0 | 0 | 0 | 0 | 0 | 0,00
|  | 11:30 - 12:00 | DERECHA | 0 | 0 | 0 | 0 | 0 | 0,00
|  |  | IZQUIERDA | 0 | 0 | 0 | 0 | 0 | 0,00
|  | TARDE: | DIRECTOS | 0 | 0 | 0 | 0 | 0 | 0,00
|  | 17:30 - 18:00 | DERECHA | 0 | 0 | 0 | 0 | 0 | 0,00
3 (OCC-OR) |  |  | IZQUIERDA | 0 | 0 | 0 | 0 | 0 | 0,00
|  | MAÑANA: | DIRECTOS | 0 | 0 | 0 | 0 | 0 | 0,00
|  | 08:30 - 09:00 | DERECHA | 0 | 0 | 0 | 0 | 0 | 0,00
|  |  | IZQUIERDA | 0 | 0 | 0 | 0 | 0 | 0,00
|  | MEDIO DÍA: | DIRECTOS | 0 | 0 | 0 | 0 | 0 | 0,00
|  | 12:00 - 12:30 | DERECHA | 0 | 0 | 0 | 0 | 0 | 0,00
|  |  | IZQUIERDA | 0 | 0 | 0 | 0 | 0 | 0,00
|  | TARDE: | DIRECTOS | 0 | 0 | 0 | 0 | 0 | 0,00
|  | 18:00 - 18:30 | DERECHA | 0 | 0 | 0 | 0 | 0 | 0,00
4 (OR-OCC) | 2 |  | IZQUIERDA | 17 | 75 | 0 | 0 | 83.5 | 28.0201
|  | MAÑANA: | DIRECTOS | 20 | 149 | 24 | 3 | 214.5 | 71.9799
|  | 09:00 - 09:30 | DERECHA | 0 | 0 | 0 | 0 | 0 | 0,00
|  |  | IZQUIERDA | 12 | 78 | 0 | 2 | 89 | 24.5856
|  | MEDIO DÍA: | DIRECTOS | 28 | 182 | 31 | 6 | 273 | 75.4144
|  | 12:30 - 13:00 | DERECHA | 0 | 0 | 0 | 0 | 0 | 0,00
|  |  | IZQUIERDA | 9 | 78 | 0 | 0 | 82.5 | 22.9805
|  | TARDE: | DIRECTOS | 22 | 212 | 23 | 3 | 276.5 | 77.0195
|  | 18:30 - 19:00 | DERECHA | 0 | 0 | 0 | 0 | 0 | 0,00
OBSERVACIONES: