## G-1
SDB
Formato Nº 4: VOLUMEN DE ARRIBOS
CONTRATO No. : |  |  |  | DE OBRA
DIRECCIÓN : |  |  | CALLE 61 X CARRERA 38 |  |  |  |  | CRUCE No. : |  |  | 1160 |  |  |  | GRUPO No. : |  |  | 1 (N-S)
AFORADOR : |  |  | ADOLFREDO FLOREZ |  |  |  |  | No. CARRILES : |  |  | 1 |  |  |  | FECHA : |  |  | 2017-02-22
HORAS | VEHÍCULOS |  |  |  | TOTAL V. Eq. | TOTAL V. Eq/H | HORAS | VEHÍCULOS |  |  |  | TOTAL V. Eq. | TOTAL V. Eq/H | HORAS | VEHÍCULOS |  |  |  | TOTAL V. Eq. | TOTAL V. Eq/H
| M | A | B | C |  |  |  | M | A | B | C |  |  |  | M | A | B | C
7:30 7:45 | 19 | 56 | 0 | 0 | 65.5 |  | 11:45 12:00 | 39 | 69 | 0 | 1 | 91 | 389.5 | 16:00 16:15 | 21 | 53 | 0 | 1 | 66
7:45 8:00 | 18 | 64 | 0 | 3 | 80.5 |  | 12:00 12:15 | 41 | 85 | 0 | 2 | 110.5 | 408 | 16:15 16:30 | 23 | 58 | 1 | 2 | 76.5
8:00 8:15 | 34 | 75 | 0 | 1 | 94.5 |  | 12:15 12:30 | 29 | 76 | 0 | 0 | 90.5 | 391.5 | 16:30 16:45 | 34 | 61 | 0 | 2 | 83
8:15 8:30 | 27 | 69 | 1 | 2 | 89.5 | 330 | 12:30 12:45 | 26 | 87 | 0 | 1 | 102.5 | 394.5 | 16:45 17:00 | 25 | 48 | 1 | 0 | 62.5 | 288
8:30 8:45 | 25 | 74 | 1 | 2 | 93.5 | 358 | 12:45 13:00 | 23 | 81 | 1 | 1 | 97 | 400.5 | 17:00 17:15 | 37 | 56 | 1 | 1 | 79 | 301
8:45 9:00 | 32 | 63 | 3 | 1 | 87.5 | 365 | 13:00 13:15 | 21 | 80 | 0 | 1 | 93 | 383 | 17:15 17:30 | 50 | 90 | 1 | 3 | 124.5 | 349
9:00 9:15 | 23 | 49 | 1 | 0 | 62.5 | 333 | 13:15 13:30 | 19 | 78 | 1 | 2 | 94.5 | 387 | 17:30 17:45 | 52 | 89 | 0 | 2 | 120 | 386
9:15 9:30 | 20 | 58 | 0 | 0 | 68 | 311.5 | 13:30 13:45 | 13 | 68 | 0 | 0 | 74.5 | 359 | 17:45 18:00 | 53 | 88 | 1 | 2 | 121.5 | 445
9:30 9:45 | 24 | 78 | 1 | 2 | 97 | 315 | 13:45 14:00 | 15 | 65 | 1 | 1 | 77 | 339 | 18:00 18:15 | 65 | 91 | 2 | 0 | 127.5 | 493.5
9:45 10:00 | 18 | 64 | 0 | 1 | 75.5 | 303 | 14:00 14:15 | 22 | 63 | 0 | 0 | 74 | 320 | 18:15 18:30 | 69 | 108 | 0 | 2 | 147.5 | 516.5
11:00 11:15 | 33 | 71 | 1 | 1 | 92 |  | 14:15 14:30 | 25 | 57 | 1 | 2 | 76.5 | 302 | 18:30 18:45 | 57 | 95 | 1 | 1 | 128 | 524.5
11:15 11:30 | 35 | 87 | 0 | 1 | 107 |  | 14:30 14:45 | 27 | 66 | 0 | 0 | 79.5 | 307 | 18:45 19:00 | 60 | 103 | 0 | 0 | 133 | 536
11:30 11:45 | 36 | 72 | 1 | 3 | 99.5 |  | 14:45 15:00 | 17 | 68 | 0 | 1 | 79 | 309
MAÑANA |  | VOLUMEN MÁX = |  |  |  | 365 | MEDIO DÍA |  | VOLUMEN MÁX = |  |  |  | 408 | TARDE |  | VOLUMEN MÁX = |  |  |  | 536
|  | HORA MAX VOL |  |  | 8:00 - 9:00 |  |  |  | HORA MAX VOL |  |  | 11:15 - 12:15 |  |  |  | HORA MAX VOL |  |  | 18:00 - 19:00
OBSERVACIONES:
11:00 11:15
11:15 11:30
11:30 11:45
11:45 12:00
12:00 12:15
12:15 12:30
12:30 12:45
12:45 13:00
13:00 13:15
13:15 13:30
13:30 13:45
13:45 14:00
14:00 14:15
14:15 14:30
14:30 14:45
14:45 15:00

## G-2
SDB
Formato Nº 4: VOLUMEN DE ARRIBOS
CONTRATO No. : |  |  |  | DE OBRA
DIRECCIÓN : |  |  | CALLE 61 X CARRERA 38 |  |  |  |  | CRUCE No. : |  |  | 1160 |  |  |  | GRUPO No. : |  |  | 2 (S-N)
AFORADOR : |  |  | IVAN FONSECA |  |  |  |  | No. CARRILES : |  |  | 1 |  |  |  | FECHA : |  |  | 2017-02-22
HORAS | VEHÍCULOS |  |  |  | TOTAL V. Eq. | TOTAL V. Eq/H | HORAS | VEHÍCULOS |  |  |  | TOTAL V. Eq. | TOTAL V. Eq/H | HORAS | VEHÍCULOS |  |  |  | TOTAL V. Eq. | TOTAL V. Eq/H
| M | A | B | C |  |  |  | M | A | B | C |  |  |  | M | A | B | C
7:30 7:45 | 96 | 107 | 1 | 1 | 159.5 |  | 11:45 12:00 | 24 | 80 | 1 | 1 | 96.5 | 411.5 | 16:00 16:15 | 39 | 84 | 1 | 1 | 108
7:45 8:00 | 104 | 119 | 3 | 1 | 179.5 |  | 12:00 12:15 | 21 | 83 | 0 | 0 | 93.5 | 405 | 16:15 16:30 | 41 | 79 | 2 | 1 | 106
8:00 8:15 | 87 | 103 | 1 | 3 | 156 |  | 12:15 12:30 | 18 | 71 | 3 | 0 | 86 | 384 | 16:30 16:45 | 46 | 70 | 3 | 3 | 106.5
8:15 8:30 | 63 | 101 | 1 | 0 | 134.5 | 629.5 | 12:30 12:45 | 31 | 91 | 0 | 1 | 109 | 385 | 16:45 17:00 | 35 | 80 | 0 | 1 | 100 | 420.5 |  | 212.5
8:30 8:45 | 53 | 100 | 3 | 1 | 135 | 605 | 12:45 13:00 | 30 | 86 | 2 | 1 | 107.5 | 396 | 17:00 17:15 | 25 | 63 | 3 | 3 | 89 | 401.5 |  | 226
8:45 9:00 | 47 | 97 | 1 | 3 | 130 | 555.5 | 13:00 13:15 | 37 | 90 | 2 | 1 | 115 | 417.5 | 17:15 17:30 | 30 | 84 | 0 | 0 | 99 | 394.5 |  | 233.5
9:00 9:15 | 54 | 89 | 3 | 1 | 124.5 | 524 | 13:15 13:30 | 40 | 87 | 1 | 0 | 109 | 440.5 | 17:30 17:45 | 41 | 78 | 1 | 0 | 100.5 | 388.5 |  | 234
9:15 9:30 | 58 | 83 | 1 | 1 | 116.5 | 506 | 13:30 13:45 | 56 | 83 | 1 | 1 | 115.5 | 447 | 17:45 18:00 | 48 | 98 | 1 | 0 | 124 | 412.5 |  | 248
9:30 9:45 | 53 | 69 | 1 | 1 | 100 | 471 | 13:45 14:00 | 63 | 91 | 1 | 1 | 127 | 466.5 | 18:00 18:15 | 41 | 83 | 0 | 0 | 103.5 | 427 |  | 248
9:45 10:00 | 38 | 84 | 2 | 1 | 109.5 | 450.5 | 14:00 14:15 | 55 | 89 | 1 | 4 | 128.5 | 480 | 18:15 18:30 | 43 | 80 | 1 | 3 | 111 | 439 |  | 262
11:00 11:15 | 29 | 81 | 1 | 1 | 100 |  | 14:15 14:30 | 53 | 103 | 3 | 3 | 143 | 514 | 18:30 18:45 | 47 | 74 | 1 | 0 | 99.5 | 438 |  | 275
11:15 11:30 | 33 | 86 | 1 | 1 | 107 |  | 14:30 14:45 | 35 | 95 | 0 | 4 | 122.5 | 521 | 18:45 19:00 | 46 | 71 | 1 | 0 | 96 | 410 |  | 276
11:30 11:45 | 30 | 81 | 1 | 4 | 108 |  | 14:45 15:00 | 38 | 96 | 2 | 2 | 124 | 518
MAÑANA |  | VOLUMEN MÁX = |  |  |  | 629.5 | MEDIO DÍA |  | VOLUMEN MÁX = |  |  |  | 521 | TARDE |  | VOLUMEN MÁX = |  |  |  | 439
|  | HORA MAX VOL |  |  | 7:30 - 8:30 |  |  |  | HORA MAX VOL |  |  | 13:45 - 14:45 |  |  |  | HORA MAX VOL |  |  | 17:30 - 18:30
OBSERVACIONES:
11:00 11:15
11:15 11:30
11:30 11:45
11:45 12:00
12:00 12:15
12:15 12:30
12:30 12:45
12:45 13:00
13:00 13:15
13:15 13:30
13:30 13:45
13:45 14:00
14:00 14:15
14:15 14:30
14:30 14:45
14:45 15:00

## G-3
SDB
Formato Nº 4: VOLUMEN DE ARRIBOS
CONTRATO No. : |  |  |  | DE OBRA
DIRECCIÓN : |  |  | CALLE 61 X CARRERA 38 |  |  |  |  | CRUCE No. : |  |  | 1160 |  |  |  | GRUPO No. : |  |  | 3 (OCC-OR)
AFORADOR : |  |  | JULIO VASQUEZ |  |  |  |  | No. CARRILES : |  |  | 1 |  |  |  | FECHA : |  |  | 2017-02-22
HORAS | VEHÍCULOS |  |  |  | TOTAL V. Eq. | TOTAL V. Eq/H | HORAS | VEHÍCULOS |  |  |  | TOTAL V. Eq. | TOTAL V. Eq/H | HORAS | VEHÍCULOS |  |  |  | TOTAL V. Eq. | TOTAL V. Eq/H
| M | A | B | C |  |  |  | M | A | B | C |  |  |  | M | A | B | C
7:30 7:45 | 54 | 86 | 19 | 4 | 161 |  | 11:45 12:00 | 42 | 95 | 16 | 1 | 150.5 | 626.5 | 16:00 16:15 | 32 | 86 | 18 | 3 | 145.5 |  |  |  | 11:15 - 12:15 | 803.5
7:45 8:00 | 46 | 109 | 15 | 3 | 169.5 |  | 12:00 12:15 | 34 | 82 | 19 | 3 | 144.5 | 618.5 | 16:15 16:30 | 27 | 81 | 16 | 2 | 131.5 |  |  |  | 13:45 - 14:45 | 804.5
8:00 8:15 | 44 | 137 | 17 | 2 | 198 |  | 12:15 12:30 | 29 | 85 | 17 | 0 | 133.5 | 587 | 16:30 16:45 | 51 | 110 | 19 | 5 | 186 |  |  |  | 11:00 - 12:00 | 810
8:15 8:30 | 65 | 162 | 32 | 4 | 268.5 | 797 | 12:30 12:45 | 33 | 94 | 22 | 3 | 162 | 590.5 | 16:45 17:00 | 49 | 100 | 26 | 5 | 189 | 652 | 8:00 - 9:00 | 917 | 12:30 - 13:30 | 810.5 | 16:00 - 17:00 | 0
8:30 8:45 | 51 | 148 | 23 | 1 | 222 | 858 | 12:45 13:00 | 28 | 88 | 19 | 2 | 145 | 585 | 17:00 17:15 | 50 | 92 | 21 | 1 | 161.5 | 668 | 8:30 - 9:30 | 927.5 | 12:00 - 13:00 | 813 | 16:15 - 17:15 | 0
8:45 9:00 | 48 | 115 | 31 | 2 | 206 | 894.5 | 13:00 13:15 | 29 | 93 | 21 | 5 | 162 | 602.5 | 17:15 17:30 | 57 | 86 | 17 | 4 | 158.5 | 695 | 7:45 - 8:45 | 941.5 | 12:15 - 13:15 | 813.5 | 16:30 - 17:30 | 0
9:00 9:15 | 37 | 112 | 20 | 3 | 178 | 874.5 | 13:15 13:30 | 35 | 89 | 18 | 4 | 152.5 | 621.5 | 17:30 17:45 | 57 | 84 | 24 | 6 | 175.5 | 684.5 | 7:30 - 8:30 | 942 | 14:00 - 15:00 | 814 | 16:45 - 17:45 | 0
9:15 9:30 | 38 | 110 | 30 | 1 | 191.5 | 797.5 | 13:30 13:45 | 33 | 89 | 19 | 2 | 148.5 | 608 | 17:45 18:00 | 59 | 99 | 21 | 3 | 178 | 673.5 | 8:15 - 9:15 | 946 | 11:45 - 12:45 | 816.5 | 17:00 - 18:00 | 0
9:30 9:45 | 52 | 127 | 21 | 7 | 212.5 | 788 | 13:45 14:00 | 45 | 106 | 27 | 7 | 200 | 663 | 18:00 18:15 | 59 | 108 | 20 | 3 | 185 | 697 | 8:45 - 9:45 | 963 | 11:30 - 12:30 | 817.5 | 17:15 - 18:15 | 0
9:45 10:00 | 52 | 109 | 30 | 4 | 205 | 787 | 14:00 14:15 | 50 | 99 | 29 | 8 | 202 | 703 | 18:15 18:30 | 63 | 93 | 13 | 3 | 158 | 696.5 | 9:00 - 10:00 | 967 | 13:15 - 14:15 | 826 | 17:30 - 18:30 | 0
11:00 11:15 | 39 | 81 | 21 | 4 | 152.5 |  | 14:15 14:30 | 51 | 96 | 22 | 9 | 188 | 738.5 | 18:30 18:45 | 73 | 97 | 17 | 1 | 170 | 691 |  |  | 13:30 - 14:30 | 830 | 17:45 - 18:45 | 0
11:15 11:30 | 47 | 94 | 20 | 3 | 165 |  | 14:30 14:45 | 34 | 91 | 15 | 4 | 148 | 738 | 18:45 19:00 | 54 | 81 | 16 | 4 | 150 | 663 |  |  | 12:45 - 13:45 | 839.5 | 18:00 - 19:00 | 0
11:30 11:45 | 46 | 89 | 22 | 1 | 158.5 |  | 14:45 15:00 | 37 | 112 | 17 | 1 | 167 | 705 | [9 empty] | 13:00 - 14:00 | 845.5
MAÑANA |  | VOLUMEN MÁX = |  |  |  | 894.5 | MEDIO DÍA |  | VOLUMEN MÁX = |  |  |  | 738.5 | TARDE |  | VOLUMEN MÁX = |  |  |  | 697
|  | HORA MAX VOL |  |  | 8:00 - 9:00 |  |  |  | HORA MAX VOL |  |  | 13:30 - 14:30 |  |  |  | HORA MAX VOL |  |  | 17:30 - 18:30 |  |  |  | HORA MAX VOL
OBSERVACIONES:
11:00 11:15
11:15 11:30
11:30 11:45
11:45 12:00
12:00 12:15
12:15 12:30
12:30 12:45
12:45 13:00
13:00 13:15
13:15 13:30
13:30 13:45
13:45 14:00
14:00 14:15
14:15 14:30
14:30 14:45
14:45 15:00

## G-4
SDB
Formato Nº 4: VOLUMEN DE ARRIBOS
CONTRATO No. : |  |  |  | DE OBRA
DIRECCIÓN : |  |  | CALLE 61 X CARRERA 38 |  |  |  |  | CRUCE No. : |  |  | 1160 |  |  |  | GRUPO No. : |  |  | 4(OR-OCC)
AFORADOR : |  |  | JHONNYS NAVARRO |  |  |  |  | No. CARRILES : |  |  | 2 |  |  |  | FECHA : |  |  | 2017-02-22
HORAS | VEHÍCULOS |  |  |  | TOTAL V. Eq. | TOTAL V. Eq/H | HORAS | VEHÍCULOS |  |  |  | TOTAL V. Eq. | TOTAL V. Eq/H | HORAS | VEHÍCULOS |  |  |  | TOTAL V. Eq. | TOTAL V. Eq/H
| M | A | B | C |  |  |  | M | A | B | C |  |  |  | M | A | B | C
7:30 7:45 | 28 | 71 | 15 | 0 | 115 |  | 11:45 12:00 | 36 | 127 | 21 | 4 | 197 | 773 | 16:00 16:15 | 59 | 158 | 20 | 2 | 232.5 |  |  |  | 12:45 - 13:45 | 929.5
7:45 8:00 | 33 | 77 | 18 | 1 | 132 |  | 12:00 12:15 | 51 | 139 | 21 | 4 | 216.5 | 803.5 | 16:15 16:30 | 67 | 163 | 23 | 4 | 252.5 |  |  |  | 12:00 - 13:00 | 932.5
8:00 8:15 | 70 | 128 | 29 | 2 | 226 |  | 12:15 12:30 | 42 | 127 | 27 | 2 | 207 | 814.5 | 16:30 16:45 | 42 | 145 | 22 | 2 | 215 |  |  |  | 12:30 - 13:30 | 944.5
8:15 8:30 | 40 | 106 | 24 | 2 | 179 | 652 | 12:30 12:45 | 25 | 156 | 22 | 2 | 217.5 | 838 | 16:45 17:00 | 53 | 153 | 24 | 2 | 232.5 | 932.5 | 9:00 - 10:00 | 1077.5 | 12:15 - 13:15 | 950 | 16:00 - 17:00 | 0
8:30 8:45 | 36 | 115 | 26 | 8 | 205 | 742 | 12:45 13:00 | 28 | 133 | 20 | 4 | 197 | 838 | 17:00 17:15 | 54 | 146 | 24 | 3 | 228.5 | 928.5 | 8:45 - 9:45 | 1084 | 11:30 - 12:30 | 986 | 16:15 - 17:15 | 0
8:45 9:00 | 43 | 101 | 25 | 5 | 185 | 795 | 13:00 13:15 | 32 | 138 | 21 | 1 | 198.5 | 820 | 17:15 17:30 | 56 | 153 | 21 | 3 | 230.5 | 906.5 | 8:30 - 9:30 | 1088 | 11:15 - 12:15 | 1007 | 16:30 - 17:30 | 0
9:00 9:15 | 44 | 108 | 26 | 6 | 197 | 766 | 13:15 13:30 | 29 | 140 | 20 | 2 | 199.5 | 812.5 | 17:30 17:45 | 51 | 172 | 23 | 6 | 258.5 | 950 | 8:15 - 9:15 | 1121.5 | 11:45 - 12:45 | 1015.5 | 16:45 - 17:45 | 0
9:15 9:30 | 58 | 114 | 23 | 5 | 201.5 | 788.5 | 13:30 13:45 | 36 | 119 | 18 | 2 | 178 | 773 | 17:45 18:00 | 63 | 178 | 23 | 3 | 263 | 980.5 | 8:00 - 9:00 | 1162.5 | 11:00 - 12:00 | 1028.5 | 17:00 - 18:00 | 0
9:30 9:45 | 43 | 109 | 18 | 4 | 176.5 | 760 | 13:45 14:00 | 41 | 138 | 20 | 2 | 203.5 | 779.5 | 18:00 18:15 | 74 | 189 | 24 | 2 | 279 | 1031 | 7:45 - 8:45 | 1171 | 13:00 - 14:00 | 1031 | 17:15 - 18:15 | 0
9:45 10:00 | 40 | 111 | 20 | 7 | 188.5 | 763.5 | 14:00 14:15 | 58 | 114 | 18 | 5 | 191.5 | 772.5 | 18:15 18:30 | 64 | 186 | 22 | 6 | 277 | 1077.5 | 7:30 - 8:30 | 1205.5 | 13:15 - 14:15 | 1036.5 | 17:30 - 18:30 | 0
11:00 11:15 | 36 | 118 | 20 | 4 | 186 |  | 14:15 14:30 | 51 | 144 | 28 | 7 | 243 | 816 | 18:30 18:45 | 67 | 181 | 24 | 3 | 270 | 1089 |  |  | 13:30 - 14:30 | 1058.5 | 17:45 - 18:45 | 0
11:15 11:30 | 51 | 122 | 18 | 5 | 196 |  | 14:30 14:45 | 59 | 124 | 21 | 4 | 205.5 | 843.5 | 18:45 19:00 | 53 | 172 | 20 | 1 | 241 | 1067 |  |  | 13:45 - 14:45 | 1091.5 | 18:00 - 19:00 | 0
11:30 11:45 | 42 | 127 | 18 | 4 | 194 |  | 14:45 15:00 | 44 | 120 | 17 | 3 | 183.5 | 823.5 | [9 empty] | 14:00 - 15:00 | 1132
MAÑANA |  | VOLUMEN MÁX = |  |  |  | 795 | MEDIO DÍA |  | VOLUMEN MÁX = |  |  |  | 843.5 | TARDE |  | VOLUMEN MÁX = |  |  |  | 1089
|  | HORA MAX VOL |  |  | 8:00 - 9:00 |  |  |  | HORA MAX VOL |  |  | 13:45 - 14:45 |  |  |  | HORA MAX VOL |  |  | 17:45 - 18:45 |  |  |  | HORA MAX VOL
OBSERVACIONES:
11:00 11:15
11:15 11:30
11:30 11:45
11:45 12:00
12:00 12:15
12:15 12:30
12:30 12:45
12:45 13:00
13:00 13:15
13:15 13:30
13:30 13:45
13:45 14:00
14:00 14:15
14:15 14:30
14:30 14:45
14:45 15:00

## G-Totales
SDB
Formato Nº 7: VOLUMEN DE ARRIBOS TOTAL DE LA INTERSECCIÓN
CONTRATO No. : |  |  |  | DE OBRA
DIRECCIÓN : |  |  | CALLE 61 X CARRERA 38 |  |  |  |  | CRUCE No. : |  |  | 1160 |  |  |  | FECHA : |  |  | 2017-02-22
HORAS | VEHÍCULOS |  |  |  | TOTAL V. Eq. | TOTAL V. Eq/H | HORAS | VEHÍCULOS |  |  |  | TOTAL V. Eq. | TOTAL V. Eq/H | HORAS | VEHÍCULOS |  |  |  | TOTAL V. Eq. | TOTAL V. Eq/H
| M | A | B | C |  |  |  | M | A | B | C |  |  |  | M | A | B | C
7:30 7:45 | 197 | 320 | 35 | 5 | 501 |  | 11:45 12:00 | 141 | 371 | 38 | 7 | 535 | 2200.5 | 16:00 16:15 | 151 | 381 | 39 | 7 | 552 |  |  |  | 12:00 - 13:00 | 1745.5
7:45 8:00 | 201 | 369 | 36 | 8 | 561.5 |  | 12:00 12:15 | 147 | 389 | 40 | 9 | 565 | 2235 | 16:15 16:30 | 158 | 381 | 42 | 9 | 566.5 |  |  |  | 12:30 - 13:30 | 1755
8:00 8:15 | 235 | 443 | 47 | 8 | 674.5 |  | 12:15 12:30 | 118 | 359 | 47 | 2 | 517 | 2177 | 16:30 16:45 | 173 | 386 | 44 | 12 | 590.5 |  |  |  | 12:15 - 13:15 | 1763.5
8:15 8:30 | 195 | 438 | 58 | 8 | 671.5 | 2408.5 | 12:30 12:45 | 115 | 428 | 44 | 7 | 591 | 2208 | 16:45 17:00 | 162 | 381 | 51 | 8 | 584 | 2293 | 8:30 - 9:30 | 8:30 - 9:31 | 12:45 - 13:45 | 1769 | 16:00 - 17:00 | 0
8:30 8:45 | 165 | 437 | 53 | 12 | 655.5 | 2563 | 12:45 13:00 | 109 | 388 | 42 | 8 | 546.5 | 2219.5 | 17:00 17:15 | 166 | 357 | 49 | 8 | 558 | 2299 | 9:00 - 10:00 | 9:00 - 10:01 | 11:30 - 12:30 | 1803.5 | 16:15 - 17:15 | 0
8:45 9:00 | 170 | 376 | 60 | 11 | 608.5 | 2610 | 13:00 13:15 | 119 | 401 | 44 | 8 | 568.5 | 2223 | 17:15 17:30 | 193 | 413 | 39 | 10 | 612.5 | 2345 | 8:45 - 9:45 | 8:45 - 9:46 | 11:15 - 12:15 | 1810.5 | 16:30 - 17:30 | 0
9:00 9:15 | 158 | 358 | 50 | 10 | 562 | 2497.5 | 13:15 13:30 | 123 | 394 | 40 | 8 | 555.5 | 2261.5 | 17:30 17:45 | 201 | 423 | 48 | 14 | 654.5 | 2409 | 8:15 - 9:15 | 8:15 - 9:16 | 11:45 - 12:45 | 1832 | 16:45 - 17:45 | 0
9:15 9:30 | 174 | 365 | 54 | 7 | 577.5 | 2403.5 | 13:30 13:45 | 138 | 359 | 38 | 5 | 516.5 | 2187 | 17:45 18:00 | 223 | 463 | 46 | 8 | 686.5 | 2511.5 | 8:00 - 9:00 | 8:00 - 9:01 | 11:00 - 12:00 | 1838.5 | 17:00 - 18:00 | 0
9:30 9:45 | 172 | 383 | 41 | 14 | 586 | 2334 | 13:45 14:00 | 164 | 400 | 49 | 11 | 607.5 | 2248 | 18:00 18:15 | 239 | 471 | 46 | 5 | 695 | 2648.5 | 7:45 - 8:45 | 7:45 - 8:46 | 13:15 - 14:15 | 1862.5 | 17:15 - 18:15 | 0
9:45 10:00 | 148 | 368 | 52 | 13 | 578.5 | 2304 | 14:00 14:15 | 185 | 365 | 48 | 17 | 596 | 2275.5 | 18:15 18:30 | 239 | 467 | 36 | 14 | 693.5 | 2729.5 | 7:30 - 8:30 | 7:30 - 8:31 | 13:00 - 14:00 | 1876.5 | 17:30 - 18:30 | 0
11:00 11:15 | 137 | 351 | 43 | 10 | 530.5 |  | 14:15 14:30 | 180 | 400 | 54 | 21 | 650.5 | 2370.5 | 18:30 18:45 | 244 | 447 | 43 | 5 | 667.5 | 2742.5 |  |  | 13:30 - 14:30 | 1888.5 | 17:45 - 18:45 | 0
11:15 11:30 | 166 | 389 | 39 | 10 | 575 |  | 14:30 14:45 | 155 | 376 | 36 | 12 | 555.5 | 2409.5 | 18:45 19:00 | 213 | 427 | 37 | 5 | 620 | 2676 |  |  | 13:45 - 14:45 | 1896 | 18:00 - 19:00 | 0
11:30 11:45 | 154 | 369 | 42 | 12 | 560 |  | 14:45 15:00 | 136 | 396 | 36 | 7 | 553.5 | 2355.5 | [9 empty] | 14:00 - 15:00 | 1946
MAÑANA |  | VOLUMEN MÁX = |  |  |  | 2610 | MEDIO DÍA |  | VOLUMEN MÁX = |  |  |  | 2409.5 | TARDE |  | VOLUMEN MÁX = |  |  |  | 2742.5
|  | HORA MAX VOL |  |  | 8:00 - 9:00 |  |  |  | HORA MAX VOL |  |  | 13:45 - 14:45 |  |  |  | HORA MAX VOL |  |  | 17:45 - 18:45 |  |  |  | HORA MAX VOL
OBSERVACIONES:
11:00 11:15
11:15 11:30
11:30 11:45
11:45 12:00
12:00 12:15
12:15 12:30
12:30 12:45
12:45 13:00
13:00 13:15
13:15 13:30
13:30 13:45
13:45 14:00
14:00 14:15
14:15 14:30
14:30 14:45
14:45 15:00

## DIRECCIONALIDAD
SDB
Formato Nº 5: Volumen vehicular direccional
CONTRATO No.: |  | DE OBRA
DIRECCIÓN : |  | CALLE 61 X CARRERA 38 |  |  |  |  | CRUCE No. : | 1160
AFORADOR: |  | ADOLFREDO FLOREZ |  |  |  |  | FECHA : | 2017-02-22
GRUPO No. | No. CARRILES | PERIODO | MOVIMIENTO | MOTOS | AUTOS | BUS | CAMIÓN | TOTAL EQUIVAL. | % DIRECC.
|  |  |  | M | A | B | C
1 (N-S) | 1 |  | IZQUIERDA | 0 | 0 | 0 | 0 | 0 | 0,00
|  | MAÑANA: | DIRECTOS | 44 | 134 | 1 | 1 | 160.5 | 96.1078
|  | 07:30 - 08:00 | DERECHA | 1 | 6 | 0 | 0 | 6.5 | 3.8922
|  |  | IZQUIERDA | 0 | 0 | 0 | 0 | 0 | 0,00
|  | MEDIO DÍA: | DIRECTOS | 39 | 125 | 0 | 0 | 144.5 | 91.1672
|  | 11:00 - 11:30 | DERECHA | 5 | 9 | 0 | 1 | 14 | 8.8328
|  |  | IZQUIERDA | 0 | 0 | 0 | 0 | 0 | 0,00
|  | TARDE: | DIRECTOS | 107 | 185 | 1 | 1 | 243 | 93.1034
|  | 17:00 - 17:30 | DERECHA | 10 | 13 | 0 | 0 | 18 | 6.8966
2 (S-N) | 1 |  | IZQUIERDA | 0 | 0 | 0 | 0 | 0 | 0,00
|  | MAÑANA: | DIRECTOS | 64 | 144 | 0 | 3 | 183.5 | 86.9668
|  | 08:00 - 08:30 | DERECHA | 14 | 12 | 3 | 1 | 27.5 | 13.0332
|  |  | IZQUIERDA | 0 | 0 | 0 | 0 | 0 | 0,00
|  | MEDIO DÍA: | DIRECTOS | 69 | 179 | 0 | 6 | 228.5 | 92.6978
|  | 11:30 - 12:00 | DERECHA | 4 | 12 | 2 | 0 | 18 | 7.3022
|  |  | IZQUIERDA | 0 | 0 | 0 | 0 | 0 | 0,00
|  | TARDE: | DIRECTOS | 84 | 129 | 0 | 0 | 171 | 87.0229
|  | 17:30 - 18:00 | DERECHA | 11 | 16 | 2 | 0 | 25.5 | 12.9771
3 (OCC-OR) | 1 |  | IZQUIERDA | 0 | 0 | 0 | 0 | 0 | 0,00
|  | MAÑANA: | DIRECTOS | 93 | 211 | 37 | 8 | 351.5 | 92.6219
|  | 08:30 - 09:00 | DERECHA | 6 | 20 | 0 | 2 | 28 | 7.3781
|  |  | IZQUIERDA | 0 | 0 | 0 | 0 | 0 | 0,00
|  | MEDIO DÍA: | DIRECTOS | 65 | 190 | 32 | 5 | 299 | 94.9206
|  | 12:00 - 12:30 | DERECHA | 6 | 13 | 0 | 0 | 16 | 5.0794
|  |  | IZQUIERDA | 0 | 0 | 0 | 0 | 0 | 0,00
|  | TARDE: | DIRECTOS | 124 | 168 | 33 | 5 | 308.5 | 96.4062
|  | 18:00 - 18:30 | DERECHA | 3 | 10 | 0 | 0 | 11.5 | 3.5937
4 (OR-OCC) | 2 |  | IZQUIERDA | 0 | 0 | 0 | 0 | 0 | 0,00
|  | MAÑANA: | DIRECTOS | 96 | 215 | 43 | 11 | 376.5 | 92.2794
|  | 09:00 - 09:30 | DERECHA | 7 | 28 | 0 | 0 | 31.5 | 7.7206
|  |  | IZQUIERDA | 0 | 0 | 0 | 0 | 0 | 0,00
|  | MEDIO DÍA: | DIRECTOS | 95 | 222 | 38 | 7 | 363 | 93.3162
|  | 12:30 - 13:00 | DERECHA | 8 | 22 | 0 | 0 | 26 | 6.6838
|  |  | IZQUIERDA | 0 | 0 | 0 | 0 | 0 | 0,00
|  | TARDE: | DIRECTOS | 115 | 322 | 44 | 4 | 477.5 | 93.4442
|  | 18:30 - 19:00 | DERECHA | 5 | 31 | 0 | 0 | 33.5 | 6.5558
OBSERVACIONES:

## DIAGRAMA DE VOL
CONTRATO DE CONCESION DE AMOBLAMIENTO URBANO
SISTEMA DE SEMAFIRIZACION
VOLUMENES VEHICULARES DE INTERSECCION SEMAFORIZADA
CIUDAD |  | BARRANQUILLA | [8 empty] | INTERSECCIÓN |  |  | CALLE 61 X CARRERA 38 | [6 empty] | Nº EXTERNO |  |  | 1160 | [7 empty] | FECHA |  | 2017-02-22
|  |  | MAÑANA | [14 empty] | MEDIO DIA | [13 empty] | TARDE
TIEMPO | 7:45 | 8:00 | 8:15 | 8:30 | 8:45 | 9:00 | 9:15 | 9:30 | 9:45 | 10:00 |  | 11:15 | 11:30 | 11:45 | 12:00 | 12:15 | 12:30 | 12:45 | 13:00 | 13:15 | 13:30 | 13:45 | 14:00 | 14:15 | 14:30 | 14:45 | 15:00 | 16:15 | 16:30 | 16:45 | 17:00 | 17:15 | 17:30 | 17:45 | 18:00 | 18:15 | 18:30 | 18:45 | 19:00 | 7:45 | 8:00 | 8:15 | 8:30 | 8:45 | 9:00 | 9:15 | 9:30 | 9:45 | 10:00 | 11:15 | 11:30 | 11:45 | 12:00 | 12:15 | 12:30 | 12:45 | 13:00 | 13:15 | 13:30 | 13:45 | 14:00 | 14:15 | 14:30 | 14:45 | 15:00 | 16:15 | 16:30 | 16:45 | 17:00 | 17:15 | 17:30 | 17:45 | 18:00 | 18:15 | 18:30 | 18:45 | 19:00
[19 empty] | GRUPO |  | 1 | [21 empty] | 330 | 358 | 365 | 333 | 311.5 | 315 | 303 |  |  |  | 389.5 | 408 | 391.5 | 394.5 | 400.5 | 383 | 387 | 359 | 339 | 320 | 302 | 307 | 309 |  |  |  | 288 | 301 | 349 | 386 | 445 | 493.5 | 516.5 | 524.5 | 536
VOL-15MIN | 65.5 | 80.5 | 94.5 | 89.5 | 93.5 | 87.5 | 62.5 | 68 | 97 | 75.5 |  | 92 | 107 | 99.5 | 91 | 110.5 | 90.5 | 102.5 | 97 | 93 | 94.5 | 74.5 | 77 | 74 | 76.5 | 79.5 | 79 | 66 | 76.5 | 83 | 62.5 | 79 | 124.5 | 120 | 121.5 | 127.5 | 147.5 | 128 | 133
VOL-HORA |  |  |  | 330 | 358 | 365 | 333 | 311.5 | 315 | 303 |  |  |  |  | 389.5 | 408 | 391.5 | 394.5 | 400.5 | 383 | 387 | 359 | 339 | 320 | 302 | 307 | 309 |  |  |  | 288 | 301 | 349 | 386 | 445 | 493.5 | 516.5 | 524.5 | 536
MOV DIRC |  | IZQ | 0% |  | DIR | 96.11% |  | DER | 3.892% |  |  |  |  | IZQ | 0% |  |  |  | DIR | 91.17% |  |  |  | DER | 8.833% |  |  |  | IZQ | 0% |  |  |  | DIR | 93.1% |  |  | DER | 6.897%
VOL MAX | 365 | IZQ | 0 |  | DIR | 350.7934 |  | DER | 14.2066 |  |  | 408 |  | IZQ | 0 |  |  |  | DIR | 371.9621 |  |  |  | DER | 36.0379 |  |  | 536 | IZQ | 0 |  |  |  | DIR | 499.0345 |  |  | DER | 36.9655
[19 empty] | GRUPO |  | 2
VOL-15MIN | 159.5 | 179.5 | 156 | 134.5 | 135 | 130 | 124.5 | 116.5 | 100 | 109.5 |  | 100 | 107 | 108 | 96.5 | 93.5 | 86 | 109 | 107.5 | 115 | 109 | 115.5 | 127 | 128.5 | 143 | 122.5 | 124 | 108 | 106 | 106.5 | 100 | 89 | 99 | 100.5 | 124 | 103.5 | 111 | 99.5 | 96 |  |  |  | 629.5 | 605 | 555.5 | 524 | 506 | 471 | 450.5 |  |  |  | 411.5 | 405 | 384 | 385 | 396 | 417.5 | 440.5 | 447 | 466.5 | 480 | 514 | 521 | 518 |  |  |  | 420.5 | 401.5 | 394.5 | 388.5 | 412.5 | 427 | 439 | 438 | 410
VOL-HORA |  |  |  | 629.5 | 605 | 555.5 | 524 | 506 | 471 | 450.5 |  |  |  |  | 411.5 | 405 | 384 | 385 | 396 | 417.5 | 440.5 | 447 | 466.5 | 480 | 514 | 521 | 518 |  |  |  | 420.5 | 401.5 | 394.5 | 388.5 | 412.5 | 427 | 439 | 438 | 410 |  |  |  | 652 | 742 | 795 | 766 | 788.5 | 760 | 763.5 |  |  |  | 773 | 803.5 | 814.5 | 838 | 838 | 820 | 812.5 | 773 | 779.5 | 772.5 | 816 | 843.5 | 823.5 |  |  |  | 932.5 | 928.5 | 906.5 | 950 | 980.5 | 1031 | 1077.5 | 1089 | 1067
MOV DIRC |  | IZQ | 0% |  | DIR | 86.97% |  | DER | 13.03% |  |  |  |  | IZQ | 0% |  |  |  | DIR | 92.7% |  |  |  | DER | 7.302% |  |  |  | IZQ | 0% |  |  |  | DIR | 87.02% |  |  | DER | 12.98% |  |  |  | 797 | 858 | 894.5 | 874.5 | 797.5 | 788 | 787 |  |  |  | 626.5 | 618.5 | 587 | 590.5 | 585 | 602.5 | 621.5 | 608 | 663 | 703 | 738.5 | 738 | 705 |  |  |  | 652 | 668 | 695 | 684.5 | 673.5 | 697 | 696.5 | 691 | 663
VOL MAX | 629.5 | IZQ | 0 |  | DIR | 547.4562 |  | DER | 82.0438 |  |  | 521 |  | IZQ | 0 |  |  |  | DIR | 482.9554 |  |  |  | DER | 38.0446 |  |  | 439 | IZQ | 0 |  |  |  | DIR | 382.0305 |  |  | DER | 56.9695
[19 empty] | GRUPO |  | 3 | [21 empty] | 2408.5 | 2563 | 2610 | 2497.5 | 2403.5 | 2334 | 2304 |  |  |  | 2200.5 | 2235 | 2177 | 2208 | 2219.5 | 2223 | 2261.5 | 2187 | 2248 | 2275.5 | 2370.5 | 2409.5 | 2355.5 |  |  |  | 2293 | 2299 | 2345 | 2409 | 2511.5 | 2648.5 | 2729.5 | 2742.5 | 2676
VOL-15MIN | 161 | 169.5 | 198 | 268.5 | 222 | 206 | 178 | 191.5 | 212.5 | 205 |  | 152.5 | 165 | 158.5 | 150.5 | 144.5 | 133.5 | 162 | 145 | 162 | 152.5 | 148.5 | 200 | 202 | 188 | 148 | 167 | 145.5 | 131.5 | 186 | 189 | 161.5 | 158.5 | 175.5 | 178 | 185 | 158 | 170 | 150
VOL-HORA |  |  |  | 797 | 858 | 894.5 | 874.5 | 797.5 | 788 | 787 |  |  |  |  | 626.5 | 618.5 | 587 | 590.5 | 585 | 602.5 | 621.5 | 608 | 663 | 703 | 738.5 | 738 | 705 |  |  |  | 652 | 668 | 695 | 684.5 | 673.5 | 697 | 696.5 | 691 | 663
MOV DIRC |  | IZQ | 0% |  | DIR | 92.62% |  | DER | 7.378% |  |  |  |  | IZQ | 0% |  |  |  | DIR | 94.92% |  |  |  | DER | 5.079% |  |  |  | IZQ | 0% |  |  |  | DIR | 96.41% |  |  | DER | 3.594%
VOL MAX | 894.5 | IZQ | 0 |  | DIR | 828.5026 |  | DER | 65.9974 |  |  | 738.5 |  | IZQ | 0 |  |  |  | DIR | 700.9889 |  |  |  | DER | 37.5111 |  |  | 697 | IZQ | 0 |  |  |  | DIR | 671.9516 |  |  | DER | 25.0484
[19 empty] | GRUPO |  | 4
VOL-15MIN | 115 | 132 | 226 | 179 | 205 | 185 | 197 | 201.5 | 176.5 | 188.5 |  | 186 | 196 | 194 | 197 | 216.5 | 207 | 217.5 | 197 | 198.5 | 199.5 | 178 | 203.5 | 191.5 | 243 | 205.5 | 183.5 | 232.5 | 252.5 | 215 | 232.5 | 228.5 | 230.5 | 258.5 | 263 | 279 | 277 | 270 | 241
VOL-HORA |  |  |  | 652 | 742 | 795 | 766 | 788.5 | 760 | 763.5 |  |  |  |  | 773 | 803.5 | 814.5 | 838 | 838 | 820 | 812.5 | 773 | 779.5 | 772.5 | 816 | 843.5 | 823.5 |  |  |  | 932.5 | 928.5 | 906.5 | 950 | 980.5 | 1031 | 1077.5 | 1089 | 1067
MOV DIRC |  | IZQ | 0% |  | DIR | 92.28% |  | DER | 7.721% |  |  |  |  | IZQ | 0% |  |  |  | DIR | 93.32% |  |  |  | DER | 6.684% |  |  |  | IZQ | 0% |  |  |  | DIR | 93.44% |  |  | DER | 6.556%
VOL MAX | 795 | IZQ | 0 |  | DIR | 733.6213 |  | DER | 61.3787 |  |  | 843.5 |  | IZQ | 0 |  |  |  | DIR | 787.1221 |  |  |  | DER | 56.3779 |  |  | 1089 | IZQ | 0 |  |  |  | DIR | 1017.6076 |  |  | DER | 71.3924
[19 empty] | GRUPO |  | TOTAL
VOL-15MIN | 501 | 561.5 | 674.5 | 671.5 | 655.5 | 608.5 | 562 | 577.5 | 586 | 578.5 |  | 530.5 | 575 | 560 | 535 | 565 | 517 | 591 | 546.5 | 568.5 | 555.5 | 516.5 | 607.5 | 596 | 650.5 | 555.5 | 553.5 | 552 | 566.5 | 590.5 | 584 | 558 | 612.5 | 654.5 | 686.5 | 695 | 693.5 | 667.5 | 620
VOL-HORA |  |  |  | 2408.5 | 2563 | 2610 | 2497.5 | 2403.5 | 2334 | 2304 |  |  |  |  | 2200.5 | 2235 | 2177 | 2208 | 2219.5 | 2223 | 2261.5 | 2187 | 2248 | 2275.5 | 2370.5 | 2409.5 | 2355.5 |  |  |  | 2293 | 2299 | 2345 | 2409 | 2511.5 | 2648.5 | 2729.5 | 2742.5 | 2676
s
Constru eñales
S.A.