## G-1
SDB
Formato Nº 4: VOLUMEN DE ARRIBOS
CONTRATO No. : |  |  |  | DE OBRA
DIRECCIÓN : |  |  | CL 68 - CR 54 |  |  |  |  | CRUCE No. : | [6 empty] | GRUPO No. : |  |  | 1 (N-S)
AFORADOR : |  |  | IVAN FONSECA |  |  |  |  | No. CARRILES : |  |  | 1 |  |  |  | FECHA : |  |  | 2017-12-05
HORAS | VEHÍCULOS |  |  |  | TOTAL V. Eq. | TOTAL V. Eq/H | HORAS | VEHÍCULOS |  |  |  | TOTAL V. Eq. | TOTAL V. Eq/H | HORAS | VEHÍCULOS |  |  |  | TOTAL V. Eq. | TOTAL V. Eq/H
| M | A | B | C |  |  |  | M | A | B | C |  |  |  | M | A | B | C
5:00 5:15 |  |  |  |  | 0 |  | 10:30 10:45 |  |  |  |  | 0 | 391.5 | 16:30 16:45 | 59 | 70 | 0 | 1 | 102
5:15 5:30 |  |  |  |  | 0 |  | 10:45 11:00 |  |  |  |  | 0 | 253 | 16:45 17:00 | 78 | 110 | 0 | 2 | 154
5:30 5:45 |  |  |  |  | 0 |  | 11:00 11:15 | 44 | 94 | 0 | 2 | 121 | 254.5 | 17:00 17:15 | 90 | 99 | 1 | 3 | 153.5
5:45 6:00 |  |  |  |  | 0 | 0 | 11:15 11:30 | 59 | 83 | 0 | 1 | 115 | 236 | 17:15 17:30 | 114 | 77 | 0 | 0 | 134 | 543.5
6:00 6:15 |  |  |  |  | 0 | 0 | 11:30 11:45 | 56 | 88 | 1 | 1 | 120.5 | 356.5 | 17:30 17:45 | 117 | 71 | 0 | 2 | 134.5 | 576
6:15 6:30 |  |  |  |  | 0 | 0 | 11:45 12:00 | 55 | 77 | 0 | 1 | 107 | 463.5 | 17:45 18:00 | 119 | 78 | 1 | 1 | 142 | 564
6:30 6:45 |  |  |  |  | 0 | 0 | 12:00 12:15 | 96 | 84 | 0 | 0 | 132 | 474.5 | 18:00 18:15 | 229 | 94 | 0 | 2 | 213.5 | 624
6:45 7:00 |  |  |  |  | 0 | 0 | 12:15 12:30 | 74 | 101 | 0 | 3 | 145.5 | 505 | 18:15 18:30 | 177 | 59 | 0 | 1 | 150 | 640
7:00 7:15 |  |  |  |  | 0 | 0 | 12:30 12:45 | 54 | 74 | 0 | 0 | 101 | 485.5 | 18:30 18:45 | 97 | 74 | 0 | 0 | 122.5 | 628
7:15 7:30 |  |  |  |  | 0 | 0 | 12:45 13:00 | 52 | 72 | 0 | 1 | 100.5 | 479 | 18:45 19:00 | 75 | 97 | 0 | 0 | 134.5 | 620.5
7:30 7:45 | 34 | 79 | 0 | 1 | 98.5 | 98.5 | 13:00 13:15 | 48 | 68 | 0 | 0 | 92 | 439 | 19:00 19:15 | 58 | 80 | 0 | 1 | 111.5 | 518.5
7:45 8:00 | 41 | 94 | 0 | 1 | 117 | 215.5 | 13:15 13:30 | 40 | 62 | 0 | 1 | 84.5 | 378 | 19:15 19:30 | 49 | 105 | 0 | 0 | 129.5 | 498
8:00 8:15 | 47 | 108 | 0 | 3 | 139 | 354.5 | 13:30 13:45 | 39 | 109 | 0 | 0 | 128.5 | 405.5 | 19:30 19:45 | 34 | 77 | 0 | 1 | 96.5 | 472
8:15 8:30 | 56 | 80 | 0 | 3 | 115.5 | 470 | 13:45 14:00 | 47 | 117 | 0 | 1 | 143 | 448 | 19:45 20:00 | 24 | 56 | 0 | 1 | 70.5 | 408
8:30 8:45 | 64 | 79 | 0 | 1 | 113.5 | 485 | 14:00 14:15 | 38 | 102 | 0 | 2 | 126 | 482 | 20:00 20:15 | 33 | 55 | 0 | 0 | 71.5 | 368
8:45 9:00 | 54 | 93 | 0 | 1 | 122.5 | 490.5 | 14:15 14:30 | 43 | 109 | 0 | 1 | 133 | 530.5 | 20:15 20:30 | 19 | 54 | 0 | 0 | 63.5 | 302
9:00 9:15 | 38 | 86 | 0 | 0 | 105 | 456.5 | 14:30 14:45 | 50 | 84 | 0 | 2 | 114 | 516 | 20:30 20:45 | 28 | 56 | 0 | 0 | 70 | 275.5
9:15 9:30 | 54 | 73 | 0 | 5 | 112.5 | 453.5 | 14:45 15:00 | 62 | 104 | 0 | 1 | 137.5 | 510.5 | 20:45 21:00 | 19 | 43 | 0 | 0 | 52.5 | 257.5
9:30 9:45 | 43 | 95 | 0 | 4 | 126.5 | 466.5 | 15:30 15:45 |  |  |  |  | 0 | 384.5 | 21:00 21:15 | 11 | 41 | 0 | 0 | 46.5 | 232.5
9:45 10:00 | 61 | 108 | 0 | 0 | 138.5 | 482.5 | 15:45 16:00 |  |  |  |  | 0 | 251.5 | 21:15 21:30 | 14 | 49 | 0 | 0 | 56 | 225
10:00 10:15 | 41 | 89 | 0 | 4 | 119.5 | 497 | 16:00 16:15 | 81 | 109 | 0 | 2 | 154.5 | 292 | 21:30 21:45 | 10 | 42 | 0 | 0 | 47 | 202
10:15 10:30 | 52 | 100 | 0 | 3 | 133.5 | 518 | 16:15 16:30 | 70 | 96 | 0 | 1 | 133.5 | 288 | 21:45 22:00 | 7 | 34 | 0 | 0 | 37.5 | 187
MAÑANA |  | VOLUMEN MÁX = |  |  |  | 518 | MEDIO DÍA |  | VOLUMEN MÁX = |  |  |  | 530.5 | TARDE |  | VOLUMEN MÁX = |  |  |  | 640
|  | HORA MAX VOL |  |  | 9:30 - 10:30 |  |  |  | HORA MAX VOL |  |  | 13:30 - 14:30 |  |  |  | HORA MAX VOL |  |  | 17:30 - 18:30
OBSERVACIONES:
11:00 11:15
11:15 11:30
11:30 11:45
11:45 12:00
12:00 12:15
12:15 12:30
12:30 12:45
12:45 13:00
13:00 13:15
13:15 13:30
13:30 13:45
13:45 14:00
14:00 14:15
14:15 14:30
14:30 14:45
14:45 15:00
15:00 15:15
15:15 15:30

## G-2
SDB
Formato Nº 4: VOLUMEN DE ARRIBOS
CONTRATO No. : |  |  |  | DE OBRA
DIRECCIÓN : |  |  | CL 68 - CR 54 |  |  |  |  | CRUCE No. : |  |  | 0 |  |  |  | GRUPO No. : |  |  | 2 (S - N)
AFORADOR : |  |  | JHONY NAVARRO |  |  |  |  | No. CARRILES : |  |  | 1 |  |  |  | FECHA : |  |  | 2017-12-05
HORAS | VEHÍCULOS |  |  |  | TOTAL V. Eq. | TOTAL V. Eq/H | HORAS | VEHÍCULOS |  |  |  | TOTAL V. Eq. | TOTAL V. Eq/H | HORAS | VEHÍCULOS |  |  |  | TOTAL V. Eq. | TOTAL V. Eq/H
| M | A | B | C |  |  |  | M | A | B | C |  |  |  | M | A | B | C
5:00 5:15 |  |  |  |  | 0 |  | 10:30 10:45 |  |  |  |  | 0 | 284.5 | 16:30 16:45 | 44 | 77 | 3 | 1 | 107.5
5:15 5:30 |  |  |  |  | 0 |  | 10:45 11:00 |  |  |  |  | 0 | 185.5 | 16:45 17:00 | 33 | 64 | 4 | 0 | 88.5
5:30 5:45 |  |  |  |  | 0 |  | 11:00 11:15 | 35 | 62 | 4 | 0 | 87.5 | 171.5 | 17:00 17:15 | 44 | 64 | 3 | 2 | 97
5:45 6:00 |  |  |  |  | 0 | 0 | 11:15 11:30 | 31 | 65 | 4 | 1 | 91 | 178.5 | 17:15 17:30 | 36 | 52 | 5 | 2 | 85 | 378
6:00 6:15 |  |  |  |  | 0 | 0 | 11:30 11:45 | 39 | 48 | 4 | 2 | 80.5 | 259 | 17:30 17:45 | 41 | 57 | 3 | 4 | 93.5 | 364
6:15 6:30 |  |  |  |  | 0 | 0 | 11:45 12:00 | 49 | 66 | 3 | 1 | 99 | 358 | 17:45 18:00 | 40 | 70 | 4 | 2 | 103 | 378.5
6:30 6:45 |  |  |  |  | 0 | 0 | 12:00 12:15 | 31 | 82 | 3 | 2 | 108.5 | 379 | 18:00 18:15 | 34 | 63 | 2 | 0 | 84 | 365.5
6:45 7:00 |  |  |  |  | 0 | 0 | 12:15 12:30 | 36 | 58 | 3 | 0 | 82 | 370 | 18:15 18:30 | 34 | 64 | 2 | 1 | 87.5 | 368
7:00 7:15 |  |  |  |  | 0 | 0 | 12:30 12:45 | 24 | 52 | 1 | 0 | 66 | 355.5 | 18:30 18:45 | 24 | 45 | 5 | 0 | 67 | 341.5
7:15 7:30 |  |  |  |  | 0 | 0 | 12:45 13:00 | 27 | 49 | 2 | 0 | 66.5 | 323 | 18:45 19:00 | 30 | 47 | 2 | 0 | 66 | 304.5
7:30 7:45 | 121 | 93 | 3 | 0 | 159.5 | 159.5 | 13:00 13:15 | 25 | 45 | 2 | 1 | 64 | 278.5 | 19:00 19:15 | 19 | 50 | 3 | 0 | 65.5 | 286
7:45 8:00 | 118 | 107 | 5 | 0 | 176 | 335.5 | 13:15 13:30 | 26 | 42 | 1 | 2 | 62 | 258.5 | 19:15 19:30 | 16 | 52 | 0 | 0 | 60 | 258.5
8:00 8:15 | 103 | 112 | 5 | 1 | 176 | 511.5 | 13:30 13:45 | 54 | 72 | 3 | 2 | 110 | 302.5 | 19:30 19:45 | 15 | 45 | 0 | 0 | 52.5 | 244
8:15 8:30 | 59 | 91 | 6 | 1 | 135 | 646.5 | 13:45 14:00 | 59 | 88 | 3 | 2 | 128.5 | 364.5 | 19:45 20:00 | 13 | 39 | 0 | 0 | 45.5 | 223.5
8:30 8:45 | 54 | 83 | 7 | 3 | 131.5 | 618.5 | 14:00 14:15 | 61 | 92 | 3 | 0 | 128.5 | 429 | 20:00 20:15 | 7 | 49 | 0 | 1 | 55 | 213
8:45 9:00 | 56 | 69 | 3 | 0 | 103 | 545.5 | 14:15 14:30 | 40 | 72 | 3 | 1 | 100.5 | 467.5 | 20:15 20:30 | 10 | 31 | 0 | 0 | 36 | 189
9:00 9:15 | 39 | 62 | 5 | 1 | 94 | 463.5 | 14:30 14:45 | 51 | 75 | 4 | 0 | 108.5 | 466 | 20:30 20:45 | 5 | 22 | 0 | 0 | 24.5 | 161
9:15 9:30 | 51 | 77 | 2 | 1 | 109 | 437.5 | 14:45 15:00 | 44 | 90 | 4 | 3 | 127.5 | 465 | 20:45 21:00 | 9 | 31 | 0 | 0 | 35.5 | 151
9:30 9:45 | 50 | 71 | 4 | 3 | 111.5 | 417.5 | 15:30 15:45 |  |  |  |  | 0 | 336.5 | 21:00 21:15 | 8 | 19 | 0 | 0 | 23 | 119
9:45 10:00 | 41 | 72 | 2 | 1 | 99 | 413.5 | 15:45 16:00 |  |  |  |  | 0 | 236 | 21:15 21:30 | 4 | 21 | 0 | 0 | 23 | 106
10:00 10:15 | 30 | 76 | 4 | 1 | 101.5 | 421 | 16:00 16:15 | 21 | 69 | 3 | 1 | 88 | 215.5 | 21:30 21:45 | 4 | 15 | 0 | 0 | 17 | 98.5
10:15 10:30 | 45 | 49 | 5 | 1 | 84 | 396 | 16:15 16:30 | 25 | 72 | 3 | 0 | 90.5 | 178.5 | 21:45 22:00 | 2 | 11 | 0 | 0 | 12 | 75
MAÑANA |  | VOLUMEN MÁX = |  |  |  | 646.5 | MEDIO DÍA |  | VOLUMEN MÁX = |  |  |  | 467.5 | TARDE |  | VOLUMEN MÁX = |  |  |  | 378.5
|  | HORA MAX VOL |  |  | 7:30 - 8:30 |  |  |  | HORA MAX VOL |  |  | 13:30 - 14:30 |  |  |  | HORA MAX VOL |  |  | 17:00 - 18:00
OBSERVACIONES:
11:00 11:15
11:15 11:30
11:30 11:45
11:45 12:00
12:00 12:15
12:15 12:30
12:30 12:45
12:45 13:00
13:00 13:15
13:15 13:30
13:30 13:45
13:45 14:00
14:00 14:15
14:15 14:30
14:30 14:45
14:45 15:00
15:00 15:15
15:15 15:30

## G-3
SDB
Formato Nº 4: VOLUMEN DE ARRIBOS
CONTRATO No. : |  |  |  | DE OBRA
DIRECCIÓN : |  |  | CL 68 - CR 54 |  |  |  |  | CRUCE No. : |  |  | 0 |  |  |  | GRUPO No. : |  |  | 3 (OCC-ORI)
AFORADOR : |  |  | JULIO VASQUEZ |  |  |  |  | No. CARRILES : |  |  | 2 |  |  |  | FECHA : |  |  | 2017-12-05
HORAS | VEHÍCULOS |  |  |  | TOTAL V. Eq. | TOTAL V. Eq/H | HORAS | VEHÍCULOS |  |  |  | TOTAL V. Eq. | TOTAL V. Eq/H | HORAS | VEHÍCULOS |  |  |  | TOTAL V. Eq. | TOTAL V. Eq/H
| M | A | B | C |  |  |  | M | A | B | C |  |  |  | M | A | B | C
5:00 5:15 |  |  |  |  | 0 |  | 10:30 10:45 |  |  |  |  | 0 | 515 | 16:30 16:45 | 31 | 138 | 8 | 0 | 169.5
5:15 5:30 |  |  |  |  | 0 |  | 10:45 11:00 |  |  |  |  | 0 | 335.5 | 16:45 17:00 | 28 | 107 | 11 | 4 | 153
5:30 5:45 |  |  |  |  | 0 |  | 11:00 11:15 | 14 | 97 | 6 | 0 | 116 | 303 | 17:00 17:15 | 38 | 133 | 10 | 3 | 179.5
5:45 6:00 |  |  |  |  | 0 | 0 | 11:15 11:30 | 17 | 109 | 8 | 2 | 138.5 | 254.5 | 17:15 17:30 | 30 | 121 | 8 | 1 | 154.5 | 656.5
6:00 6:15 |  |  |  |  | 0 | 0 | 11:30 11:45 | 19 | 103 | 9 | 1 | 133 | 387.5 | 17:30 17:45 | 35 | 116 | 12 | 4 | 167.5 | 654.5
6:15 6:30 |  |  |  |  | 0 | 0 | 11:45 12:00 | 21 | 162 | 7 | 0 | 186.5 | 574 | 17:45 18:00 | 39 | 129 | 11 | 2 | 175.5 | 677
6:30 6:45 |  |  |  |  | 0 | 0 | 12:00 12:15 | 19 | 100 | 14 | 1 | 140 | 598 | 18:00 18:15 | 41 | 126 | 14 | 1 | 177 | 674.5
6:45 7:00 |  |  |  |  | 0 | 0 | 12:15 12:30 | 16 | 127 | 8 | 2 | 156 | 615.5 | 18:15 18:30 | 50 | 117 | 15 | 0 | 172 | 692
7:00 7:15 |  |  |  |  | 0 | 0 | 12:30 12:45 | 16 | 102 | 7 | 3 | 131.5 | 614 | 18:30 18:45 | 42 | 114 | 9 | 1 | 155.5 | 680
7:15 7:30 |  |  |  |  | 0 | 0 | 12:45 13:00 | 12 | 96 | 10 | 0 | 122 | 549.5 | 18:45 19:00 | 17 | 110 | 11 | 0 | 140.5 | 645
7:30 7:45 | 17 | 86 | 9 | 3 | 120 | 120 | 13:00 13:15 | 11 | 92 | 11 | 1 | 122 | 531.5 | 19:00 19:15 | 22 | 109 | 9 | 0 | 138 | 606
7:45 8:00 | 14 | 90 | 9 | 1 | 117.5 | 237.5 | 13:15 13:30 | 10 | 89 | 9 | 2 | 117 | 492.5 | 19:15 19:30 | 15 | 107 | 9 | 0 | 132.5 | 566.5
8:00 8:15 | 16 | 79 | 11 | 0 | 109 | 346.5 | 13:30 13:45 | 19 | 88 | 9 | 2 | 120.5 | 481.5 | 19:30 19:45 | 11 | 49 | 12 | 0 | 78.5 | 489.5
8:15 8:30 | 19 | 103 | 14 | 1 | 143 | 489.5 | 13:45 14:00 | 24 | 93 | 7 | 3 | 126.5 | 486 | 19:45 20:00 | 8 | 42 | 9 | 0 | 64 | 413
8:30 8:45 | 29 | 141 | 10 | 1 | 178 | 547.5 | 14:00 14:15 | 27 | 106 | 11 | 4 | 151.5 | 515.5 | 20:00 20:15 | 6 | 22 | 13 | 0 | 51 | 326
8:45 9:00 | 18 | 113 | 8 | 0 | 138 | 568 | 14:15 14:30 | 21 | 83 | 8 | 0 | 109.5 | 508 | 20:15 20:30 | 5 | 28 | 8 | 0 | 46.5 | 240
9:00 9:15 | 18 | 106 | 14 | 1 | 145.5 | 604.5 | 14:30 14:45 | 32 | 87 | 10 | 2 | 128 | 515.5 | 20:30 20:45 | 5 | 39 | 20 | 0 | 81.5 | 243
9:15 9:30 | 29 | 116 | 2 | 0 | 134.5 | 596 | 14:45 15:00 | 26 | 111 | 12 | 1 | 150.5 | 539.5 | 20:45 21:00 | 8 | 38 | 5 | 0 | 52 | 231
9:30 9:45 | 28 | 94 | 8 | 2 | 129 | 547 | 15:30 15:45 |  |  |  |  | 0 | 388 | 21:00 21:15 | 8 | 38 | 7 | 0 | 56 | 236
9:45 10:00 | 27 | 107 | 27 | 2 | 179.5 | 588.5 | 15:45 16:00 |  |  |  |  | 0 | 278.5 | 21:15 21:30 | 4 | 20 | 6 | 0 | 34 | 223.5
10:00 10:15 | 26 | 111 | 11 | 1 | 148.5 | 591.5 | 16:00 16:15 | 29 | 95 | 6 | 2 | 126.5 | 277 | 21:30 21:45 | 3 | 16 | 2 | 0 | 21.5 | 163.5
10:15 10:30 | 28 | 145 | 14 | 0 | 187 | 644 | 16:15 16:30 | 36 | 108 | 4 | 4 | 144 | 270.5 | 21:45 22:00 | 3 | 11 | 0 | 0 | 12.5 | 124
MAÑANA |  | VOLUMEN MÁX = |  |  |  | 644 | MEDIO DÍA |  | VOLUMEN MÁX = |  |  |  | 615.5 | TARDE |  | VOLUMEN MÁX = |  |  |  | 692
|  | HORA MAX VOL |  |  | 9:30 - 10:30 |  |  |  | HORA MAX VOL |  |  | 11:30 - 12:30 |  |  |  | HORA MAX VOL |  |  | 17:30 - 18:30
OBSERVACIONES:
11:00 11:15
11:15 11:30
11:30 11:45
11:45 12:00
12:00 12:15
12:15 12:30
12:30 12:45
12:45 13:00
13:00 13:15
13:15 13:30
13:30 13:45
13:45 14:00
14:00 14:15
14:15 14:30
14:30 14:45
14:45 15:00
15:00 15:15
15:15 15:30

## G-4
SDB
Formato Nº 4: VOLUMEN DE ARRIBOS
CONTRATO No. : |  |  |  | DE OBRA
DIRECCIÓN : |  |  | CL 68 - CR 54 |  |  |  |  | CRUCE No. : |  |  | 0 |  |  |  | GRUPO No. : |  |  | 4 (ORI-OCC)
AFORADOR : |  |  | ADOLFREDO FLOREZ |  |  |  |  | No. CARRILES : |  |  | 2 |  |  |  | FECHA : |  |  | 2017-12-05
HORAS | VEHÍCULOS |  |  |  | TOTAL V. Eq. | TOTAL V. Eq/H | HORAS | VEHÍCULOS |  |  |  | TOTAL V. Eq. | TOTAL V. Eq/H | HORAS | VEHÍCULOS |  |  |  | TOTAL V. Eq. | TOTAL V. Eq/H
| M | A | B | C |  |  |  | M | A | B | C |  |  |  | M | A | B | C
5:00 5:15 |  |  |  |  | 0 |  | 10:30 10:45 |  |  |  |  | 0 | 386.5 | 16:30 16:45 | 21 | 81 | 10 | 0 | 111.5
5:15 5:30 |  |  |  |  | 0 |  | 10:45 11:00 |  |  |  |  | 0 | 241.5 | 16:45 17:00 | 25 | 87 | 15 | 0 | 129.5
5:30 5:45 |  |  |  |  | 0 |  | 11:00 11:15 | 23 | 77 | 13 | 1 | 117 | 224.5 | 17:00 17:15 | 23 | 91 | 9 | 3 | 128
5:45 6:00 |  |  |  |  | 0 | 0 | 11:15 11:30 | 21 | 85 | 15 | 0 | 125.5 | 242.5 | 17:15 17:30 | 16 | 90 | 9 | 1 | 118.5 | 487.5
6:00 6:15 |  |  |  |  | 0 | 0 | 11:30 11:45 | 24 | 100 | 17 | 2 | 151 | 393.5 | 17:30 17:45 | 12 | 69 | 13 | 2 | 106 | 482
6:15 6:30 |  |  |  |  | 0 | 0 | 11:45 12:00 | 15 | 105 | 16 | 1 | 147 | 540.5 | 17:45 18:00 | 15 | 111 | 12 | 0 | 142.5 | 495
6:30 6:45 |  |  |  |  | 0 | 0 | 12:00 12:15 | 22 | 107 | 16 | 0 | 150 | 573.5 | 18:00 18:15 | 10 | 95 | 13 | 1 | 128.5 | 495.5
6:45 7:00 |  |  |  |  | 0 | 0 | 12:15 12:30 | 18 | 95 | 10 | 2 | 129 | 577 | 18:15 18:30 | 11 | 120 | 16 | 0 | 157.5 | 534.5
7:00 7:15 |  |  |  |  | 0 | 0 | 12:30 12:45 | 21 | 79 | 16 | 0 | 121.5 | 547.5 | 18:30 18:45 | 9 | 87 | 21 | 4 | 143.5 | 572
7:15 7:30 |  |  |  |  | 0 | 0 | 12:45 13:00 | 13 | 71 | 13 | 1 | 106 | 506.5 | 18:45 19:00 | 5 | 64 | 21 | 0 | 108.5 | 538
7:30 7:45 | 20 | 81 | 14 | 0 | 119 | 119 | 13:00 13:15 | 15 | 70 | 14 | 0 | 105.5 | 462 | 19:00 19:15 | 7 | 41 | 10 | 1 | 67 | 476.5
7:45 8:00 | 16 | 93 | 12 | 1 | 127.5 | 246.5 | 13:15 13:30 | 20 | 68 | 12 | 1 | 104.5 | 437.5 | 19:15 19:30 | 10 | 67 | 18 | 2 | 113 | 432
8:00 8:15 | 34 | 98 | 16 | 2 | 152 | 398.5 | 13:30 13:45 | 13 | 71 | 10 | 1 | 100 | 416 | 19:30 19:45 | 7 | 35 | 16 | 0 | 70.5 | 359
8:15 8:30 | 31 | 110 | 26 | 1 | 180 | 578.5 | 13:45 14:00 | 19 | 79 | 12 | 0 | 112.5 | 422.5 | 19:45 20:00 | 6 | 37 | 11 | 1 | 64.5 | 315
8:30 8:45 | 20 | 79 | 22 | 1 | 135.5 | 595 | 14:00 14:15 | 22 | 80 | 14 | 0 | 119 | 436 | 20:00 20:15 | 4 | 32 | 13 | 0 | 60 | 308
8:45 9:00 | 22 | 64 | 29 | 0 | 133 | 600.5 | 14:15 14:30 | 26 | 82 | 11 | 1 | 119.5 | 451 | 20:15 20:30 | 4 | 40 | 10 | 0 | 62 | 257
9:00 9:15 | 25 | 95 | 17 | 2 | 146.5 | 595 | 14:30 14:45 | 22 | 62 | 12 | 2 | 102 | 453 | 20:30 20:45 | 3 | 31 | 11 | 0 | 54.5 | 241
9:15 9:30 | 25 | 67 | 21 | 1 | 124 | 539 | 14:45 15:00 | 23 | 63 | 14 | 0 | 102.5 | 443 | 20:45 21:00 | 6 | 32 | 16 | 0 | 67 | 243.5
9:30 9:45 | 34 | 105 | 15 | 1 | 154.5 | 558 | 15:30 15:45 |  |  |  |  | 0 | 324 | 21:00 21:15 | 6 | 48 | 7 | 0 | 65 | 248.5
9:45 10:00 | 23 | 95 | 18 | 1 | 145 | 570 | 15:45 16:00 |  |  |  |  | 0 | 204.5 | 21:15 21:30 | 4 | 72 | 6 | 0 | 86 | 272.5
10:00 10:15 | 24 | 96 | 13 | 0 | 134 | 557.5 | 16:00 16:15 | 18 | 71 | 1 | 0 | 82 | 184.5 | 21:30 21:45 | 3 | 40 | 2 | 0 | 45.5 | 263.5
10:15 10:30 | 20 | 67 | 14 | 1 | 107.5 | 541 | 16:15 16:30 | 22 | 68 | 15 | 0 | 109 | 191 | 21:45 22:00 | 1 | 31 | 0 | 0 | 31.5 | 228
MAÑANA |  | VOLUMEN MÁX = |  |  |  | 600.5 | MEDIO DÍA |  | VOLUMEN MÁX = |  |  |  | 577 | TARDE |  | VOLUMEN MÁX = |  |  |  | 572
|  | HORA MAX VOL |  |  | 8:00 - 9:00 |  |  |  | HORA MAX VOL |  |  | 11:30 - 12:30 |  |  |  | HORA MAX VOL |  |  | 17:45 - 18:45
OBSERVACIONES:
11:00 11:15
11:15 11:30
11:30 11:45
11:45 12:00
12:00 12:15
12:15 12:30
12:30 12:45
12:45 13:00
13:00 13:15
13:15 13:30
13:30 13:45
13:45 14:00
14:00 14:15
14:15 14:30
14:30 14:45
14:45 15:00
15:00 15:15
15:15 15:30

## G-TOTAL
SDB
Formato Nº 4: VOLUMEN DE ARRIBOS
CONTRATO No. : |  |  |  | DE OBRA
DIRECCIÓN : |  |  | CL 68 - CR 54 |  |  |  |  | CRUCE No. : |  |  | 0 |  |  |  | GRUPO No. : |  |  | TOTAL
AFORADOR : | [7 empty] | No. CARRILES : |  |  | 1 |  |  |  | FECHA : |  |  | 2017-12-05
HORAS | VEHÍCULOS |  |  |  | TOTAL V. Eq. | TOTAL V. Eq/H | HORAS | VEHÍCULOS |  |  |  | TOTAL V. Eq. | TOTAL V. Eq/H | HORAS | VEHÍCULOS |  |  |  | TOTAL V. Eq. | TOTAL V. Eq/H
| M | A | B | C |  |  |  | M | A | B | C |  |  |  | M | A | B | C
5:00 5:15 | 0 | 0 | 0 | 0 | 0 |  | 10:30 10:45 | 0 | 0 | 0 | 0 | 0 | 1577.5 | 16:30 16:45 | 155 | 366 | 21 | 2 | 490.5
5:15 5:30 | 0 | 0 | 0 | 0 | 0 |  | 10:45 11:00 | 0 | 0 | 0 | 0 | 0 | 1015.5 | 16:45 17:00 | 164 | 368 | 30 | 6 | 525
5:30 5:45 | 0 | 0 | 0 | 0 | 0 |  | 11:00 11:15 | 116 | 330 | 23 | 3 | 441.5 | 953.5 | 17:00 17:15 | 195 | 387 | 23 | 11 | 558
5:45 6:00 | 0 | 0 | 0 | 0 | 0 | 0 | 11:15 11:30 | 128 | 342 | 27 | 4 | 470 | 911.5 | 17:15 17:30 | 196 | 340 | 22 | 4 | 492 | 2065.5
6:00 6:15 | 0 | 0 | 0 | 0 | 0 | 0 | 11:30 11:45 | 138 | 339 | 31 | 6 | 485 | 1396.5 | 17:30 17:45 | 205 | 313 | 28 | 12 | 501.5 | 2076.5
6:15 6:30 | 0 | 0 | 0 | 0 | 0 | 0 | 11:45 12:00 | 140 | 410 | 26 | 3 | 539.5 | 1936 | 17:45 18:00 | 213 | 388 | 28 | 5 | 563 | 2114.5
6:30 6:45 | 0 | 0 | 0 | 0 | 0 | 0 | 12:00 12:15 | 168 | 373 | 33 | 3 | 530.5 | 2025 | 18:00 18:15 | 314 | 378 | 29 | 4 | 603 | 2159.5
6:45 7:00 | 0 | 0 | 0 | 0 | 0 | 0 | 12:15 12:30 | 144 | 381 | 21 | 7 | 512.5 | 2067.5 | 18:15 18:30 | 272 | 360 | 33 | 2 | 567 | 2234.5
7:00 7:15 | 0 | 0 | 0 | 0 | 0 | 0 | 12:30 12:45 | 115 | 307 | 24 | 3 | 420 | 2002.5 | 18:30 18:45 | 172 | 320 | 35 | 5 | 488.5 | 2221.5
7:15 7:30 | 0 | 0 | 0 | 0 | 0 | 0 | 12:45 13:00 | 104 | 288 | 25 | 2 | 395 | 1858 | 18:45 19:00 | 127 | 318 | 34 | 0 | 449.5 | 2108
7:30 7:45 | 192 | 339 | 26 | 4 | 497 | 497 | 13:00 13:15 | 99 | 275 | 27 | 2 | 383.5 | 1711 | 19:00 19:15 | 106 | 280 | 22 | 2 | 382 | 1887
7:45 8:00 | 189 | 384 | 26 | 3 | 538 | 1035 | 13:15 13:30 | 96 | 261 | 22 | 6 | 368 | 1566.5 | 19:15 19:30 | 90 | 331 | 27 | 2 | 435 | 1755
8:00 8:15 | 200 | 397 | 32 | 6 | 576 | 1611 | 13:30 13:45 | 125 | 340 | 22 | 5 | 459 | 1605.5 | 19:30 19:45 | 67 | 206 | 28 | 1 | 298 | 1564.5
8:15 8:30 | 165 | 384 | 46 | 6 | 573.5 | 2184.5 | 13:45 14:00 | 149 | 377 | 22 | 6 | 510.5 | 1721 | 19:45 20:00 | 51 | 174 | 20 | 2 | 244.5 | 1359.5
8:30 8:45 | 167 | 382 | 39 | 6 | 558.5 | 2246 | 14:00 14:15 | 148 | 380 | 28 | 6 | 525 | 1862.5 | 20:00 20:15 | 50 | 158 | 26 | 1 | 237.5 | 1215
8:45 9:00 | 150 | 339 | 40 | 1 | 496.5 | 2204.5 | 14:15 14:30 | 130 | 346 | 22 | 3 | 462.5 | 1957 | 20:15 20:30 | 38 | 153 | 18 | 0 | 208 | 988
9:00 9:15 | 120 | 349 | 36 | 4 | 491 | 2119.5 | 14:30 14:45 | 155 | 308 | 26 | 6 | 452.5 | 1950.5 | 20:30 20:45 | 41 | 148 | 31 | 0 | 230.5 | 920.5
9:15 9:30 | 159 | 333 | 25 | 7 | 480 | 2026 | 14:45 15:00 | 155 | 368 | 30 | 5 | 518 | 1958 | 20:45 21:00 | 42 | 144 | 21 | 0 | 207 | 883
9:30 9:45 | 155 | 365 | 27 | 10 | 521.5 | 1989 | 15:30 15:45 | 0 | 0 | 0 | 0 | 0 | 1433 | 21:00 21:15 | 33 | 146 | 14 | 0 | 190.5 | 836
9:45 10:00 | 152 | 382 | 47 | 4 | 562 | 2054.5 | 15:45 16:00 | 0 | 0 | 0 | 0 | 0 | 970.5 | 21:15 21:30 | 26 | 162 | 12 | 0 | 199 | 827
10:00 10:15 | 121 | 372 | 28 | 6 | 503.5 | 2067 | 16:00 16:15 | 149 | 344 | 10 | 5 | 451 | 969 | 21:30 21:45 | 20 | 113 | 4 | 0 | 131 | 727.5
10:15 10:30 | 145 | 361 | 33 | 5 | 512 | 2099 | 16:15 16:30 | 153 | 344 | 22 | 5 | 477 | 928 | 21:45 22:00 | 13 | 87 | 0 | 0 | 93.5 | 614
MAÑANA |  | VOLUMEN MÁX = |  |  |  | 2246 | MEDIO DÍA |  | VOLUMEN MÁX = |  |  |  | 2067.5 | TARDE |  | VOLUMEN MÁX = |  |  |  | 2234.5
|  | HORA MAX VOL |  |  | 7:45 - 8:45 |  |  |  | HORA MAX VOL |  |  | 11:30 - 12:30 |  |  |  | HORA MAX VOL |  |  | 17:30 - 18:30
OBSERVACIONES:
11:00 11:15
11:15 11:30
11:30 11:45
11:45 12:00
12:00 12:15
12:15 12:30
12:30 12:45
12:45 13:00
13:00 13:15
13:15 13:30
13:30 13:45
13:45 14:00
14:00 14:15
14:15 14:30
14:30 14:45
14:45 15:00
15:00 15:15
15:15 15:30

## DIRECCIONALIDAD
SDB
Formato Nº 5: Volumen vehicular direccional
CONTRATO No.: |  | DE OBRA
DIRECCIÓN : |  | CL 68 - CR 54 |  |  |  |  | CRUCE No. : | 0
AFORADOR: |  | IVAN FONSECA |  |  |  |  | FECHA : | 2017-12-05
GRUPO No. | No. CARRILES | PERIODO | MOVIMIENTO | MOTOS | AUTOS | BUS | CAMIÓN | TOTAL EQUIVAL. | % DIRECC.
|  |  |  | M | A | B | C
1 (N-S) | 1 |  | IZQUIERDA | 1 | 13 | 0 | 1 | 16 | 6.3241
|  | MAÑANA: | DIRECTOS | 89 | 158 | 0 | 6 | 217.5 | 85.9684
|  | 07:30 - 08:00 | DERECHA | 3 | 18 | 0 | 0 | 19.5 | 7.7075
|  |  | IZQUIERDA | 2 | 6 | 0 | 0 | 7 | 2.7833
|  | MEDIO DÍA: | DIRECTOS | 107 | 170 | 0 | 3 | 231 | 91.8489
|  | 11:00 - 11:30 | DERECHA | 3 | 12 | 0 | 0 | 13.5 | 5.3678
|  |  | IZQUIERDA | 1 | 7 | 0 | 0 | 7.5 | 2.9183
|  | TARDE: | DIRECTOS | 170 | 161 | 0 | 0 | 246 | 95.7198
|  | 17:00 - 17:30 | DERECHA | 1 | 3 | 0 | 0 | 3.5 | 1.3619
2 (S-N) | 1 |  | IZQUIERDA | 5 | 8 | 0 | 0 | 10.5 | 5.6604
|  | MAÑANA: | DIRECTOS | 63 | 100 | 2 | 2 | 140.5 | 75.7412
|  | 08:00 - 08:30 | DERECHA | 7 | 17 | 7 | 0 | 34.5 | 18.5984
|  |  | IZQUIERDA | 5 | 10 | 0 | 0 | 12.5 | 5.2966
|  | MEDIO DÍA: | DIRECTOS | 80 | 129 | 2 | 2 | 178 | 75.4237
|  | 11:30 - 12:00 | DERECHA | 10 | 26 | 6 | 1 | 45.5 | 19.2797
|  |  | IZQUIERDA | 1 | 4 | 0 | 0 | 4.5 | 3.3835
|  | TARDE: | DIRECTOS | 50 | 77 | 3 | 0 | 108 | 81.203
|  | 17:30 - 18:00 | DERECHA | 3 | 11 | 4 | 0 | 20.5 | 15.4135
3 (OCC-OR) | 2 |  | IZQUIERDA | 0 | 0 | 0 | 0 | 0 | 0,00
|  | MAÑANA: | DIRECTOS | 38 | 150 | 25 | 0 | 219 | 65.2757
|  | 08:30 - 09:00 | DERECHA | 16 | 106 | 0 | 1 | 116.5 | 34.7243
|  |  | IZQUIERDA | 0 | 0 | 0 | 0 | 0 | 0,00
|  | MEDIO DÍA: | DIRECTOS | 34 | 132 | 22 | 1 | 195.5 | 70.1975
|  | 12:00 - 12:30 | DERECHA | 24 | 66 | 0 | 2 | 83 | 29.8025
|  |  | IZQUIERDA | 0 | 3 | 0 | 0 | 3 | 1.0135
|  | TARDE: | DIRECTOS | 34 | 103 | 19 | 1 | 160.5 | 54.223
|  | 18:00 - 18:30 | DERECHA | 25 | 118 | 1 | 0 | 132.5 | 44.7635
4 (OR-OCC) | 2 |  | IZQUIERDA | 0 | 0 | 0 | 0 | 0 | 0,00
|  | MAÑANA: | DIRECTOS | 40 | 141 | 27 | 1 | 217.5 | 90.0621
|  | 09:00 - 09:30 | DERECHA | 4 | 22 | 0 | 0 | 24 | 9.9379
|  |  | IZQUIERDA | 0 | 0 | 0 | 0 | 0 | 0,00
|  | MEDIO DÍA: | DIRECTOS | 38 | 112 | 26 | 2 | 188 | 91.9315
|  | 12:30 - 13:00 | DERECHA | 7 | 13 | 0 | 0 | 16.5 | 8.0685
|  |  | IZQUIERDA | 0 | 0 | 0 | 0 | 0 | 0,00
|  | TARDE: | DIRECTOS | 13 | 136 | 42 | 1 | 229 | 93.6605
|  | 18:30 - 19:00 | DERECHA | 1 | 15 | 0 | 0 | 15.5 | 6.3395
OBSERVACIONES: