## G-1
SDB
Formato Nº 4: VOLUMEN DE ARRIBOS
CONTRATO No. : |  |  |  | DE OBRA
DIRECCIÓN : |  |  | CALLE 68 X CARRERA 47 |  |  |  |  | CRUCE No. : | [6 empty] | GRUPO No. : |  |  | 1 (N-S)
AFORADOR : |  |  | JULIO VASQUEZ |  |  |  |  | No. CARRILES : |  |  | 1 |  |  |  | FECHA : |  |  | 2017-11-20
HORAS | VEHÍCULOS |  |  |  | TOTAL V. Eq. | TOTAL V. Eq/H | HORAS | VEHÍCULOS |  |  |  | TOTAL V. Eq. | TOTAL V. Eq/H | HORAS | VEHÍCULOS |  |  |  | TOTAL V. Eq. | TOTAL V. Eq/H
| M | A | B | C |  |  |  | M | A | B | C |  |  |  | M | A | B | C
7:30 7:45 | 49 | 66 | 0 | 2 | 95.5 |  | 11:45 12:00 | 63 | 85 | 0 | 3 | 124 | 435.5 | 16:00 16:15 | 79 | 96 | 0 | 2 | 140.5
7:45 8:00 | 46 | 78 | 0 | 0 | 101 |  | 12:00 12:15 | 78 | 88 | 0 | 1 | 129.5 | 469.5 | 16:15 16:30 | 86 | 97 | 0 | 3 | 147.5
8:00 8:15 | 52 | 71 | 0 | 0 | 97 |  | 12:15 12:30 | 74 | 129 | 0 | 0 | 166 | 520.5 | 16:30 16:45 | 80 | 100 | 1 | 2 | 147
8:15 8:30 | 49 | 85 | 0 | 2 | 114.5 | 408 | 12:30 12:45 | 47 | 100 | 0 | 2 | 128.5 | 548 | 16:45 17:00 | 91 | 130 | 0 | 3 | 183 | 618 |  |  |  |  | 241
8:30 8:45 | 50 | 89 | 0 | 2 | 119 | 431.5 | 12:45 13:00 | 52 | 87 | 1 | 2 | 120 | 544 | 17:00 17:15 | 109 | 112 | 0 | 0 | 166.5 | 644 |  |  |  |  | 250
8:45 9:00 | 58 | 95 | 0 | 1 | 126.5 | 457 | 13:00 13:15 | 45 | 85 | 1 | 1 | 112 | 526.5 | 17:15 17:30 | 120 | 118 | 1 | 2 | 185 | 681.5 |  |  |  |  | 262
9:00 9:15 | 58 | 89 | 0 | 0 | 118 | 478 | 13:15 13:30 | 51 | 79 | 2 | 2 | 113.5 | 474 | 17:30 17:45 | 154 | 120 | 0 | 1 | 199.5 | 734 |  |  |  |  | 270.5
9:15 9:30 | 45 | 80 | 0 | 2 | 107.5 | 471 | 13:30 13:45 | 46 | 76 | 0 | 0 | 99 | 444.5 | 17:45 18:00 | 130 | 106 | 0 | 1 | 173.5 | 724.5 |  |  |  |  | 289.5
9:30 9:45 | 48 | 84 | 0 | 2 | 113 | 465 | 13:45 14:00 | 34 | 78 | 0 | 1 | 97.5 | 422 | 18:00 18:15 | 199 | 101 | 0 | 1 | 203 | 761 |  |  |  |  | 291
9:45 10:00 | 50 | 78 | 0 | 4 | 113 | 451.5 | 14:00 14:15 | 41 | 71 | 0 | 1 | 94 | 404 | 18:15 18:30 | 216 | 117 | 0 | 1 | 227.5 | 803.5 |  |  |  |  | 294
11:00 11:15 | 45 | 68 | 0 | 2 | 95.5 |  | 14:15 14:30 | 60 | 85 | 0 | 1 | 117.5 | 408 | 18:30 18:45 | 207 | 111 | 0 | 0 | 214.5 | 818.5 |  |  |  |  | 299
11:15 11:30 | 57 | 79 | 0 | 3 | 115 |  | 14:30 14:45 | 55 | 66 | 0 | 1 | 96 | 405 | 18:45 19:00 | 127 | 91 | 0 | 0 | 154.5 | 799.5 | 749 | 420 | 0 | 2 | 299.5
11:30 11:45 | 49 | 74 | 0 | 1 | 101 |  | 14:45 15:00 | 54 | 87 | 0 | 1 | 116.5 | 424 | [7 empty] | 45.75% | 51.31% | 0% | 0.6109%
MAÑANA |  | VOLUMEN MÁX = |  |  |  | 478 | MEDIO DÍA |  | VOLUMEN MÁX = |  |  |  | 548 | TARDE |  | VOLUMEN MÁX = |  |  |  | 818.5 | 818.5
|  | HORA MAX VOL |  |  | 8:15 - 9:15 |  |  |  | HORA MAX VOL |  |  | 11:45 - 12:45 |  |  |  | HORA MAX VOL |  |  | 17:45 - 18:45
OBSERVACIONES:
11:00 11:15
11:15 11:30
11:30 11:45
11:45 12:00
12:00 12:15
12:15 12:30
12:30 12:45
12:45 13:00
13:00 13:15
13:15 13:30
13:30 13:45
13:45 14:00
14:00 14:15
14:15 14:30
14:30 14:45
14:45 15:00

## G-2
SDB
Formato Nº 4: VOLUMEN DE ARRIBOS
CONTRATO No. : |  |  |  | DE OBRA
DIRECCIÓN : |  |  | CALLE 68 X CARRERA 47 |  |  |  |  | CRUCE No. : |  |  | 0 |  |  |  | GRUPO No. : |  |  | 2 (S-N)
AFORADOR : |  |  | ADOLFREDO FLOREZ |  |  |  |  | No. CARRILES : |  |  | 1 |  |  |  | FECHA : |  |  | 2017-11-20
HORAS | VEHÍCULOS |  |  |  | TOTAL V. Eq. | TOTAL V. Eq/H | HORAS | VEHÍCULOS |  |  |  | TOTAL V. Eq. | TOTAL V. Eq/H | HORAS | VEHÍCULOS |  |  |  | TOTAL V. Eq. | TOTAL V. Eq/H
| M | A | B | C |  |  |  | M | A | B | C |  |  |  | M | A | B | C
7:30 7:45 | 261 | 221 | 3 | 0 | 357.5 |  | 11:45 12:00 | 53 | 116 | 4 | 1 | 153 | 607.5 | 16:00 16:15 | 61 | 138 | 3 | 2 | 179.5
7:45 8:00 | 248 | 216 | 2 | 1 | 346.5 |  | 12:00 12:15 | 61 | 112 | 6 | 4 | 164.5 | 630 | 16:15 16:30 | 74 | 146 | 4 | 1 | 193.5
8:00 8:15 | 186 | 192 | 6 | 2 | 302 |  | 12:15 12:30 | 77 | 121 | 5 | 2 | 174.5 | 662.5 | 16:30 16:45 | 64 | 139 | 3 | 2 | 182
8:15 8:30 | 137 | 195 | 7 | 4 | 287.5 | 1293.5 | 12:30 12:45 | 51 | 119 | 3 | 4 | 160.5 | 652.5 | 16:45 17:00 | 68 | 172 | 6 | 3 | 225.5 | 780.5 |  |  |  |  | 212.5
8:30 8:45 | 127 | 198 | 8 | 3 | 285 | 1221 | 12:45 13:00 | 42 | 100 | 2 | 2 | 130 | 629.5 | 17:00 17:15 | 71 | 155 | 3 | 0 | 196.5 | 797.5 |  |  |  |  | 226
8:45 9:00 | 95 | 170 | 3 | 2 | 228.5 | 1103 | 13:00 13:15 | 43 | 110 | 2 | 1 | 138 | 603 | 17:15 17:30 | 83 | 158 | 6 | 0 | 211.5 | 815.5 |  |  |  |  | 233.5
9:00 9:15 | 86 | 141 | 4 | 2 | 197 | 998 | 13:15 13:30 | 51 | 123 | 3 | 3 | 162 | 590.5 | 17:30 17:45 | 77 | 130 | 4 | 3 | 184 | 817.5 |  |  |  |  | 234
9:15 9:30 | 71 | 175 | 3 | 1 | 219 | 929.5 | 13:30 13:45 | 116 | 155 | 4 | 0 | 221 | 651 | 17:45 18:00 | 73 | 135 | 4 | 0 | 179.5 | 771.5 |  |  |  |  | 248
9:30 9:45 | 65 | 134 | 3 | 4 | 182.5 | 827 | 13:45 14:00 | 102 | 163 | 5 | 1 | 226.5 | 747.5 | 18:00 18:15 | 52 | 96 | 7 | 1 | 138.5 | 713.5 |  |  |  |  | 248
9:45 10:00 | 66 | 150 | 4 | 1 | 193.5 | 792 | 14:00 14:15 | 96 | 141 | 3 | 2 | 200 | 809.5 | 18:15 18:30 | 55 | 110 | 5 | 0 | 147.5 | 649.5 |  |  |  |  | 262
11:00 11:15 | 46 | 106 | 4 | 2 | 142 |  | 14:15 14:30 | 83 | 140 | 6 | 1 | 196 | 843.5 | 18:30 18:45 | 61 | 130 | 2 | 1 | 167 | 632.5 |  |  |  |  | 275
11:15 11:30 | 49 | 105 | 5 | 1 | 142 |  | 14:30 14:45 | 84 | 151 | 4 | 1 | 203.5 | 826 | 18:45 19:00 | 31 | 126 | 1 | 0 | 143.5 | 596.5 | 199 | 462 | 15 | 2 | 276
11:30 11:45 | 58 | 124 | 5 | 3 | 170.5 |  | 14:45 15:00 | 67 | 122 | 6 | 3 | 175 | 774.5 | [7 empty] | 12.17% | 56.51% | 3.67% | 0.6116%
MAÑANA |  | VOLUMEN MÁX = |  |  |  | 1293.5 | MEDIO DÍA |  | VOLUMEN MÁX = |  |  |  | 843.5 | TARDE |  | VOLUMEN MÁX = |  |  |  | 817.5 | 817.5
|  | HORA MAX VOL |  |  | 7:30 - 8:30 |  |  |  | HORA MAX VOL |  |  | 13:30 - 14:30 |  |  |  | HORA MAX VOL |  |  | 16:45 - 17:45
OBSERVACIONES:
11:00 11:15
11:15 11:30
11:30 11:45
11:45 12:00
12:00 12:15
12:15 12:30
12:30 12:45
12:45 13:00
13:00 13:15
13:15 13:30
13:30 13:45
13:45 14:00
14:00 14:15
14:15 14:30
14:30 14:45
14:45 15:00

## G-4
SDB
Formato Nº 4: VOLUMEN DE ARRIBOS
CONTRATO No. : |  |  |  | DE OBRA
DIRECCIÓN : |  |  | CALLE 68 X CARRERA 47 |  |  |  |  | CRUCE No. : |  |  | 0 |  |  |  | GRUPO No. : |  |  | 4(OR-OCC)
AFORADOR : |  |  | GEOVANNIS GONZALEZ |  |  |  |  | No. CARRILES : |  |  | 2 |  |  |  | FECHA : |  |  | 2017-11-20
HORAS | VEHÍCULOS |  |  |  | TOTAL V. Eq. | TOTAL V. Eq/H | HORAS | VEHÍCULOS |  |  |  | TOTAL V. Eq. | TOTAL V. Eq/H | HORAS | VEHÍCULOS |  |  |  | TOTAL V. Eq. | TOTAL V. Eq/H
| M | A | B | C |  |  |  | M | A | B | C |  |  |  | M | A | B | C
7:30 7:45 | 76 | 141 | 0 | 2 | 184 |  | 11:45 12:00 | 27 | 114 | 0 | 5 | 140 | 524.5 | 16:00 16:15 | 31 | 116 | 0 | 1 | 134 |  |  |  |  | 12:45 - 13:45 | 929.5
7:45 8:00 | 59 | 162 | 0 | 1 | 194 |  | 12:00 12:15 | 46 | 131 | 0 | 7 | 171.5 | 558 | 16:15 16:30 | 44 | 129 | 0 | 0 | 151 |  |  |  |  | 12:00 - 13:00 | 932.5
8:00 8:15 | 51 | 178 | 0 | 4 | 213.5 |  | 12:15 12:30 | 28 | 128 | 0 | 2 | 147 | 575 | 16:30 16:45 | 26 | 101 | 0 | 1 | 116.5 |  |  |  |  | 12:30 - 13:30 | 944.5
8:15 8:30 | 34 | 139 | 1 | 1 | 160.5 | 752 | 12:30 12:45 | 23 | 129 | 1 | 2 | 147.5 | 606 | 16:45 17:00 | 31 | 132 | 1 | 4 | 159.5 | 561 |  | 9:00 - 10:00 | 1077.5 | 12:15 - 13:15 | 950 | 16:00 - 17:00 | 0
8:30 8:45 | 28 | 130 | 0 | 5 | 156.5 | 724.5 | 12:45 13:00 | 26 | 134 | 0 | 1 | 149.5 | 615.5 | 17:00 17:15 | 44 | 132 | 1 | 1 | 158.5 | 585.5 |  | 8:45 - 9:45 | 1084 | 11:30 - 12:30 | 986 | 16:15 - 17:15 | 0
8:45 9:00 | 32 | 124 | 0 | 1 | 142.5 | 673 | 13:00 13:15 | 24 | 128 | 0 | 1 | 142.5 | 586.5 | 17:15 17:30 | 31 | 124 | 0 | 1 | 142 | 576.5 |  | 8:30 - 9:30 | 1088 | 11:15 - 12:15 | 1007 | 16:30 - 17:30 | 0
9:00 9:15 | 23 | 121 | 0 | 3 | 140 | 599.5 | 13:15 13:30 | 30 | 132 | 0 | 2 | 152 | 591.5 | 17:30 17:45 | 29 | 127 | 0 | 1 | 144 | 604 |  | 8:15 - 9:15 | 1121.5 | 11:45 - 12:45 | 1015.5 | 16:45 - 17:45 | 0
9:15 9:30 | 38 | 100 | 0 | 1 | 121.5 | 560.5 | 13:30 13:45 | 18 | 111 | 0 | 2 | 125 | 569 | 17:45 18:00 | 49 | 142 | 2 | 2 | 175.5 | 620 |  | 8:00 - 9:00 | 1162.5 | 11:00 - 12:00 | 1028.5 | 17:00 - 18:00 | 0
9:30 9:45 | 29 | 98 | 0 | 1 | 115 | 519 | 13:45 14:00 | 23 | 123 | 0 | 6 | 149.5 | 569 | 18:00 18:15 | 45 | 169 | 1 | 1 | 196 | 657.5 |  | 7:45 - 8:45 | 1171 | 13:00 - 14:00 | 1031 | 17:15 - 18:15 | 0
9:45 10:00 | 29 | 103 | 0 | 7 | 135 | 511.5 | 14:00 14:15 | 40 | 138 | 0 | 5 | 170.5 | 597 | 18:15 18:30 | 46 | 147 | 0 | 2 | 175 | 690.5 |  | 7:30 - 8:30 | 1205.5 | 13:15 - 14:15 | 1036.5 | 17:30 - 18:30 | 0
11:00 11:15 | 24 | 121 | 0 | 2 | 138 |  | 14:15 14:30 | 30 | 106 | 0 | 2 | 126 | 571 | 18:30 18:45 | 26 | 90 | 0 | 1 | 105.5 | 652 |  |  |  | 13:30 - 14:30 | 1058.5 | 17:45 - 18:45 | 0
11:15 11:30 | 29 | 113 | 0 | 1 | 130 |  | 14:30 14:45 | 37 | 125 | 0 | 2 | 148.5 | 594.5 | 18:45 19:00 | 21 | 109 | 0 | 1 | 122 | 598.5 | 138 | 515 | 1 | 5 | 1091.5 | 18:00 - 19:00 | 0
11:30 11:45 | 18 | 100 | 0 | 3 | 116.5 |  | 14:45 15:00 | 41 | 112 | 0 | 2 | 137.5 | 582.5 | [7 empty] | 9.993% | 74.58% | 0.2896% | 1.81% | 1132
MAÑANA |  | VOLUMEN MÁX = |  |  |  | 752 | MEDIO DÍA |  | VOLUMEN MÁX = |  |  |  | 615.5 | TARDE |  | VOLUMEN MÁX = |  |  |  | 690.5 | 690.5
|  | HORA MAX VOL |  |  | 7:30 - 8:30 |  |  |  | HORA MAX VOL |  |  | 12:00 - 13:00 |  |  |  | HORA MAX VOL |  |  | 17:30 - 18:30 |  |  |  |  | HORA MAX VOL
OBSERVACIONES:
11:00 11:15
11:15 11:30
11:30 11:45
11:45 12:00
12:00 12:15
12:15 12:30
12:30 12:45
12:45 13:00
13:00 13:15
13:15 13:30
13:30 13:45
13:45 14:00
14:00 14:15
14:15 14:30
14:30 14:45
14:45 15:00

## G-Totales
SDB
Formato Nº 7: VOLUMEN DE ARRIBOS TOTAL DE LA INTERSECCIÓN
CONTRATO No. : |  |  |  | DE OBRA
DIRECCIÓN : |  |  | CALLE 68 X CARRERA 47 |  |  |  |  | CRUCE No. : |  |  | 0 |  |  |  | FECHA : |  |  | 2017-11-20
HORAS | VEHÍCULOS |  |  |  | TOTAL V. Eq. | TOTAL V. Eq/H | HORAS | VEHÍCULOS |  |  |  | TOTAL V. Eq. | TOTAL V. Eq/H | HORAS | VEHÍCULOS |  |  |  | TOTAL V. Eq. | TOTAL V. Eq/H
| M | A | B | C |  |  |  | M | A | B | C |  |  |  | M | A | B | C
7:30 7:45 | 386 | 428 | 3 | 4 | 637 |  | 11:45 12:00 | 143 | 315 | 4 | 9 | 417 | 1567.5 | 16:00 16:15 | 171 | 350 | 3 | 5 | 454 |  |  |  | 12:00 - 13:00 | 1745.5
7:45 8:00 | 353 | 456 | 2 | 2 | 641.5 |  | 12:00 12:15 | 185 | 331 | 6 | 12 | 465.5 | 1657.5 | 16:15 16:30 | 204 | 372 | 4 | 4 | 492 |  |  |  | 12:30 - 13:30 | 1755
8:00 8:15 | 289 | 441 | 6 | 6 | 612.5 |  | 12:15 12:30 | 179 | 378 | 5 | 4 | 487.5 | 1758 | 16:30 16:45 | 170 | 340 | 4 | 5 | 445.5 |  |  |  | 12:15 - 13:15 | 1763.5
8:15 8:30 | 220 | 419 | 8 | 7 | 562.5 | 2453.5 | 12:30 12:45 | 121 | 348 | 4 | 8 | 436.5 | 1806.5 | 16:45 17:00 | 190 | 434 | 7 | 10 | 568 | 1959.5 | 8:30 - 9:30 | 2015.5 | 12:45 - 13:45 | 1769 | 16:00 - 17:00 | 0
8:30 8:45 | 205 | 417 | 8 | 10 | 560.5 | 2377 | 12:45 13:00 | 120 | 321 | 3 | 5 | 399.5 | 1789 | 17:00 17:15 | 224 | 399 | 4 | 1 | 521.5 | 2027 | 9:00 - 10:00 | 2044.5 | 11:30 - 12:30 | 1803.5 | 16:15 - 17:15 | 0
8:45 9:00 | 185 | 389 | 3 | 4 | 497.5 | 2233 | 13:00 13:15 | 112 | 323 | 3 | 3 | 392.5 | 1716 | 17:15 17:30 | 234 | 400 | 7 | 3 | 538.5 | 2073.5 | 8:45 - 9:45 | 2047 | 11:15 - 12:15 | 1810.5 | 16:30 - 17:30 | 0
9:00 9:15 | 167 | 351 | 4 | 5 | 455 | 2075.5 | 13:15 13:30 | 132 | 334 | 5 | 7 | 427.5 | 1656 | 17:30 17:45 | 260 | 377 | 4 | 5 | 527.5 | 2155.5 | 8:15 - 9:15 | 2067.5 | 11:45 - 12:45 | 1832 | 16:45 - 17:45 | 0
9:15 9:30 | 154 | 355 | 3 | 4 | 448 | 1961 | 13:30 13:45 | 180 | 342 | 4 | 2 | 445 | 1664.5 | 17:45 18:00 | 252 | 383 | 6 | 3 | 528.5 | 2116 | 8:00 - 9:00 | 2079.5 | 11:00 - 12:00 | 1838.5 | 17:00 - 18:00 | 0
9:30 9:45 | 142 | 316 | 3 | 7 | 410.5 | 1811 | 13:45 14:00 | 159 | 364 | 5 | 8 | 473.5 | 1738.5 | 18:00 18:15 | 296 | 366 | 8 | 3 | 537.5 | 2132 | 7:45 - 8:45 | 2112.5 | 13:15 - 14:15 | 1862.5 | 17:15 - 18:15 | 0
9:45 10:00 | 145 | 331 | 4 | 12 | 441.5 | 1755 | 14:00 14:15 | 177 | 350 | 3 | 8 | 464.5 | 1810.5 | 18:15 18:30 | 317 | 374 | 5 | 3 | 550 | 2143.5 | 7:30 - 8:30 | 2147.5 | 13:00 - 14:00 | 1876.5 | 17:30 - 18:30 | 0
11:00 11:15 | 115 | 295 | 4 | 6 | 375.5 |  | 14:15 14:30 | 173 | 331 | 6 | 4 | 439.5 | 1822.5 | 18:30 18:45 | 294 | 331 | 2 | 2 | 487 | 2103 |  |  | 13:30 - 14:30 | 1888.5 | 17:45 - 18:45 | 0
11:15 11:30 | 135 | 297 | 5 | 5 | 387 |  | 14:30 14:45 | 176 | 342 | 4 | 4 | 448 | 1825.5 | 18:45 19:00 | 179 | 326 | 1 | 1 | 420 | 1994.5 |  |  | 13:45 - 14:45 | 1896 | 18:00 - 19:00 | 0
11:30 11:45 | 125 | 298 | 5 | 7 | 388 |  | 14:45 15:00 | 162 | 321 | 6 | 6 | 429 | 1781 | [9 empty] | 14:00 - 15:00 | 1946
MAÑANA |  | VOLUMEN MÁX = |  |  |  | 2453.5 | MEDIO DÍA |  | VOLUMEN MÁX = |  |  |  | 1825.5 | TARDE |  | VOLUMEN MÁX = |  |  |  | 2155.5
|  | HORA MAX VOL |  |  | 7:30 - 8:30 |  |  |  | HORA MAX VOL |  |  | 13:45 - 14:45 |  |  |  | HORA MAX VOL |  |  | 16:45 - 17:45 |  |  |  | HORA MAX VOL
OBSERVACIONES:
11:00 11:15
11:15 11:30
11:30 11:45
11:45 12:00
12:00 12:15
12:15 12:30
12:30 12:45
12:45 13:00
13:00 13:15
13:15 13:30
13:30 13:45
13:45 14:00
14:00 14:15
14:15 14:30
14:30 14:45
14:45 15:00

## DIRECCIONALIDAD
SDB
Formato Nº 5: Volumen vehicular direccional
CONTRATO No.: |  | DE OBRA
DIRECCIÓN : |  | CALLE 68 X CARRERA 47 |  |  |  |  | CRUCE No. : | 0
AFORADOR: |  | JULIO VASQUEZ |  |  |  |  | FECHA : | 2017-11-20
GRUPO No. | No. CARRILES | PERIODO | MOVIMIENTO | MOTOS | AUTOS | BUS | CAMIÓN | TOTAL EQUIVAL. | % DIRECC.
|  |  |  | M | A | B | C
1 (N-S) | 1 |  | IZQUIERDA | 0 | 0 | 0 | 0 | 0 | 0,00
|  | MAÑANA: | DIRECTOS | 64 | 155 | 0 | 2 | 192 | 88.0734
|  | 07:30 - 08:00 | DERECHA | 3 | 17 | 0 | 3 | 26 | 11.9266
|  |  | IZQUIERDA | 0 | 0 | 0 | 0 | 0 | 0,00
|  | MEDIO DÍA: | DIRECTOS | 94 | 130 | 0 | 2 | 182 | 85.6471
|  | 11:00 - 11:30 | DERECHA | 15 | 23 | 0 | 0 | 30.5 | 14.3529
|  |  | IZQUIERDA | 0 | 0 | 0 | 0 | 0 | 0,00
|  | TARDE: | DIRECTOS | 324 | 183 | 0 | 0 | 345 | 93.4959
|  | 17:00 - 17:30 | DERECHA | 10 | 19 | 0 | 0 | 24 | 6.5041
2 (S-N) | 1 |  | IZQUIERDA | 36 | 104 | 0 | 4 | 132 | 34.6912
|  | MAÑANA: | DIRECTOS | 120 | 170 | 8 | 1 | 248.5 | 65.3088
|  | 08:00 - 08:30 | DERECHA | 0 | 0 | 0 | 0 | 0 | 0,00
|  |  | IZQUIERDA | 39 | 122 | 0 | 2 | 146.5 | 33.9513
|  | MEDIO DÍA: | DIRECTOS | 118 | 198 | 9 | 4 | 285 | 66.0487
|  | 11:30 - 12:00 | DERECHA | 0 | 0 | 0 | 0 | 0 | 0,00
|  |  | IZQUIERDA | 24 | 75 | 0 | 2 | 92 | 31.3993
|  | TARDE: | DIRECTOS | 81 | 145 | 4 | 3 | 201 | 68.6007
|  | 17:30 - 18:00 | DERECHA | 0 | 0 | 0 | 0 | 0 | 0,00
3 (OCC-OR) |  |  | IZQUIERDA | 0 | 0 | 0 | 0 | 0 | 0,00
|  | MAÑANA: | DIRECTOS | 0 | 0 | 0 | 0 | 0 | 0,00
|  | 08:30 - 09:00 | DERECHA | 0 | 0 | 0 | 0 | 0 | 0,00
|  |  | IZQUIERDA | 0 | 0 | 0 | 0 | 0 | 0,00
|  | MEDIO DÍA: | DIRECTOS | 0 | 0 | 0 | 0 | 0 | 0,00
|  | 12:00 - 12:30 | DERECHA | 0 | 0 | 0 | 0 | 0 | 0,00
|  |  | IZQUIERDA | 0 | 0 | 0 | 0 | 0 | 0,00
|  | TARDE: | DIRECTOS | 0 | 0 | 0 | 0 | 0 | 0,00
|  | 18:00 - 18:30 | DERECHA | 0 | 0 | 0 | 0 | 0 | 0,00
4 (OR-OCC) | 2 |  | IZQUIERDA | 15 | 28 | 0 | 1 | 38 | 15.2
|  | MAÑANA: | DIRECTOS | 34 | 162 | 0 | 4 | 189 | 75.6
|  | 09:00 - 09:30 | DERECHA | 10 | 18 | 0 | 0 | 23 | 9.2
|  |  | IZQUIERDA | 9 | 27 | 0 | 1 | 34 | 11.8881
|  | MEDIO DÍA: | DIRECTOS | 55 | 177 | 0 | 2 | 209.5 | 73.2517
|  | 12:30 - 13:00 | DERECHA | 14 | 33 | 0 | 1 | 42.5 | 14.8601
|  |  | IZQUIERDA | 8 | 32 | 0 | 0 | 36 | 15.8242
|  | TARDE: | DIRECTOS | 32 | 153 | 0 | 2 | 174 | 76.4835
|  | 18:30 - 19:00 | DERECHA | 7 | 14 | 0 | 0 | 17.5 | 7.6923
OBSERVACIONES:

## DIAGRAMA DE VOL
CONTRATO DE CONCESION DE AMOBLAMIENTO URBANO
SISTEMA DE SEMAFIRIZACION
VOLUMENES VEHICULARES DE INTERSECCION SEMAFORIZADA
CIUDAD |  | BARRANQUILLA | [8 empty] | INTERSECCIÓN |  |  | CALLE 68 X CARRERA 47 | [6 empty] | Nº EXTERNO |  |  | 0 | [7 empty] | FECHA |  | 2017-11-20
|  |  | MÑANA | [14 empty] | MEDIO DIA | [13 empty] | TARDE
TIEMPO | 7:45 | 8:00 | 8:15 | 8:30 | 8:45 | 9:00 | 9:15 | 9:30 | 9:45 | 10:00 |  | 11:15 | 11:30 | 11:45 | 12:00 | 12:15 | 12:30 | 12:45 | 13:00 | 13:15 | 13:30 | 13:45 | 14:00 | 14:15 | 14:30 | 14:45 | 15:00 | 16:15 | 16:30 | 16:45 | 17:00 | 17:15 | 17:30 | 17:45 | 18:00 | 18:15 | 18:30 | 18:45 | 19:00 | 7:45 | 8:00 | 8:15 | 8:30 | 8:45 | 9:00 | 9:15 | 9:30 | 9:45 | 10:00 | 11:15 | 11:30 | 11:45 | 12:00 | 12:15 | 12:30 | 12:45 | 13:00 | 13:15 | 13:30 | 13:45 | 14:00 | 14:15 | 14:30 | 14:45 | 15:00 | 16:15 | 16:30 | 16:45 | 17:00 | 17:15 | 17:30 | 17:45 | 18:00 | 18:15 | 18:30 | 18:45 | 19:00
[19 empty] | GRUPO |  | 1 | [21 empty] | 408 | 431.5 | 457 | 478 | 471 | 465 | 451.5 |  |  |  | 435.5 | 469.5 | 520.5 | 548 | 544 | 526.5 | 474 | 444.5 | 422 | 404 | 408 | 405 | 424 |  |  |  | 618 | 644 | 681.5 | 734 | 724.5 | 761 | 803.5 | 818.5 | 799.5
VOL-15MIN | 95.5 | 101 | 97 | 114.5 | 119 | 126.5 | 118 | 107.5 | 113 | 113 |  | 95.5 | 115 | 101 | 124 | 129.5 | 166 | 128.5 | 120 | 112 | 113.5 | 99 | 97.5 | 94 | 117.5 | 96 | 116.5 | 140.5 | 147.5 | 147 | 183 | 166.5 | 185 | 199.5 | 173.5 | 203 | 227.5 | 214.5 | 154.5
VOL-HORA |  |  |  | 408 | 431.5 | 457 | 478 | 471 | 465 | 451.5 |  |  |  |  | 435.5 | 469.5 | 520.5 | 548 | 544 | 526.5 | 474 | 444.5 | 422 | 404 | 408 | 405 | 424 |  |  |  | 618 | 644 | 681.5 | 734 | 724.5 | 761 | 803.5 | 818.5 | 799.5
MOV DIRC |  | IZQ | 0% |  | DIR | 88.07% |  | DER | 11.93% |  |  |  |  | IZQ | 0% |  |  |  | DIR | 85.65% |  |  |  | DER | 14.35% |  |  |  | IZQ | 0% |  |  |  | DIR | 93.5% |  |  | DER | 6.504%
[19 empty] | GRUPO |  | 2
VOL-15MIN | 357.5 | 346.5 | 302 | 287.5 | 285 | 228.5 | 197 | 219 | 182.5 | 193.5 |  | 142 | 142 | 170.5 | 153 | 164.5 | 174.5 | 160.5 | 130 | 138 | 162 | 221 | 226.5 | 200 | 196 | 203.5 | 175 | 179.5 | 193.5 | 182 | 225.5 | 196.5 | 211.5 | 184 | 179.5 | 138.5 | 147.5 | 167 | 143.5 |  |  |  | 1293.5 | 1221 | 1103 | 998 | 929.5 | 827 | 792 |  |  |  | 607.5 | 630 | 662.5 | 652.5 | 629.5 | 603 | 590.5 | 651 | 747.5 | 809.5 | 843.5 | 826 | 774.5 |  |  |  | 780.5 | 797.5 | 815.5 | 817.5 | 771.5 | 713.5 | 649.5 | 632.5 | 596.5
VOL-HORA |  |  |  | 1293.5 | 1221 | 1103 | 998 | 929.5 | 827 | 792 |  |  |  |  | 607.5 | 630 | 662.5 | 652.5 | 629.5 | 603 | 590.5 | 651 | 747.5 | 809.5 | 843.5 | 826 | 774.5 |  |  |  | 780.5 | 797.5 | 815.5 | 817.5 | 771.5 | 713.5 | 649.5 | 632.5 | 596.5 |  |  |  | 752 | 724.5 | 673 | 599.5 | 560.5 | 519 | 511.5 |  |  |  | 524.5 | 558 | 575 | 606 | 615.5 | 586.5 | 591.5 | 569 | 569 | 597 | 571 | 594.5 | 582.5 |  |  |  | 561 | 585.5 | 576.5 | 604 | 620 | 657.5 | 690.5 | 652 | 598.5
MOV DIRC |  | IZQ | 34.69% |  | DIR | 65.31% |  | DER | 0% |  |  |  |  | IZQ | 33.95% |  |  |  | DIR | 66.05% |  |  |  | DER | 0% |  |  |  | IZQ | 31.4% |  |  |  | DIR | 68.6% |  |  | DER | 0% |  |  |  | 0 | 0 | 0 | 0 | 0 | 0 | 0 |  |  |  | 0 | 0 | 0 | 0 | 0 | 0 | 0 | 0 | 0 | 0 | 0 | 0 | 0 |  |  |  | 0 | 0 | 0 | 0 | 0 | 0 | 0 | 0 | 0
[19 empty] | GRUPO |  | 3 | [21 empty] | 2453.5 | 2377 | 2233 | 2075.5 | 1961 | 1811 | 1755 |  |  |  | 1567.5 | 1657.5 | 1758 | 1806.5 | 1789 | 1716 | 1656 | 1664.5 | 1738.5 | 1810.5 | 1822.5 | 1825.5 | 1781 |  |  |  | 1959.5 | 2027 | 2073.5 | 2155.5 | 2116 | 2132 | 2143.5 | 2103 | 1994.5
VOL-15MIN
VOL-HORA |  |  |  | 0 | 0 | 0 | 0 | 0 | 0 | 0 |  |  |  |  | 0 | 0 | 0 | 0 | 0 | 0 | 0 | 0 | 0 | 0 | 0 | 0 | 0 |  |  |  | 0 | 0 | 0 | 0 | 0 | 0 | 0 | 0 | 0
MOV DIRC |  | IZQ | 0% |  | DIR | 0% |  | DER | 0% |  |  |  |  | IZQ | 0% |  |  |  | DIR | 0% |  |  |  | DER | 0% |  |  |  | IZQ | 0% |  |  |  | DIR | 0% |  |  | DER | 0%
[19 empty] | GRUPO |  | 4
VOL-15MIN | 184 | 194 | 213.5 | 160.5 | 156.5 | 142.5 | 140 | 121.5 | 115 | 135 |  | 138 | 130 | 116.5 | 140 | 171.5 | 147 | 147.5 | 149.5 | 142.5 | 152 | 125 | 149.5 | 170.5 | 126 | 148.5 | 137.5 | 134 | 151 | 116.5 | 159.5 | 158.5 | 142 | 144 | 175.5 | 196 | 175 | 105.5 | 122
VOL-HORA |  |  |  | 752 | 724.5 | 673 | 599.5 | 560.5 | 519 | 511.5 |  |  |  |  | 524.5 | 558 | 575 | 606 | 615.5 | 586.5 | 591.5 | 569 | 569 | 597 | 571 | 594.5 | 582.5 |  |  |  | 561 | 585.5 | 576.5 | 604 | 620 | 657.5 | 690.5 | 652 | 598.5
MOV DIRC |  | IZQ | 15.2% |  | DIR | 75.6% |  | DER | 9.2% |  |  |  |  | IZQ | 11.89% |  |  |  | DIR | 73.25% |  |  |  | DER | 14.86% |  |  |  | IZQ | 15.82% |  |  |  | DIR | 76.48% |  |  | DER | 7.692%
[19 empty] | GRUPO |  | TOTAL
VOL-15MIN | 637 | 641.5 | 612.5 | 562.5 | 560.5 | 497.5 | 455 | 448 | 410.5 | 441.5 |  | 375.5 | 387 | 388 | 417 | 465.5 | 487.5 | 436.5 | 399.5 | 392.5 | 427.5 | 445 | 473.5 | 464.5 | 439.5 | 448 | 429 | 454 | 492 | 445.5 | 568 | 521.5 | 538.5 | 527.5 | 528.5 | 537.5 | 550 | 487 | 420
VOL-HORA |  |  |  | 2453.5 | 2377 | 2233 | 2075.5 | 1961 | 1811 | 1755 |  |  |  |  | 1567.5 | 1657.5 | 1758 | 1806.5 | 1789 | 1716 | 1656 | 1664.5 | 1738.5 | 1810.5 | 1822.5 | 1825.5 | 1781 |  |  |  | 1959.5 | 2027 | 2073.5 | 2155.5 | 2116 | 2132 | 2143.5 | 2103 | 1994.5
s
Constru eñales
S.A.