## G-1
SDB
Formato Nº 4: VOLUMEN DE ARRIBOS
CONTRATO No. : |  |  |  | DE OBRA
DIRECCIÓN : |  |  | CALLE 66 - CR 2 |  |  |  |  | CRUCE No. : |  |  | 6602 |  |  |  | GRUPO No. : |  |  | 1 (N-S)
AFORADOR : |  |  | ADOLFREDO FLOREZ |  |  |  |  | No. CARRILES : |  |  | 1 |  |  |  | FECHA : |  |  | 2017-02-14
HORAS | VEHÍCULOS |  |  |  | TOTAL V. Eq. | TOTAL V. Eq/H | HORAS | VEHÍCULOS |  |  |  | TOTAL V. Eq. | TOTAL V. Eq/H | HORAS | VEHÍCULOS |  |  |  | TOTAL V. Eq. | TOTAL V. Eq/H
| M | A | B | C |  |  |  | M | A | B | C |  |  |  | M | A | B | C
7:30 7:45 | 15 | 4 | 0 | 0 | 11.5 |  | 11:45 12:00 | 6 | 1 | 0 | 0 | 4 | 34 | 16:00 16:15 | 14 | 2 | 0 | 0 | 9
7:45 8:00 | 13 | 5 | 0 | 0 | 11.5 |  | 12:00 12:15 | 9 | 2 | 0 | 1 | 9 | 32 | 16:15 16:30 | 4 | 2 | 0 | 2 | 9
8:00 8:15 | 12 | 2 | 0 | 1 | 10.5 |  | 12:15 12:30 | 5 | 1 | 0 | 0 | 3.5 | 26.5 | 16:30 16:45 | 4 | 1 | 1 | 0 | 5
8:15 8:30 | 13 | 0 | 0 | 1 | 9 | 42.5 | 12:30 12:45 | 9 | 3 | 0 | 0 | 7.5 | 24 | 16:45 17:00 | 11 | 3 | 0 | 1 | 11 | 34
8:30 8:45 | 13 | 5 | 0 | 0 | 11.5 | 42.5 | 12:45 13:00 | 11 | 2 | 0 | 0 | 7.5 | 27.5 | 17:00 17:15 | 9 | 4 | 0 | 0 | 8.5 | 33.5
8:45 9:00 | 8 | 3 | 0 | 1 | 9.5 | 40.5 | 13:00 13:15 | 10 | 4 | 0 | 0 | 9 | 27.5 | 17:15 17:30 | 13 | 2 | 0 | 1 | 11 | 35.5
9:00 9:15 | 6 | 2 | 0 | 0 | 5 | 35 | 13:15 13:30 | 9 | 2 | 0 | 0 | 6.5 | 30.5 | 17:30 17:45 | 6 | 2 | 0 | 1 | 7.5 | 38
9:15 9:30 | 12 | 2 | 0 | 0 | 8 | 34 | 13:30 13:45 | 6 | 2 | 0 | 0 | 5 | 28 | 17:45 18:00 | 10 | 1 | 0 | 0 | 6 | 33
9:30 9:45 | 8 | 1 | 1 | 1 | 9.5 | 32 | 13:45 14:00 | 7 | 0 | 0 | 0 | 3.5 | 24 | 18:00 18:15 | 5 | 2 | 0 | 0 | 4.5 | 29
9:45 10:00 | 8 | 2 | 0 | 0 | 6 | 28.5 | 14:00 14:15 | 5 | 3 | 0 | 0 | 5.5 | 20.5 | 18:15 18:30 | 3 | 1 | 0 | 1 | 5 | 23
11:00 11:15 | 13 | 2 | 0 | 1 | 11 |  | 14:15 14:30 | 9 | 6 | 0 | 1 | 13 | 27 | 18:30 18:45 | 4 | 2 | 0 | 1 | 6.5 | 22
11:15 11:30 | 10 | 4 | 0 | 0 | 9 |  | 14:30 14:45 | 5 | 3 | 0 | 0 | 5.5 | 27.5 | 18:45 19:00 | 7 | 3 | 0 | 2 | 11.5 | 27.5
11:30 11:45 | 16 | 0 | 1 | 0 | 10 |  | 14:45 15:00 | 9 | 0 | 0 | 0 | 4.5 | 28.5
MAÑANA |  | VOLUMEN MÁX = |  |  |  | 42.5 | MEDIO DÍA |  | VOLUMEN MÁX = |  |  |  | 34 | TARDE |  | VOLUMEN MÁX = |  |  |  | 38
|  | HORA MAX VOL |  |  | 7:45 - 8:45 |  |  |  | HORA MAX VOL |  |  | 11:00 - 12:00 |  |  |  | HORA MAX VOL |  |  | 16:45 - 17:45
OBSERVACIONES:
11:00 11:15
11:15 11:30
11:30 11:45
11:45 12:00
12:00 12:15
12:15 12:30
12:30 12:45
12:45 13:00
13:00 13:15
13:15 13:30
13:30 13:45
13:45 14:00
14:00 14:15
14:15 14:30
14:30 14:45
14:45 15:00

## G-2
SDB
Formato Nº 4: VOLUMEN DE ARRIBOS
CONTRATO No. : |  |  |  | DE OBRA
DIRECCIÓN : |  |  | CALLE 66 - CR 2 |  |  |  |  | CRUCE No. : |  |  | 6602 |  |  |  | GRUPO No. : |  |  | 2 (S-N)
AFORADOR : |  |  | JULIO VASQUEZ |  |  |  |  | No. CARRILES : |  |  | 1 |  |  |  | FECHA : |  |  | 2017-02-14
HORAS | VEHÍCULOS |  |  |  | TOTAL V. Eq. | TOTAL V. Eq/H | HORAS | VEHÍCULOS |  |  |  | TOTAL V. Eq. | TOTAL V. Eq/H | HORAS | VEHÍCULOS |  |  |  | TOTAL V. Eq. | TOTAL V. Eq/H
| M | A | B | C |  |  |  | M | A | B | C |  |  |  | M | A | B | C
7:30 7:45 | 18 | 8 | 4 | 2 | 30 |  | 11:45 12:00 | 33 | 7 | 7 | 1 | 40 | 181 | 16:00 16:15 | 19 | 8 | 5 | 0 | 27.5
7:45 8:00 | 21 | 4 | 5 | 0 | 24.5 |  | 12:00 12:15 | 11 | 4 | 6 | 0 | 21.5 | 161.5 | 16:15 16:30 | 15 | 10 | 3 | 2 | 28.5
8:00 8:15 | 23 | 6 | 4 | 1 | 28 |  | 12:15 12:30 | 37 | 9 | 5 | 0 | 37.5 | 147.5 | 16:30 16:45 | 34 | 12 | 3 | 1 | 37.5
8:15 8:30 | 39 | 8 | 6 | 2 | 44.5 | 127 | 12:30 12:45 | 41 | 9 | 3 | 1 | 38 | 137 | 16:45 17:00 | 31 | 15 | 3 | 1 | 39 | 132.5 |  | 212.5
8:30 8:45 | 26 | 7 | 3 | 3 | 33.5 | 130.5 | 12:45 13:00 | 36 | 7 | 4 | 0 | 33 | 130 | 17:00 17:15 | 30 | 11 | 5 | 3 | 43.5 | 148.5 |  | 226
8:45 9:00 | 31 | 10 | 8 | 2 | 46.5 | 152.5 | 13:00 13:15 | 34 | 4 | 6 | 0 | 33 | 141.5 | 17:15 17:30 | 27 | 14 | 4 | 0 | 35.5 | 155.5 |  | 233.5
9:00 9:15 | 21 | 8 | 3 | 2 | 29.5 | 154 | 13:15 13:30 | 30 | 6 | 5 | 0 | 31 | 135 | 17:30 17:45 | 23 | 6 | 4 | 0 | 25.5 | 143.5 |  | 234
9:15 9:30 | 25 | 12 | 7 | 1 | 41 | 150.5 | 13:30 13:45 | 37 | 6 | 6 | 2 | 41.5 | 138.5 | 17:45 18:00 | 20 | 15 | 6 | 2 | 42 | 146.5 |  | 248
9:30 9:45 | 29 | 16 | 9 | 0 | 48.5 | 165.5 | 13:45 14:00 | 31 | 9 | 7 | 0 | 38.5 | 144 | 18:00 18:15 | 19 | 8 | 4 | 0 | 25.5 | 128.5 |  | 248
9:45 10:00 | 27 | 19 | 8 | 1 | 51 | 170 | 14:00 14:15 | 27 | 5 | 5 | 0 | 28.5 | 139.5 | 18:15 18:30 | 18 | 7 | 5 | 0 | 26 | 119 |  | 262
11:00 11:15 | 30 | 9 | 6 | 2 | 41 |  | 14:15 14:30 | 18 | 11 | 6 | 0 | 32 | 140.5 | 18:30 18:45 | 20 | 9 | 6 | 0 | 31 | 124.5 |  | 275
11:15 11:30 | 35 | 18 | 8 | 0 | 51.5 |  | 14:30 14:45 | 25 | 12 | 7 | 1 | 41 | 140 | 18:45 19:00 | 21 | 10 | 7 | 0 | 34.5 | 117 |  | 276
11:30 11:45 | 41 | 12 | 8 | 0 | 48.5 |  | 14:45 15:00 | 29 | 11 | 4 | 1 | 36 | 137.5
MAÑANA |  | VOLUMEN MÁX = |  |  |  | 170 | MEDIO DÍA |  | VOLUMEN MÁX = |  |  |  | 181 | TARDE |  | VOLUMEN MÁX = |  |  |  | 155.5
|  | HORA MAX VOL |  |  | 9:00 - 10:00 |  |  |  | HORA MAX VOL |  |  | 11:00 - 12:00 |  |  |  | HORA MAX VOL |  |  | 16:30 - 17:30
OBSERVACIONES:
11:00 11:15
11:15 11:30
11:30 11:45
11:45 12:00
12:00 12:15
12:15 12:30
12:30 12:45
12:45 13:00
13:00 13:15
13:15 13:30
13:30 13:45
13:45 14:00
14:00 14:15
14:15 14:30
14:30 14:45
14:45 15:00

## G-3
SDB
Formato Nº 4: VOLUMEN DE ARRIBOS
CONTRATO No. : |  |  |  | DE OBRA
DIRECCIÓN : |  |  | CALLE 66 - CR 2 |  |  |  |  | CRUCE No. : |  |  | 6602 |  |  |  | GRUPO No. : |  |  | 3 (OCC-OR)
AFORADOR : |  |  | IVAN FONSECA |  |  |  |  | No. CARRILES : |  |  | 1 |  |  |  | FECHA : |  |  | 2017-02-14
HORAS | VEHÍCULOS |  |  |  | TOTAL V. Eq. | TOTAL V. Eq/H | HORAS | VEHÍCULOS |  |  |  | TOTAL V. Eq. | TOTAL V. Eq/H | HORAS | VEHÍCULOS |  |  |  | TOTAL V. Eq. | TOTAL V. Eq/H
| M | A | B | C |  |  |  | M | A | B | C |  |  |  | M | A | B | C
7:30 7:45 | 54 | 16 | 4 | 2 | 56 |  | 11:45 12:00 | 59 | 23 | 4 | 3 | 68 | 236 | 16:00 16:15 | 40 | 14 | 6 | 3 | 53.5 |  |  |  | 11:15 - 12:15 | 803.5
7:45 8:00 | 69 | 21 | 7 | 1 | 72 |  | 12:00 12:15 | 64 | 24 | 7 | 1 | 72.5 | 257 | 16:15 16:30 | 59 | 22 | 3 | 1 | 60 |  |  |  | 13:45 - 14:45 | 804.5
8:00 8:15 | 60 | 17 | 5 | 3 | 64.5 |  | 12:15 12:30 | 52 | 21 | 5 | 3 | 64.5 | 263 | 16:30 16:45 | 56 | 10 | 8 | 4 | 64 |  |  |  | 11:00 - 12:00 | 810
8:15 8:30 | 48 | 16 | 2 | 0 | 44 | 236.5 | 12:30 12:45 | 87 | 19 | 6 | 1 | 77 | 282 | 16:45 17:00 | 49 | 14 | 7 | 3 | 60 | 237.5 | 8:00 - 9:00 | 917 | 12:30 - 13:30 | 810.5 | 16:00 - 17:00 | 0
8:30 8:45 | 49 | 14 | 3 | 1 | 47 | 227.5 | 12:45 13:00 | 92 | 17 | 4 | 1 | 73.5 | 287.5 | 17:00 17:15 | 59 | 19 | 6 | 1 | 63 | 247 | 8:30 - 9:30 | 927.5 | 12:00 - 13:00 | 813 | 16:15 - 17:15 | 0
8:45 9:00 | 46 | 17 | 1 | 1 | 44.5 | 200 | 13:00 13:15 | 85 | 16 | 6 | 2 | 75.5 | 290.5 | 17:15 17:30 | 67 | 24 | 7 | 3 | 79 | 266 | 7:45 - 8:45 | 941.5 | 12:15 - 13:15 | 813.5 | 16:30 - 17:30 | 0
9:00 9:15 | 39 | 17 | 5 | 2 | 51.5 | 187 | 13:15 13:30 | 79 | 15 | 5 | 1 | 67 | 293 | 17:30 17:45 | 47 | 17 | 4 | 2 | 53.5 | 255.5 | 7:30 - 8:30 | 942 | 14:00 - 15:00 | 814 | 16:45 - 17:45 | 0
9:15 9:30 | 47 | 22 | 6 | 2 | 62.5 | 205.5 | 13:30 13:45 | 42 | 14 | 6 | 2 | 52 | 268 | 17:45 18:00 | 50 | 19 | 3 | 4 | 60 | 255.5 | 8:15 - 9:15 | 946 | 11:45 - 12:45 | 816.5 | 17:00 - 18:00 | 0
9:30 9:45 | 49 | 21 | 5 | 8 | 75.5 | 234 | 13:45 14:00 | 52 | 21 | 8 | 1 | 65.5 | 260 | 18:00 18:15 | 31 | 17 | 3 | 1 | 41 | 233.5 | 8:45 - 9:45 | 963 | 11:30 - 12:30 | 817.5 | 17:15 - 18:15 | 0
9:45 10:00 | 46 | 12 | 5 | 0 | 45 | 234.5 | 14:00 14:15 | 64 | 21 | 4 | 0 | 61 | 245.5 | 18:15 18:30 | 36 | 15 | 5 | 1 | 45.5 | 200 | 9:00 - 10:00 | 967 | 13:15 - 14:15 | 826 | 17:30 - 18:30 | 0
11:00 11:15 | 31 | 19 | 6 | 2 | 51.5 |  | 14:15 14:30 | 54 | 24 | 4 | 2 | 64 | 242.5 | 18:30 18:45 | 32 | 12 | 4 | 2 | 41 | 187.5 |  |  | 13:30 - 14:30 | 830 | 17:45 - 18:45 | 0
11:15 11:30 | 34 | 23 | 8 | 1 | 58.5 |  | 14:30 14:45 | 48 | 17 | 1 | 1 | 45.5 | 236 | 18:45 19:00 | 45 | 19 | 6 | 3 | 61 | 188.5 |  |  | 12:45 - 13:45 | 839.5 | 18:00 - 19:00 | 0
11:30 11:45 | 49 | 18 | 4 | 3 | 58 |  | 14:45 15:00 | 49 | 15 | 9 | 2 | 62.5 | 233 | [9 empty] | 13:00 - 14:00 | 845.5
MAÑANA |  | VOLUMEN MÁX = |  |  |  | 236.5 | MEDIO DÍA |  | VOLUMEN MÁX = |  |  |  | 293 | TARDE |  | VOLUMEN MÁX = |  |  |  | 266
|  | HORA MAX VOL |  |  | 7:30 - 8:30 |  |  |  | HORA MAX VOL |  |  | 12:30 - 13:30 |  |  |  | HORA MAX VOL |  |  | 16:30 - 17:30 |  |  |  | HORA MAX VOL
OBSERVACIONES:
11:00 11:15
11:15 11:30
11:30 11:45
11:45 12:00
12:00 12:15
12:15 12:30
12:30 12:45
12:45 13:00
13:00 13:15
13:15 13:30
13:30 13:45
13:45 14:00
14:00 14:15
14:15 14:30
14:30 14:45
14:45 15:00

## G-4
SDB
Formato Nº 4: VOLUMEN DE ARRIBOS
CONTRATO No. : |  |  |  | DE OBRA
DIRECCIÓN : |  |  | CALLE 66 - CR 2 |  |  |  |  | CRUCE No. : |  |  | 6602 |  |  |  | GRUPO No. : |  |  | 4(OR-OCC)
AFORADOR : |  |  | GEOVANNIS GONZALEZ |  |  |  |  | No. CARRILES : |  |  | 1 |  |  |  | FECHA : |  |  | 2017-02-14
HORAS | VEHÍCULOS |  |  |  | TOTAL V. Eq. | TOTAL V. Eq/H | HORAS | VEHÍCULOS |  |  |  | TOTAL V. Eq. | TOTAL V. Eq/H | HORAS | VEHÍCULOS |  |  |  | TOTAL V. Eq. | TOTAL V. Eq/H
| M | A | B | C |  |  |  | M | A | B | C |  |  |  | M | A | B | C
7:30 7:45 | 28 | 8 | 0 | 0 | 22 |  | 11:45 12:00 | 47 | 14 | 1 | 0 | 39.5 | 169 | 16:00 16:15 | 51 | 13 | 0 | 0 | 38.5 |  |  |  | 12:45 - 13:45 | 929.5
7:45 8:00 | 33 | 10 | 1 | 0 | 28.5 |  | 12:00 12:15 | 53 | 20 | 0 | 0 | 46.5 | 160 | 16:15 16:30 | 40 | 15 | 0 | 1 | 37.5 |  |  |  | 12:00 - 13:00 | 932.5
8:00 8:15 | 41 | 11 | 0 | 1 | 34 |  | 12:15 12:30 | 39 | 14 | 1 | 0 | 35.5 | 155.5 | 16:30 16:45 | 53 | 11 | 0 | 2 | 42.5 |  |  |  | 12:30 - 13:30 | 944.5
8:15 8:30 | 47 | 13 | 0 | 0 | 36.5 | 121 | 12:30 12:45 | 58 | 11 | 1 | 0 | 42 | 163.5 | 16:45 17:00 | 37 | 10 | 0 | 1 | 31 | 149.5 | 9:00 - 10:00 | 1077.5 | 12:15 - 13:15 | 950 | 16:00 - 17:00 | 0
8:30 8:45 | 39 | 17 | 1 | 2 | 43.5 | 142.5 | 12:45 13:00 | 48 | 16 | 0 | 0 | 40 | 164 | 17:00 17:15 | 45 | 16 | 1 | 0 | 40.5 | 151.5 | 8:45 - 9:45 | 1084 | 11:30 - 12:30 | 986 | 16:15 - 17:15 | 0
8:45 9:00 | 43 | 10 | 1 | 0 | 33.5 | 147.5 | 13:00 13:15 | 42 | 13 | 0 | 0 | 34 | 151.5 | 17:15 17:30 | 59 | 20 | 0 | 1 | 52 | 166 | 8:30 - 9:30 | 1088 | 11:15 - 12:15 | 1007 | 16:30 - 17:30 | 0
9:00 9:15 | 61 | 11 | 0 | 0 | 41.5 | 155 | 13:15 13:30 | 40 | 14 | 0 | 0 | 34 | 150 | 17:30 17:45 | 45 | 13 | 1 | 0 | 37.5 | 161 | 8:15 - 9:15 | 1121.5 | 11:45 - 12:45 | 1015.5 | 16:45 - 17:45 | 0
9:15 9:30 | 35 | 16 | 1 | 0 | 35.5 | 154 | 13:30 13:45 | 26 | 29 | 0 | 0 | 42 | 150 | 17:45 18:00 | 48 | 14 | 0 | 1 | 40.5 | 170.5 | 8:00 - 9:00 | 1162.5 | 11:00 - 12:00 | 1028.5 | 17:00 - 18:00 | 0
9:30 9:45 | 50 | 18 | 0 | 2 | 48 | 158.5 | 13:45 14:00 | 35 | 22 | 1 | 0 | 41.5 | 151.5 | 18:00 18:15 | 22 | 12 | 1 | 2 | 30 | 160 | 7:45 - 8:45 | 1171 | 13:00 - 14:00 | 1031 | 17:15 - 18:15 | 0
9:45 10:00 | 48 | 18 | 0 | 1 | 44.5 | 169.5 | 14:00 14:15 | 44 | 16 | 0 | 0 | 38 | 155.5 | 18:15 18:30 | 37 | 14 | 0 | 1 | 35 | 143 | 7:30 - 8:30 | 1205.5 | 13:15 - 14:15 | 1036.5 | 17:30 - 18:30 | 0
11:00 11:15 | 55 | 23 | 0 | 2 | 55.5 |  | 14:15 14:30 | 46 | 18 | 0 | 0 | 41 | 162.5 | 18:30 18:45 | 45 | 13 | 1 | 0 | 37.5 | 143 |  |  | 13:30 - 14:30 | 1058.5 | 17:45 - 18:45 | 0
11:15 11:30 | 48 | 16 | 0 | 0 | 40 |  | 14:30 14:45 | 63 | 24 | 1 | 1 | 60 | 180.5 | 18:45 19:00 | 48 | 11 | 1 | 1 | 39.5 | 142 |  |  | 13:45 - 14:45 | 1091.5 | 18:00 - 19:00 | 0
11:30 11:45 | 44 | 12 | 0 | 0 | 34 |  | 14:45 15:00 | 29 | 8 | 0 | 0 | 22.5 | 161.5 | [9 empty] | 14:00 - 15:00 | 1132
MAÑANA |  | VOLUMEN MÁX = |  |  |  | 169.5 | MEDIO DÍA |  | VOLUMEN MÁX = |  |  |  | 180.5 | TARDE |  | VOLUMEN MÁX = |  |  |  | 170.5
|  | HORA MAX VOL |  |  | 9:00 - 10:00 |  |  |  | HORA MAX VOL |  |  | 13:45 - 14:45 |  |  |  | HORA MAX VOL |  |  | 17:00 - 18:00 |  |  |  | HORA MAX VOL
OBSERVACIONES:
11:00 11:15
11:15 11:30
11:30 11:45
11:45 12:00
12:00 12:15
12:15 12:30
12:30 12:45
12:45 13:00
13:00 13:15
13:15 13:30
13:30 13:45
13:45 14:00
14:00 14:15
14:15 14:30
14:30 14:45
14:45 15:00

## G-Totales
SDB
Formato Nº 7: VOLUMEN DE ARRIBOS TOTAL DE LA INTERSECCIÓN
CONTRATO No. : |  |  |  | DE OBRA
DIRECCIÓN : |  |  | CALLE 66 - CR 2 |  |  |  |  | CRUCE No. : |  |  | 6602 |  |  |  | FECHA : |  |  | 2017-02-14
HORAS | VEHÍCULOS |  |  |  | TOTAL V. Eq. | TOTAL V. Eq/H | HORAS | VEHÍCULOS |  |  |  | TOTAL V. Eq. | TOTAL V. Eq/H | HORAS | VEHÍCULOS |  |  |  | TOTAL V. Eq. | TOTAL V. Eq/H
| M | A | B | C |  |  |  | M | A | B | C |  |  |  | M | A | B | C
7:30 7:45 | 115 | 36 | 8 | 4 | 119.5 |  | 11:45 12:00 | 145 | 45 | 12 | 4 | 151.5 | 620 | 16:00 16:15 | 124 | 37 | 11 | 3 | 128.5 |  |  |  | 12:00 - 13:00 | 1745.5
7:45 8:00 | 136 | 40 | 13 | 1 | 136.5 |  | 12:00 12:15 | 137 | 50 | 13 | 2 | 149.5 | 610.5 | 16:15 16:30 | 118 | 49 | 6 | 6 | 135 |  |  |  | 12:30 - 13:30 | 1755
8:00 8:15 | 136 | 36 | 9 | 6 | 137 |  | 12:15 12:30 | 133 | 45 | 11 | 3 | 141 | 592.5 | 16:30 16:45 | 147 | 34 | 12 | 7 | 149 |  |  |  | 12:15 - 13:15 | 1763.5
8:15 8:30 | 147 | 37 | 8 | 3 | 134 | 527 | 12:30 12:45 | 195 | 42 | 10 | 2 | 164.5 | 606.5 | 16:45 17:00 | 128 | 42 | 10 | 6 | 141 | 553.5 | 8:30 - 9:30 | 2015.5 | 12:45 - 13:45 | 1769 | 16:00 - 17:00 | 0
8:30 8:45 | 127 | 43 | 7 | 6 | 135.5 | 543 | 12:45 13:00 | 187 | 42 | 8 | 1 | 154 | 609 | 17:00 17:15 | 143 | 50 | 12 | 4 | 155.5 | 580.5 | 9:00 - 10:00 | 2044.5 | 11:30 - 12:30 | 1803.5 | 16:15 - 17:15 | 0
8:45 9:00 | 128 | 40 | 10 | 4 | 134 | 540.5 | 13:00 13:15 | 171 | 37 | 12 | 2 | 151.5 | 611 | 17:15 17:30 | 166 | 60 | 11 | 5 | 177.5 | 623 | 8:45 - 9:45 | 2047 | 11:15 - 12:15 | 1810.5 | 16:30 - 17:30 | 0
9:00 9:15 | 127 | 38 | 8 | 4 | 127.5 | 531 | 13:15 13:30 | 158 | 37 | 10 | 1 | 138.5 | 608.5 | 17:30 17:45 | 121 | 38 | 9 | 3 | 124 | 598 | 8:15 - 9:15 | 2067.5 | 11:45 - 12:45 | 1832 | 16:45 - 17:45 | 0
9:15 9:30 | 119 | 52 | 14 | 3 | 147 | 544 | 13:30 13:45 | 111 | 51 | 12 | 4 | 140.5 | 584.5 | 17:45 18:00 | 128 | 49 | 9 | 7 | 148.5 | 605.5 | 8:00 - 9:00 | 2079.5 | 11:00 - 12:00 | 1838.5 | 17:00 - 18:00 | 0
9:30 9:45 | 136 | 56 | 15 | 11 | 181.5 | 590 | 13:45 14:00 | 125 | 52 | 16 | 1 | 149 | 579.5 | 18:00 18:15 | 77 | 39 | 8 | 3 | 101 | 551 | 7:45 - 8:45 | 2112.5 | 13:15 - 14:15 | 1862.5 | 17:15 - 18:15 | 0
9:45 10:00 | 129 | 51 | 13 | 2 | 146.5 | 602.5 | 14:00 14:15 | 140 | 45 | 9 | 0 | 133 | 561 | 18:15 18:30 | 94 | 37 | 10 | 3 | 111.5 | 485 | 7:30 - 8:30 | 2147.5 | 13:00 - 14:00 | 1876.5 | 17:30 - 18:30 | 0
11:00 11:15 | 129 | 53 | 12 | 7 | 159 |  | 14:15 14:30 | 127 | 59 | 10 | 3 | 150 | 572.5 | 18:30 18:45 | 101 | 36 | 11 | 3 | 116 | 477 |  |  | 13:30 - 14:30 | 1888.5 | 17:45 - 18:45 | 0
11:15 11:30 | 127 | 61 | 16 | 1 | 159 |  | 14:30 14:45 | 141 | 56 | 9 | 3 | 152 | 584 | 18:45 19:00 | 121 | 43 | 14 | 6 | 146.5 | 475 |  |  | 13:45 - 14:45 | 1896 | 18:00 - 19:00 | 0
11:30 11:45 | 150 | 42 | 13 | 3 | 150.5 |  | 14:45 15:00 | 116 | 34 | 13 | 3 | 125.5 | 560.5 | [9 empty] | 14:00 - 15:00 | 1946
MAÑANA |  | VOLUMEN MÁX = |  |  |  | 602.5 | MEDIO DÍA |  | VOLUMEN MÁX = |  |  |  | 620 | TARDE |  | VOLUMEN MÁX = |  |  |  | 623
|  | HORA MAX VOL |  |  | 9:00 - 10:00 |  |  |  | HORA MAX VOL |  |  | 11:00 - 12:00 |  |  |  | HORA MAX VOL |  |  | 16:30 - 17:30 |  |  |  | HORA MAX VOL
OBSERVACIONES:
11:00 11:15
11:15 11:30
11:30 11:45
11:45 12:00
12:00 12:15
12:15 12:30
12:30 12:45
12:45 13:00
13:00 13:15
13:15 13:30
13:30 13:45
13:45 14:00
14:00 14:15
14:15 14:30
14:30 14:45
14:45 15:00

## DIRECCIONALIDAD
SDB
Formato Nº 5: Volumen vehicular direccional
CONTRATO No.: |  | DE OBRA
DIRECCIÓN : |  | CALLE 66 - CR 2 |  |  |  |  | CRUCE No. : | 6602
AFORADOR: |  | ADOLFREDO FLOREZ |  |  |  |  | FECHA : | 2017-02-14
GRUPO No. | No. CARRILES | PERIODO | MOVIMIENTO | MOTOS | AUTOS | BUS | CAMIÓN | TOTAL EQUIVAL. | % DIRECC.
|  |  |  | M | A | B | C
1 (N-S) | 1 |  | IZQUIERDA | 3 | 0 | 0 | 1 | 4 | 16.6667
|  | MAÑANA: | DIRECTOS | 10 | 2 | 0 | 3 | 14.5 | 60.4167
|  | 07:30 - 08:00 | DERECHA | 3 | 4 | 0 | 0 | 5.5 | 22.9167
|  |  | IZQUIERDA | 2 | 1 | 0 | 0 | 2 | 20
|  | MEDIO DÍA: | DIRECTOS | 12 | 1 | 0 | 0 | 7 | 70
|  | 11:00 - 11:30 | DERECHA | 0 | 1 | 0 | 0 | 1 | 10
|  |  | IZQUIERDA | 4 | 0 | 0 | 0 | 2 | 10.2564
|  | TARDE: | DIRECTOS | 13 | 3 | 0 | 1 | 12 | 61.5385
|  | 17:00 - 17:30 | DERECHA | 5 | 3 | 0 | 0 | 5.5 | 28.2051
2 (S-N) | 1 |  | IZQUIERDA | 25 | 13 | 10 | 2 | 50.5 | 62.3457
|  | MAÑANA: | DIRECTOS | 8 | 4 | 0 | 1 | 10.5 | 12.963
|  | 08:00 - 08:30 | DERECHA | 22 | 4 | 0 | 2 | 20 | 24.6914
|  |  | IZQUIERDA | 19 | 12 | 11 | 1 | 46 | 59.7403
|  | MEDIO DÍA: | DIRECTOS | 9 | 2 | 0 | 0 | 6.5 | 8.4416
|  | 11:30 - 12:00 | DERECHA | 26 | 9 | 0 | 1 | 24.5 | 31.8182
|  |  | IZQUIERDA | 37 | 11 | 9 | 0 | 47.5 | 59.7484
|  | TARDE: | DIRECTOS | 3 | 4 | 0 | 1 | 8 | 10.0629
|  | 17:30 - 18:00 | DERECHA | 18 | 10 | 0 | 2 | 24 | 30.1887
3 (OCC-OR) | 1 |  | IZQUIERDA | 3 | 6 | 2 | 0 | 11.5 | 10.177
|  | MAÑANA: | DIRECTOS | 72 | 18 | 0 | 0 | 54 | 47.7876
|  | 08:30 - 09:00 | DERECHA | 21 | 19 | 9 | 0 | 47.5 | 42.0354
|  |  | IZQUIERDA | 1 | 2 | 0 | 1 | 5 | 4.5872
|  | MEDIO DÍA: | DIRECTOS | 78 | 13 | 0 | 0 | 52 | 47.7064
|  | 12:00 - 12:30 | DERECHA | 18 | 18 | 10 | 2 | 52 | 47.7064
|  |  | IZQUIERDA | 1 | 1 | 0 | 0 | 1.5 | 1.0563
|  | TARDE: | DIRECTOS | 101 | 21 | 0 | 4 | 81.5 | 57.3944
|  | 18:00 - 18:30 | DERECHA | 24 | 21 | 13 | 0 | 59 | 41.5493
4 (OR-OCC) | 1 |  | IZQUIERDA | 22 | 9 | 1 | 2 | 27 | 27.9793
|  | MAÑANA: | DIRECTOS | 78 | 29 | 0 | 0 | 68 | 70.4663
|  | 09:00 - 09:30 | DERECHA | 3 | 0 | 0 | 0 | 1.5 | 1.5544
|  |  | IZQUIERDA | 25 | 6 | 0 | 0 | 18.5 | 22.4242
|  | MEDIO DÍA: | DIRECTOS | 66 | 26 | 1 | 0 | 61 | 73.9394
|  | 12:30 - 13:00 | DERECHA | 1 | 0 | 0 | 1 | 3 | 3.6364
|  |  | IZQUIERDA | 33 | 10 | 1 | 0 | 28.5 | 30.8108
|  | TARDE: | DIRECTOS | 70 | 26 | 0 | 1 | 63.5 | 68.6486
|  | 18:30 - 19:00 | DERECHA | 1 | 0 | 0 | 0 | 0.5 | 0.54054
OBSERVACIONES:

## DIAGRAMA DE VOL
CONTRATO DE CONCESION DE AMOBLAMIENTO URBANO
SISTEMA DE SEMAFIRIZACION
VOLUMENES VEHICULARES DE INTERSECCION SEMAFORIZADA
CIUDAD |  | BARRANQUILLA | [8 empty] | INTERSECCIÓN |  |  | CALLE 66 - CR 2 | [6 empty] | Nº EXTERNO |  |  | 6602 | [7 empty] | FECHA |  | 2017-02-14
|  |  | MAÑANA | [14 empty] | MEDIO DIA | [13 empty] | TARDE
TIEMPO | 7:45 | 8:00 | 8:15 | 8:30 | 8:45 | 9:00 | 9:15 | 9:30 | 9:45 | 10:00 |  | 11:15 | 11:30 | 11:45 | 12:00 | 12:15 | 12:30 | 12:45 | 13:00 | 13:15 | 13:30 | 13:45 | 14:00 | 14:15 | 14:30 | 14:45 | 15:00 | 16:15 | 16:30 | 16:45 | 17:00 | 17:15 | 17:30 | 17:45 | 18:00 | 18:15 | 18:30 | 18:45 | 19:00 | 7:45 | 8:00 | 8:15 | 8:30 | 8:45 | 9:00 | 9:15 | 9:30 | 9:45 | 10:00 | 11:15 | 11:30 | 11:45 | 12:00 | 12:15 | 12:30 | 12:45 | 13:00 | 13:15 | 13:30 | 13:45 | 14:00 | 14:15 | 14:30 | 14:45 | 15:00 | 16:15 | 16:30 | 16:45 | 17:00 | 17:15 | 17:30 | 17:45 | 18:00 | 18:15 | 18:30 | 18:45 | 19:00
[19 empty] | GRUPO |  | 1 | [21 empty] | 42.5 | 42.5 | 40.5 | 35 | 34 | 32 | 28.5 |  |  |  | 34 | 32 | 26.5 | 24 | 27.5 | 27.5 | 30.5 | 28 | 24 | 20.5 | 27 | 27.5 | 28.5 |  |  |  | 34 | 33.5 | 35.5 | 38 | 33 | 29 | 23 | 22 | 27.5
VOL-15MIN | 11.5 | 11.5 | 10.5 | 9 | 11.5 | 9.5 | 5 | 8 | 9.5 | 6 |  | 11 | 9 | 10 | 4 | 9 | 3.5 | 7.5 | 7.5 | 9 | 6.5 | 5 | 3.5 | 5.5 | 13 | 5.5 | 4.5 | 9 | 9 | 5 | 11 | 8.5 | 11 | 7.5 | 6 | 4.5 | 5 | 6.5 | 11.5
VOL-HORA |  |  |  | 42.5 | 42.5 | 40.5 | 35 | 34 | 32 | 28.5 |  |  |  |  | 34 | 32 | 26.5 | 24 | 27.5 | 27.5 | 30.5 | 28 | 24 | 20.5 | 27 | 27.5 | 28.5 |  |  |  | 34 | 33.5 | 35.5 | 38 | 33 | 29 | 23 | 22 | 27.5
MOV DIRC |  | IZQ | 16.67% |  | DIR | 60.42% |  | DER | 22.92% |  |  |  |  | IZQ | 20% |  |  |  | DIR | 70% |  |  |  | DER | 10% |  |  |  | IZQ | 10.26% |  |  |  | DIR | 61.54% |  |  | DER | 28.21%
[19 empty] | GRUPO |  | 2
VOL-15MIN | 30 | 24.5 | 28 | 44.5 | 33.5 | 46.5 | 29.5 | 41 | 48.5 | 51 |  | 41 | 51.5 | 48.5 | 40 | 21.5 | 37.5 | 38 | 33 | 33 | 31 | 41.5 | 38.5 | 28.5 | 32 | 41 | 36 | 27.5 | 28.5 | 37.5 | 39 | 43.5 | 35.5 | 25.5 | 42 | 25.5 | 26 | 31 | 34.5 |  |  |  | 127 | 130.5 | 152.5 | 154 | 150.5 | 165.5 | 170 |  |  |  | 181 | 161.5 | 147.5 | 137 | 130 | 141.5 | 135 | 138.5 | 144 | 139.5 | 140.5 | 140 | 137.5 |  |  |  | 132.5 | 148.5 | 155.5 | 143.5 | 146.5 | 128.5 | 119 | 124.5 | 117
VOL-HORA |  |  |  | 127 | 130.5 | 152.5 | 154 | 150.5 | 165.5 | 170 |  |  |  |  | 181 | 161.5 | 147.5 | 137 | 130 | 141.5 | 135 | 138.5 | 144 | 139.5 | 140.5 | 140 | 137.5 |  |  |  | 132.5 | 148.5 | 155.5 | 143.5 | 146.5 | 128.5 | 119 | 124.5 | 117 |  |  |  | 121 | 142.5 | 147.5 | 155 | 154 | 158.5 | 169.5 |  |  |  | 169 | 160 | 155.5 | 163.5 | 164 | 151.5 | 150 | 150 | 151.5 | 155.5 | 162.5 | 180.5 | 161.5 |  |  |  | 149.5 | 151.5 | 166 | 161 | 170.5 | 160 | 143 | 143 | 142
MOV DIRC |  | IZQ | 62.35% |  | DIR | 12.96% |  | DER | 24.69% |  |  |  |  | IZQ | 59.74% |  |  |  | DIR | 8.442% |  |  |  | DER | 31.82% |  |  |  | IZQ | 59.75% |  |  |  | DIR | 10.06% |  |  | DER | 30.19% |  |  |  | 236.5 | 227.5 | 200 | 187 | 205.5 | 234 | 234.5 |  |  |  | 236 | 257 | 263 | 282 | 287.5 | 290.5 | 293 | 268 | 260 | 245.5 | 242.5 | 236 | 233 |  |  |  | 237.5 | 247 | 266 | 255.5 | 255.5 | 233.5 | 200 | 187.5 | 188.5
[19 empty] | GRUPO |  | 3 | [21 empty] | 527 | 543 | 540.5 | 531 | 544 | 590 | 602.5 |  |  |  | 620 | 610.5 | 592.5 | 606.5 | 609 | 611 | 608.5 | 584.5 | 579.5 | 561 | 572.5 | 584 | 560.5 |  |  |  | 553.5 | 580.5 | 623 | 598 | 605.5 | 551 | 485 | 477 | 475
VOL-15MIN | 56 | 72 | 64.5 | 44 | 47 | 44.5 | 51.5 | 62.5 | 75.5 | 45 |  | 51.5 | 58.5 | 58 | 68 | 72.5 | 64.5 | 77 | 73.5 | 75.5 | 67 | 52 | 65.5 | 61 | 64 | 45.5 | 62.5 | 53.5 | 60 | 64 | 60 | 63 | 79 | 53.5 | 60 | 41 | 45.5 | 41 | 61
VOL-HORA |  |  |  | 236.5 | 227.5 | 200 | 187 | 205.5 | 234 | 234.5 |  |  |  |  | 236 | 257 | 263 | 282 | 287.5 | 290.5 | 293 | 268 | 260 | 245.5 | 242.5 | 236 | 233 |  |  |  | 237.5 | 247 | 266 | 255.5 | 255.5 | 233.5 | 200 | 187.5 | 188.5
MOV DIRC |  | IZQ | 10.18% |  | DIR | 47.79% |  | DER | 42.04% |  |  |  |  | IZQ | 4.587% |  |  |  | DIR | 47.71% |  |  |  | DER | 47.71% |  |  |  | IZQ | 1.056% |  |  |  | DIR | 57.39% |  |  | DER | 41.55%
[19 empty] | GRUPO |  | 4
VOL-15MIN | 22 | 28.5 | 34 | 36.5 | 43.5 | 33.5 | 41.5 | 35.5 | 48 | 44.5 |  | 55.5 | 40 | 34 | 39.5 | 46.5 | 35.5 | 42 | 40 | 34 | 34 | 42 | 41.5 | 38 | 41 | 60 | 22.5 | 38.5 | 37.5 | 42.5 | 31 | 40.5 | 52 | 37.5 | 40.5 | 30 | 35 | 37.5 | 39.5
VOL-HORA |  |  |  | 121 | 142.5 | 147.5 | 155 | 154 | 158.5 | 169.5 |  |  |  |  | 169 | 160 | 155.5 | 163.5 | 164 | 151.5 | 150 | 150 | 151.5 | 155.5 | 162.5 | 180.5 | 161.5 |  |  |  | 149.5 | 151.5 | 166 | 161 | 170.5 | 160 | 143 | 143 | 142
MOV DIRC |  | IZQ | 27.98% |  | DIR | 70.47% |  | DER | 1.554% |  |  |  |  | IZQ | 22.42% |  |  |  | DIR | 73.94% |  |  |  | DER | 3.636% |  |  |  | IZQ | 30.81% |  |  |  | DIR | 68.65% |  |  | DER | 0.5405%
[19 empty] | GRUPO |  | TOTAL
VOL-15MIN | 119.5 | 136.5 | 137 | 134 | 135.5 | 134 | 127.5 | 147 | 181.5 | 146.5 |  | 159 | 159 | 150.5 | 151.5 | 149.5 | 141 | 164.5 | 154 | 151.5 | 138.5 | 140.5 | 149 | 133 | 150 | 152 | 125.5 | 128.5 | 135 | 149 | 141 | 155.5 | 177.5 | 124 | 148.5 | 101 | 111.5 | 116 | 146.5
VOL-HORA |  |  |  | 527 | 543 | 540.5 | 531 | 544 | 590 | 602.5 |  |  |  |  | 620 | 610.5 | 592.5 | 606.5 | 609 | 611 | 608.5 | 584.5 | 579.5 | 561 | 572.5 | 584 | 560.5 |  |  |  | 553.5 | 580.5 | 623 | 598 | 605.5 | 551 | 485 | 477 | 475
s
Constru eñales
S.A.