## G-1
SDB
Formato Nº 4: VOLUMEN DE ARRIBOS
CONTRATO No. : |  |  |  | DE OBRA
DIRECCIÓN : |  |  | CL 70 - CR 58 |  |  |  |  | CRUCE No. : | [6 empty] | GRUPO No. : |  |  | 1 (N-S)
AFORADOR : |  |  | IVAN FONSECA |  |  |  |  | No. CARRILES : |  |  | 2 |  |  |  | FECHA : |  |  | 2017-12-04
HORAS | VEHÍCULOS |  |  |  | TOTAL V. Eq. | TOTAL V. Eq/H | HORAS | VEHÍCULOS |  |  |  | TOTAL V. Eq. | TOTAL V. Eq/H | HORAS | VEHÍCULOS |  |  |  | TOTAL V. Eq. | TOTAL V. Eq/H
| M | A | B | C |  |  |  | M | A | B | C |  |  |  | M | A | B | C
5:00 5:15 |  |  |  |  | 0 |  | 10:30 10:45 |  |  |  |  | 0 | 214.5 | 16:30 16:45 | 64 | 152 | 5 | 3 | 201.5
5:15 5:30 |  |  |  |  | 0 |  | 10:45 11:00 |  |  |  |  | 0 | 0 | 16:45 17:00 | 47 | 154 | 6 | 2 | 194.5
5:30 5:45 |  |  |  |  | 0 |  | 11:00 11:15 | 58 | 181 | 7 | 4 | 234 | 234 | 17:00 17:15 | 78 | 183 | 9 | 4 | 250
5:45 6:00 |  |  |  |  | 0 | 0 | 11:15 11:30 | 71 | 196 | 7 | 8 | 265.5 | 499.5 | 17:15 17:30 | 64 | 148 | 4 | 2 | 193 | 839
6:00 6:15 |  |  |  |  | 0 | 0 | 11:30 11:45 | 79 | 174 | 9 | 4 | 241.5 | 741 | 17:30 17:45 | 73 | 163 | 5 | 1 | 212 | 849.5
6:15 6:30 |  |  |  |  | 0 | 0 | 11:45 12:00 | 62 | 152 | 6 | 5 | 207.5 | 948.5 | 17:45 18:00 | 74 | 180 | 6 | 0 | 229 | 884
6:30 6:45 |  |  |  |  | 0 | 0 | 12:00 12:15 | 48 | 174 | 9 | 4 | 226 | 940.5 | 18:00 18:15 | 101 | 188 | 6 | 2 | 255.5 | 889.5
6:45 7:00 |  |  |  |  | 0 | 0 | 12:15 12:30 | 59 | 189 | 5 | 2 | 233.5 | 908.5 | 18:15 18:30 | 81 | 142 | 6 | 1 | 197 | 893.5
7:00 7:15 |  |  |  |  | 0 | 0 | 12:30 12:45 | 64 | 197 | 4 | 2 | 242 | 909 | 18:30 18:45 | 79 | 159 | 7 | 0 | 212.5 | 894
7:15 7:30 |  |  |  |  | 0 | 0 | 12:45 13:00 | 54 | 189 | 6 | 0 | 228 | 929.5 | 18:45 19:00 | 59 | 149 | 9 | 2 | 201.5 | 866.5
7:30 7:45 | 59 | 204 | 9 | 2 | 256.5 | 256.5 | 13:00 13:15 | 52 | 184 | 5 | 1 | 222.5 | 926 | 19:00 19:15 | 34 | 96 | 11 | 3 | 142.5 | 753.5
7:45 8:00 | 41 | 216 | 7 | 2 | 255.5 | 512 | 13:15 13:30 | 50 | 182 | 6 | 0 | 219 | 911.5 | 19:15 19:30 | 33 | 87 | 5 | 0 | 113.5 | 670
8:00 8:15 | 47 | 244 | 8 | 3 | 291 | 803 | 13:30 13:45 | 67 | 227 | 7 | 1 | 277 | 946.5 | 19:30 19:45 | 16 | 89 | 8 | 0 | 113 | 570.5
8:15 8:30 | 49 | 204 | 10 | 44 | 358.5 | 1161.5 | 13:45 14:00 | 54 | 219 | 9 | 2 | 269 | 987.5 | 19:45 20:00 | 14 | 81 | 3 | 1 | 96.5 | 465.5
8:30 8:45 | 49 | 199 | 9 | 5 | 254 | 1159 | 14:00 14:15 | 47 | 201 | 7 | 1 | 241 | 1006 | 20:00 20:15 | 21 | 90 | 4 | 0 | 108.5 | 431.5
8:45 9:00 | 46 | 167 | 9 | 4 | 218 | 1121.5 | 14:15 14:30 | 41 | 184 | 4 | 4 | 222.5 | 1009.5 | 20:15 20:30 | 15 | 63 | 4 | 1 | 81 | 399
9:00 9:15 | 49 | 159 | 9 | 4 | 211.5 | 1042 | 14:30 14:45 | 58 | 176 | 8 | 9 | 243.5 | 976 | 20:30 20:45 | 14 | 73 | 4 | 0 | 88 | 374
9:15 9:30 | 41 | 148 | 6 | 8 | 200.5 | 884 | 14:45 15:00 | 63 | 170 | 4 | 4 | 219.5 | 926.5 | 20:45 21:00 | 11 | 59 | 1 | 0 | 66.5 | 344
9:30 9:45 | 53 | 149 | 8 | 1 | 194 | 824 | 15:30 15:45 |  |  |  |  | 0 | 685.5 | 21:00 21:15 | 9 | 41 | 2 | 0 | 49.5 | 285
9:45 10:00 | 54 | 161 | 7 | 5 | 214.5 | 820.5 | 15:45 16:00 |  |  |  |  | 0 | 463 | 21:15 21:30 | 12 | 54 | 1 | 0 | 62 | 266
10:00 10:15 |  |  |  |  | 0 | 609 | 16:00 16:15 | 46 | 174 | 6 | 1 | 211.5 | 431 | 21:30 21:45 | 10 | 43 | 1 | 0 | 50 | 228
10:15 10:30 |  |  |  |  | 0 | 408.5 | 16:15 16:30 | 52 | 184 | 8 | 2 | 231 | 442.5 | 21:45 22:00 | 7 | 49 | 0 | 0 | 52.5 | 214
MAÑANA |  | VOLUMEN MÁX = |  |  |  | 1161.5 | MEDIO DÍA |  | VOLUMEN MÁX = |  |  |  | 1009.5 | TARDE |  | VOLUMEN MÁX = |  |  |  | 894
|  | HORA MAX VOL |  |  | 7:30 - 8:30 |  |  |  | HORA MAX VOL |  |  | 11:00 - 12:00 |  |  |  | HORA MAX VOL |  |  | 11:00 - 12:00
OBSERVACIONES:
11:00 11:15
11:15 11:30
11:30 11:45
11:45 12:00
12:00 12:15
12:15 12:30
12:30 12:45
12:45 13:00
13:00 13:15
13:15 13:30
13:30 13:45
13:45 14:00
14:00 14:15
14:15 14:30
14:30 14:45
14:45 15:00
15:00 15:15
15:15 15:30

## G-2 (hidden)
SDB
Formato Nº 4: VOLUMEN DE ARRIBOS
CONTRATO No. : |  |  |  | DE OBRA
DIRECCIÓN : |  |  | CL 70 - CR 58 |  |  |  |  | CRUCE No. : |  |  | 0 |  |  |  | GRUPO No. : |  |  | 2 (S - N)
AFORADOR : | [7 empty] | No. CARRILES : |  |  | 1 |  |  |  | FECHA : |  |  | 2017-12-04
HORAS | VEHÍCULOS |  |  |  | TOTAL V. Eq. | TOTAL V. Eq/H | HORAS | VEHÍCULOS |  |  |  | TOTAL V. Eq. | TOTAL V. Eq/H | HORAS | VEHÍCULOS |  |  |  | TOTAL V. Eq. | TOTAL V. Eq/H
| M | A | B | C |  |  |  | M | A | B | C |  |  |  | M | A | B | C
5:00 5:15 |  |  |  |  | 0 |  | 10:30 10:45 |  |  |  |  | 0 | 0 | 16:30 16:45 |  |  |  |  | 0
5:15 5:30 |  |  |  |  | 0 |  | 10:45 11:00 |  |  |  |  | 0 | 0 | 16:45 17:00 |  |  |  |  | 0
5:30 5:45 |  |  |  |  | 0 |  | 11:00 11:15 |  |  |  |  | 0 | 0 | 17:00 17:15 |  |  |  |  | 0
5:45 6:00 |  |  |  |  | 0 | 0 | 11:15 11:30 |  |  |  |  | 0 | 0 | 17:15 17:30 |  |  |  |  | 0 | 0
6:00 6:15 |  |  |  |  | 0 | 0 | 11:30 11:45 |  |  |  |  | 0 | 0 | 17:30 17:45 |  |  |  |  | 0 | 0
6:15 6:30 |  |  |  |  | 0 | 0 | 11:45 12:00 |  |  |  |  | 0 | 0 | 17:45 18:00 |  |  |  |  | 0 | 0
6:30 6:45 |  |  |  |  | 0 | 0 | 12:00 12:15 |  |  |  |  | 0 | 0 | 18:00 18:15 |  |  |  |  | 0 | 0
6:45 7:00 |  |  |  |  | 0 | 0 | 12:15 12:30 |  |  |  |  | 0 | 0 | 18:15 18:30 |  |  |  |  | 0 | 0
7:00 7:15 |  |  |  |  | 0 | 0 | 12:30 12:45 |  |  |  |  | 0 | 0 | 18:30 18:45 |  |  |  |  | 0 | 0
7:15 7:30 |  |  |  |  | 0 | 0 | 12:45 13:00 |  |  |  |  | 0 | 0 | 18:45 19:00 |  |  |  |  | 0 | 0
7:30 7:45 |  |  |  |  | 0 | 0 | 13:00 13:15 |  |  |  |  | 0 | 0 | 19:00 19:15 |  |  |  |  | 0 | 0
7:45 8:00 |  |  |  |  | 0 | 0 | 13:15 13:30 |  |  |  |  | 0 | 0 | 19:15 19:30 |  |  |  |  | 0 | 0
8:00 8:15 |  |  |  |  | 0 | 0 | 13:30 13:45 |  |  |  |  | 0 | 0 | 19:30 19:45 |  |  |  |  | 0 | 0
8:15 8:30 |  |  |  |  | 0 | 0 | 13:45 14:00 |  |  |  |  | 0 | 0 | 19:45 20:00 |  |  |  |  | 0 | 0
8:30 8:45 |  |  |  |  | 0 | 0 | 14:00 14:15 |  |  |  |  | 0 | 0 | 20:00 20:15 |  |  |  |  | 0 | 0
8:45 9:00 |  |  |  |  | 0 | 0 | 14:15 14:30 |  |  |  |  | 0 | 0 | 20:15 20:30 |  |  |  |  | 0 | 0
9:00 9:15 |  |  |  |  | 0 | 0 | 14:30 14:45 |  |  |  |  | 0 | 0 | 20:30 20:45 |  |  |  |  | 0 | 0
9:15 9:30 |  |  |  |  | 0 | 0 | 14:45 15:00 |  |  |  |  | 0 | 0 | 20:45 21:00 |  |  |  |  | 0 | 0
9:30 9:45 |  |  |  |  | 0 | 0 | 15:30 15:45 |  |  |  |  | 0 | 0 | 21:00 21:15 |  |  |  |  | 0 | 0
9:45 10:00 |  |  |  |  | 0 | 0 | 15:45 16:00 |  |  |  |  | 0 | 0 | 21:15 21:30 |  |  |  |  | 0 | 0
10:00 10:15 |  |  |  |  | 0 | 0 | 16:00 16:15 |  |  |  |  | 0 | 0 | 21:30 21:45 |  |  |  |  | 0 | 0
10:15 10:30 |  |  |  |  | 0 | 0 | 16:15 16:30 |  |  |  |  | 0 | 0 | 21:45 22:00 |  |  |  |  | 0 | 0
MAÑANA |  | VOLUMEN MÁX = |  |  |  | 0 | MEDIO DÍA |  | VOLUMEN MÁX = |  |  |  | 0 | TARDE |  | VOLUMEN MÁX = |  |  |  | 0
|  | HORA MAX VOL |  |  | 8:30 - 9:00 |  |  |  | HORA MAX VOL |  |  | 11:00 - 12:00 |  |  |  | HORA MAX VOL |  |  | 11:00 - 12:00
OBSERVACIONES:
11:00 11:15
11:15 11:30
11:30 11:45
11:45 12:00
12:00 12:15
12:15 12:30
12:30 12:45
12:45 13:00
13:00 13:15
13:15 13:30
13:30 13:45
13:45 14:00
14:00 14:15
14:15 14:30
14:30 14:45
14:45 15:00
15:00 15:15
15:15 15:30

## G-3
SDB
Formato Nº 4: VOLUMEN DE ARRIBOS
CONTRATO No. : |  |  |  | DE OBRA
DIRECCIÓN : |  |  | CL 70 - CR 58 |  |  |  |  | CRUCE No. : |  |  | 0 |  |  |  | GRUPO No. : |  |  | 3 (OCC-ORI)
AFORADOR : |  |  | JHONY NAVARRO |  |  |  |  | No. CARRILES : |  |  | 2 |  |  |  | FECHA : |  |  | 2017-12-04
HORAS | VEHÍCULOS |  |  |  | TOTAL V. Eq. | TOTAL V. Eq/H | HORAS | VEHÍCULOS |  |  |  | TOTAL V. Eq. | TOTAL V. Eq/H | HORAS | VEHÍCULOS |  |  |  | TOTAL V. Eq. | TOTAL V. Eq/H
| M | A | B | C |  |  |  | M | A | B | C |  |  |  | M | A | B | C
5:00 5:15 |  |  |  |  | 0 |  | 10:30 10:45 |  |  |  |  | 0 | 376 | 16:30 16:45 | 22 | 99 | 15 | 4 | 150
5:15 5:30 |  |  |  |  | 0 |  | 10:45 11:00 |  |  |  |  | 0 | 253.5 | 16:45 17:00 | 25 | 78 | 8 | 2 | 111.5
5:30 5:45 |  |  |  |  | 0 |  | 11:00 11:15 | 15 | 81 | 10 | 3 | 116 | 242.5 | 17:00 17:15 | 22 | 72 | 16 | 0 | 115
5:45 6:00 |  |  |  |  | 0 | 0 | 11:15 11:30 | 21 | 73 | 12 | 1 | 110 | 226 | 17:15 17:30 | 26 | 99 | 14 | 2 | 145 | 521.5
6:00 6:15 |  |  |  |  | 0 | 0 | 11:30 11:45 | 18 | 79 | 12 | 1 | 114.5 | 340.5 | 17:30 17:45 | 28 | 74 | 11 | 1 | 112.5 | 484
6:15 6:30 |  |  |  |  | 0 | 0 | 11:45 12:00 | 31 | 63 | 8 | 0 | 94.5 | 435 | 17:45 18:00 | 24 | 63 | 13 | 2 | 106 | 478.5
6:30 6:45 |  |  |  |  | 0 | 0 | 12:00 12:15 | 19 | 60 | 6 | 2 | 86.5 | 405.5 | 18:00 18:15 | 37 | 74 | 13 | 0 | 118.5 | 482
6:45 7:00 |  |  |  |  | 0 | 0 | 12:15 12:30 | 11 | 68 | 4 | 2 | 86.5 | 382 | 18:15 18:30 | 31 | 89 | 14 | 0 | 132.5 | 469.5
7:00 7:15 |  |  |  |  | 0 | 0 | 12:30 12:45 | 15 | 72 | 6 | 2 | 96.5 | 364 | 18:30 18:45 | 28 | 81 | 13 | 0 | 121 | 478
7:15 7:30 |  |  |  |  | 0 | 0 | 12:45 13:00 | 10 | 66 | 7 | 4 | 95 | 364.5 | 18:45 19:00 | 19 | 78 | 10 | 1 | 110 | 482
7:30 7:45 | 21 | 74 | 5 | 2 | 99.5 | 99.5 | 13:00 13:15 | 9 | 65 | 6 | 2 | 86.5 | 364.5 | 19:00 19:15 | 12 | 71 | 11 | 0 | 99 | 462.5
7:45 8:00 | 15 | 81 | 7 | 2 | 107.5 | 207 | 13:15 13:30 | 11 | 62 | 4 | 6 | 90.5 | 368.5 | 19:15 19:30 | 19 | 50 | 14 | 2 | 92.5 | 422.5
8:00 8:15 | 19 | 88 | 9 | 0 | 115.5 | 322.5 | 13:30 13:45 | 19 | 73 | 12 | 0 | 106.5 | 378.5 | 19:30 19:45 | 9 | 56 | 14 | 0 | 88.5 | 390
8:15 8:30 | 24 | 93 | 7 | 4 | 129 | 451.5 | 13:45 14:00 | 27 | 79 | 12 | 2 | 121.5 | 405 | 19:45 20:00 | 12 | 55 | 10 | 0 | 81 | 361
8:30 8:45 | 21 | 106 | 10 | 3 | 144 | 496 | 14:00 14:15 | 23 | 87 | 14 | 2 | 131.5 | 450 | 20:00 20:15 | 8 | 41 | 9 | 0 | 63 | 325
8:45 9:00 | 18 | 100 | 8 | 2 | 130 | 518.5 | 14:15 14:30 | 19 | 117 | 6 | 1 | 141 | 500.5 | 20:15 20:30 | 5 | 59 | 9 | 0 | 79.5 | 312
9:00 9:15 | 15 | 98 | 9 | 4 | 133.5 | 536.5 | 14:30 14:45 | 19 | 109 | 12 | 1 | 145 | 539 | 20:30 20:45 | 8 | 59 | 8 | 0 | 79 | 302.5
9:15 9:30 | 19 | 91 | 7 | 3 | 122 | 529.5 | 14:45 15:00 | 31 | 102 | 14 | 2 | 150.5 | 568 | 20:45 21:00 | 9 | 42 | 11 | 0 | 68.5 | 290
9:30 9:45 | 17 | 99 | 7 | 5 | 134 | 519.5 | 15:30 15:45 |  |  |  |  | 0 | 436.5 | 21:00 21:15 | 10 | 42 | 8 | 1 | 65.5 | 292.5
9:45 10:00 | 17 | 95 | 7 | 2 | 122.5 | 512 | 15:45 16:00 |  |  |  |  | 0 | 295.5 | 21:15 21:30 | 5 | 39 | 5 | 0 | 51.5 | 264.5
10:00 10:15 | 16 | 101 | 9 | 0 | 127 | 505.5 | 16:00 16:15 | 31 | 83 | 10 | 2 | 123.5 | 274 | 21:30 21:45 | 5 | 31 | 2 | 0 | 37.5 | 223
10:15 10:30 | 19 | 98 | 7 | 2 | 126.5 | 510 | 16:15 16:30 | 33 | 90 | 8 | 2 | 127.5 | 251 | 21:45 22:00 | 3 | 28 | 0 | 0 | 29.5 | 184
MAÑANA |  | VOLUMEN MÁX = |  |  |  | 536.5 | MEDIO DÍA |  | VOLUMEN MÁX = |  |  |  | 568 | TARDE |  | VOLUMEN MÁX = |  |  |  | 521.5
|  | HORA MAX VOL |  |  | 8:15 - 9:15 |  |  |  | HORA MAX VOL |  |  | 14:00 - 16:00 |  |  |  | HORA MAX VOL |  |  | 16:30 - 17:30
OBSERVACIONES:
11:00 11:15
11:15 11:30
11:30 11:45
11:45 12:00
12:00 12:15
12:15 12:30
12:30 12:45
12:45 13:00
13:00 13:15
13:15 13:30
13:30 13:45
13:45 14:00
14:00 14:15
14:15 14:30
14:30 14:45
14:45 15:00
15:00 15:15
15:15 15:30

## G-4
SDB
Formato Nº 4: VOLUMEN DE ARRIBOS
CONTRATO No. : |  |  |  | DE OBRA
DIRECCIÓN : |  |  | CL 70 - CR 58 |  |  |  |  | CRUCE No. : |  |  | 0 |  |  |  | GRUPO No. : |  |  | 4 (ORI-OCC)
AFORADOR : |  |  | JULIO VASQUEZ |  |  |  |  | No. CARRILES : |  |  | 2 |  |  |  | FECHA : |  |  | 2017-12-04
HORAS | VEHÍCULOS |  |  |  | TOTAL V. Eq. | TOTAL V. Eq/H | HORAS | VEHÍCULOS |  |  |  | TOTAL V. Eq. | TOTAL V. Eq/H | HORAS | VEHÍCULOS |  |  |  | TOTAL V. Eq. | TOTAL V. Eq/H
| M | A | B | C |  |  |  | M | A | B | C |  |  |  | M | A | B | C
5:00 5:15 |  |  |  |  | 0 |  | 10:30 10:45 |  |  |  |  | 0 | 330.5 | 16:30 16:45 | 18 | 99 | 10 | 1 | 130.5
5:15 5:30 |  |  |  |  | 0 |  | 10:45 11:00 |  |  |  |  | 0 | 221.5 | 16:45 17:00 | 21 | 89 | 12 | 0 | 123.5
5:30 5:45 |  |  |  |  | 0 |  | 11:00 11:15 | 15 | 78 | 9 | 1 | 106 | 218 | 17:00 17:15 | 17 | 100 | 8 | 0 | 124.5
5:45 6:00 |  |  |  |  | 0 | 0 | 11:15 11:30 | 12 | 76 | 10 | 2 | 107 | 213 | 17:15 17:30 | 12 | 82 | 15 | 1 | 120.5 | 499
6:00 6:15 |  |  |  |  | 0 | 0 | 11:30 11:45 | 19 | 81 | 12 | 1 | 117 | 330 | 17:30 17:45 | 23 | 84 | 13 | 1 | 124 | 492.5
6:15 6:30 |  |  |  |  | 0 | 0 | 11:45 12:00 | 12 | 80 | 9 | 0 | 104 | 434 | 17:45 18:00 | 12 | 83 | 9 | 0 | 107 | 476
6:30 6:45 |  |  |  |  | 0 | 0 | 12:00 12:15 | 14 | 91 | 8 | 3 | 121.5 | 449.5 | 18:00 18:15 | 11 | 99 | 12 | 3 | 136 | 487.5
6:45 7:00 |  |  |  |  | 0 | 0 | 12:15 12:30 | 15 | 118 | 13 | 0 | 151.5 | 494 | 18:15 18:30 | 9 | 80 | 10 | 1 | 107 | 474
7:00 7:15 |  |  |  |  | 0 | 0 | 12:30 12:45 | 11 | 112 | 9 | 1 | 138 | 515 | 18:30 18:45 | 13 | 89 | 12 | 2 | 124.5 | 474.5
7:15 7:30 |  |  |  |  | 0 | 0 | 12:45 13:00 | 10 | 99 | 11 | 0 | 126 | 537 | 18:45 19:00 | 11 | 101 | 10 | 0 | 126.5 | 494
7:30 7:45 | 18 | 83 | 9 | 2 | 115 | 115 | 13:00 13:15 | 9 | 94 | 10 | 1 | 121 | 536.5 | 19:00 19:15 | 17 | 98 | 15 | 1 | 139 | 497
7:45 8:00 | 20 | 79 | 11 | 1 | 113.5 | 228.5 | 13:15 13:30 | 11 | 90 | 8 | 0 | 111.5 | 496.5 | 19:15 19:30 | 15 | 52 | 8 | 0 | 75.5 | 465.5
8:00 8:15 | 24 | 76 | 10 | 0 | 108 | 336.5 | 13:30 13:45 | 21 | 94 | 12 | 2 | 133.5 | 492 | 19:30 19:45 | 6 | 61 | 6 | 0 | 76 | 417
8:15 8:30 | 33 | 115 | 14 | 2 | 164.5 | 501 | 13:45 14:00 | 17 | 90 | 9 | 1 | 119 | 485 | 19:45 20:00 | 5 | 60 | 9 | 0 | 80.5 | 371
8:30 8:45 | 34 | 92 | 18 | 2 | 150 | 536 | 14:00 14:15 | 24 | 87 | 10 | 0 | 119 | 483 | 20:00 20:15 | 5 | 51 | 11 | 0 | 75.5 | 307.5
8:45 9:00 | 33 | 87 | 13 | 1 | 132 | 554.5 | 14:15 14:30 | 25 | 110 | 8 | 0 | 138.5 | 510 | 20:15 20:30 | 2 | 50 | 11 | 0 | 73 | 305
9:00 9:15 | 17 | 77 | 13 | 2 | 116.5 | 563 | 14:30 14:45 | 26 | 83 | 10 | 3 | 123.5 | 500 | 20:30 20:45 | 5 | 34 | 4 | 0 | 44.5 | 273.5
9:15 9:30 | 22 | 65 | 9 | 1 | 96.5 | 495 | 14:45 15:00 | 16 | 92 | 8 | 1 | 118.5 | 499.5 | 20:45 21:00 | 3 | 36 | 3 | 0 | 43.5 | 236.5
9:30 9:45 | 20 | 71 | 11 | 0 | 103 | 448 | 15:30 15:45 |  |  |  |  | 0 | 380.5 | 21:00 21:15 | 6 | 37 | 2 | 0 | 44 | 205
9:45 10:00 | 19 | 77 | 10 | 1 | 109 | 425 | 15:45 16:00 |  |  |  |  | 0 | 242 | 21:15 21:30 | 4 | 43 | 0 | 0 | 45 | 177
10:00 10:15 | 13 | 78 | 10 | 2 | 109.5 | 418 | 16:00 16:15 | 16 | 81 | 17 | 2 | 128 | 246.5 | 21:30 21:45 | 2 | 33 | 2 | 0 | 38 | 170.5
10:15 10:30 | 21 | 81 | 9 | 1 | 112 | 433.5 | 16:15 16:30 | 13 | 75 | 15 | 1 | 114 | 242 | 21:45 22:00 | 2 | 26 | 0 | 0 | 27 | 154
MAÑANA |  | VOLUMEN MÁX = |  |  |  | 563 | MEDIO DÍA |  | VOLUMEN MÁX = |  |  |  | 537 | TARDE |  | VOLUMEN MÁX = |  |  |  | 499
|  | HORA MAX VOL |  |  | 8:15 - 9:15 |  |  |  | HORA MAX VOL |  |  | 12:00 - 13:00 |  |  |  | HORA MAX VOL |  |  | 16:30 - 17:30
OBSERVACIONES:
11:00 11:15
11:15 11:30
11:30 11:45
11:45 12:00
12:00 12:15
12:15 12:30
12:30 12:45
12:45 13:00
13:00 13:15
13:15 13:30
13:30 13:45
13:45 14:00
14:00 14:15
14:15 14:30
14:30 14:45
14:45 15:00
15:00 15:15
15:15 15:30

## G-TOTAL
SDB
Formato Nº 4: VOLUMEN DE ARRIBOS
CONTRATO No. : |  |  |  | DE OBRA
DIRECCIÓN : |  |  | CL 70 - CR 58 |  |  |  |  | CRUCE No. : |  |  | 0 |  |  |  | GRUPO No. : |  |  | TOTAL
AFORADOR : | [7 empty] | No. CARRILES : |  |  | 1 |  |  |  | FECHA : |  |  | 2017-12-04
HORAS | VEHÍCULOS |  |  |  | TOTAL V. Eq. | TOTAL V. Eq/H | HORAS | VEHÍCULOS |  |  |  | TOTAL V. Eq. | TOTAL V. Eq/H | HORAS | VEHÍCULOS |  |  |  | TOTAL V. Eq. | TOTAL V. Eq/H
| M | A | B | C |  |  |  | M | A | B | C |  |  |  | M | A | B | C
5:00 5:15 | 0 | 0 | 0 | 0 | 0 |  | 10:30 10:45 | 0 | 0 | 0 | 0 | 0 | 921 | 16:30 16:45 | 104 | 350 | 30 | 8 | 482
5:15 5:30 | 0 | 0 | 0 | 0 | 0 |  | 10:45 11:00 | 0 | 0 | 0 | 0 | 0 | 475 | 16:45 17:00 | 93 | 321 | 26 | 4 | 429.5
5:30 5:45 | 0 | 0 | 0 | 0 | 0 |  | 11:00 11:15 | 88 | 340 | 26 | 8 | 456 | 694.5 | 17:00 17:15 | 117 | 355 | 33 | 4 | 489.5
5:45 6:00 | 0 | 0 | 0 | 0 | 0 | 0 | 11:15 11:30 | 104 | 345 | 29 | 11 | 482.5 | 938.5 | 17:15 17:30 | 102 | 329 | 33 | 5 | 458.5 | 1859.5
6:00 6:15 | 0 | 0 | 0 | 0 | 0 | 0 | 11:30 11:45 | 116 | 334 | 33 | 6 | 473 | 1411.5 | 17:30 17:45 | 124 | 321 | 29 | 3 | 448.5 | 1826
6:15 6:30 | 0 | 0 | 0 | 0 | 0 | 0 | 11:45 12:00 | 105 | 295 | 23 | 5 | 406 | 1817.5 | 17:45 18:00 | 110 | 326 | 28 | 2 | 442 | 1838.5
6:30 6:45 | 0 | 0 | 0 | 0 | 0 | 0 | 12:00 12:15 | 81 | 325 | 23 | 9 | 434 | 1795.5 | 18:00 18:15 | 149 | 361 | 31 | 5 | 510 | 1859
6:45 7:00 | 0 | 0 | 0 | 0 | 0 | 0 | 12:15 12:30 | 85 | 375 | 22 | 4 | 471.5 | 1784.5 | 18:15 18:30 | 121 | 311 | 30 | 2 | 436.5 | 1837
7:00 7:15 | 0 | 0 | 0 | 0 | 0 | 0 | 12:30 12:45 | 90 | 381 | 19 | 5 | 476.5 | 1788 | 18:30 18:45 | 120 | 329 | 32 | 2 | 458 | 1846.5
7:15 7:30 | 0 | 0 | 0 | 0 | 0 | 0 | 12:45 13:00 | 74 | 354 | 24 | 4 | 449 | 1831 | 18:45 19:00 | 89 | 328 | 29 | 3 | 438 | 1842.5
7:30 7:45 | 98 | 361 | 23 | 6 | 471 | 471 | 13:00 13:15 | 70 | 343 | 21 | 4 | 430 | 1827 | 19:00 19:15 | 63 | 265 | 37 | 4 | 380.5 | 1713
7:45 8:00 | 76 | 376 | 25 | 5 | 476.5 | 947.5 | 13:15 13:30 | 72 | 334 | 18 | 6 | 421 | 1776.5 | 19:15 19:30 | 67 | 189 | 27 | 2 | 281.5 | 1558
8:00 8:15 | 90 | 408 | 27 | 3 | 514.5 | 1462 | 13:30 13:45 | 107 | 394 | 31 | 3 | 517 | 1817 | 19:30 19:45 | 31 | 206 | 28 | 0 | 277.5 | 1377.5
8:15 8:30 | 106 | 412 | 31 | 50 | 652 | 2114 | 13:45 14:00 | 98 | 388 | 30 | 5 | 509.5 | 1877.5 | 19:45 20:00 | 31 | 196 | 22 | 1 | 258 | 1197.5
8:30 8:45 | 104 | 397 | 37 | 10 | 548 | 2191 | 14:00 14:15 | 94 | 375 | 31 | 3 | 491.5 | 1939 | 20:00 20:15 | 34 | 182 | 24 | 0 | 247 | 1064
8:45 9:00 | 97 | 354 | 30 | 7 | 480 | 2194.5 | 14:15 14:30 | 85 | 411 | 18 | 5 | 502 | 2020 | 20:15 20:30 | 22 | 172 | 24 | 1 | 233.5 | 1016
9:00 9:15 | 81 | 334 | 31 | 10 | 461.5 | 2141.5 | 14:30 14:45 | 103 | 368 | 30 | 13 | 512 | 2015 | 20:30 20:45 | 27 | 166 | 16 | 0 | 211.5 | 950
9:15 9:30 | 82 | 304 | 22 | 12 | 419 | 1908.5 | 14:45 15:00 | 110 | 364 | 26 | 7 | 488.5 | 1994 | 20:45 21:00 | 23 | 137 | 15 | 0 | 178.5 | 870.5
9:30 9:45 | 90 | 319 | 26 | 6 | 431 | 1791.5 | 15:30 15:45 | 0 | 0 | 0 | 0 | 0 | 1502.5 | 21:00 21:15 | 25 | 120 | 12 | 1 | 159 | 782.5
9:45 10:00 | 90 | 333 | 24 | 8 | 446 | 1757.5 | 15:45 16:00 | 0 | 0 | 0 | 0 | 0 | 1000.5 | 21:15 21:30 | 21 | 136 | 6 | 0 | 158.5 | 707.5
10:00 10:15 | 29 | 179 | 19 | 2 | 236.5 | 1532.5 | 16:00 16:15 | 93 | 338 | 33 | 5 | 463 | 951.5 | 21:30 21:45 | 17 | 107 | 5 | 0 | 125.5 | 621.5
10:15 10:30 | 40 | 179 | 16 | 3 | 238.5 | 1352 | 16:15 16:30 | 98 | 349 | 31 | 5 | 472.5 | 935.5 | 21:45 22:00 | 12 | 103 | 0 | 0 | 109 | 552
MAÑANA |  | VOLUMEN MÁX = |  |  |  | 2194.5 | MEDIO DÍA |  | VOLUMEN MÁX = |  |  |  | 2020 | TARDE |  | VOLUMEN MÁX = |  |  |  | 1859.5
|  | HORA MAX VOL |  |  | 8:00 - 9:00 |  |  |  | HORA MAX VOL |  |  | 13:30 - 14:30 |  |  |  | HORA MAX VOL |  |  | 16:30 - 17:30
OBSERVACIONES:
11:00 11:15
11:15 11:30
11:30 11:45
11:45 12:00
12:00 12:15
12:15 12:30
12:30 12:45
12:45 13:00
13:00 13:15
13:15 13:30
13:30 13:45
13:45 14:00
14:00 14:15
14:15 14:30
14:30 14:45
14:45 15:00
15:00 15:15
15:15 15:30

## DIRECCIONALIDAD
SDB
Formato Nº 5: Volumen vehicular direccional
CONTRATO No.: |  | DE OBRA
DIRECCIÓN : |  | CL 70 - CR 58 |  |  |  |  | CRUCE No. : | 0
AFORADOR: |  | IVAN FONSECA |  |  |  |  | FECHA : | 2017-12-04
GRUPO No. | No. CARRILES | PERIODO | MOVIMIENTO | MOTOS | AUTOS | BUS | CAMIÓN | TOTAL EQUIVAL. | % DIRECC.
|  |  |  | M | A | B | C
1 (N-S) | 2 |  | IZQUIERDA | 9 | 31 | 0 | 0 | 35.5 | 8.875
|  | MAÑANA: | DIRECTOS | 81 | 244 | 10 | 7 | 322 | 80.5
|  | 07:30 - 08:00 | DERECHA | 5 | 28 | 6 | 0 | 42.5 | 10.625
|  |  | IZQUIERDA | 11 | 34 | 0 | 1 | 42 | 9.0713
|  | MEDIO DÍA: | DIRECTOS | 97 | 256 | 7 | 12 | 348.5 | 75.27
|  | 11:00 - 11:30 | DERECHA | 13 | 56 | 5 | 0 | 72.5 | 15.6587
|  |  | IZQUIERDA | 8 | 40 | 0 | 0 | 44 | 10.5642
|  | TARDE: | DIRECTOS | 112 | 204 | 9 | 3 | 285.5 | 68.5474
|  | 17:00 - 17:30 | DERECHA | 18 | 64 | 7 | 0 | 87 | 20.8884
2 (S-N) | 2 |  | IZQUIERDA | 0 | 0 | 0 | 0 | 0 | 0,00
|  | MAÑANA: | DIRECTOS | 0 | 0 | 0 | 0 | 0 | 0,00
|  | 08:00 - 08:30 | DERECHA | 0 | 0 | 0 | 0 | 0 | 0,00
|  |  | IZQUIERDA | 0 | 0 | 0 | 0 | 0 | 0,00
|  | MEDIO DÍA: | DIRECTOS | 0 | 0 | 0 | 0 | 0 | 0,00
|  | 11:30 - 12:00 | DERECHA | 0 | 0 | 0 | 0 | 0 | 0,00
|  |  | IZQUIERDA | 0 | 0 | 0 | 0 | 0 | 0,00
|  | TARDE: | DIRECTOS | 0 | 0 | 0 | 0 | 0 | 0,00
|  | 17:30 - 18:00 | DERECHA | 0 | 0 | 0 | 0 | 0 | 0,00
3 (OCC-OR) | 2 |  | IZQUIERDA | 0 | 0 | 0 | 0 | 0 | 0,00 | 0 | 0 | 0 | 0
|  | MAÑANA: | DIRECTOS | 13 | 126 | 13 | 1 | 161 | 64.0159 | 0 | 0 | 0 | 0
|  | 08:30 - 09:00 | DERECHA | 18 | 73 | 3 | 1 | 90.5 | 35.9841 | 0 | 0 | 0 | 0
|  |  | IZQUIERDA | 0 | 0 | 0 | 0 | 0 | 0,00 | 0 | 0 | 0 | 0
|  | MEDIO DÍA: | DIRECTOS | 38 | 141 | 24 | 2 | 213 | 72.0812 | 0 | 0 | 0 | 0
|  | 12:00 - 12:30 | DERECHA | 12 | 70 | 2 | 1 | 82.5 | 27.9188 | 0 | 0 | 0 | 0
|  |  | IZQUIERDA | 0 | 0 | 0 | 0 | 0 | 0,00 | 0 | 0 | 0 | 0
|  | TARDE: | DIRECTOS | 27 | 85 | 18 | 1 | 137 | 59.3074 | 0 | 0 | 0 | 0
|  | 18:00 - 18:30 | DERECHA | 20 | 74 | 5 | 0 | 94 | 40.6926 | 0 | 0 | 0 | 0
4 (OR-OCC) |  |  | IZQUIERDA | 0 | 0 | 0 | 0 | 0 | 0,00
|  | MAÑANA: | DIRECTOS | 34 | 159 | 19 | 3 | 221.5 | 100
|  | 09:00 - 09:30 | DERECHA | 0 | 0 | 0 | 0 | 0 | 0,00
|  |  | IZQUIERDA | 0 | 0 | 0 | 0 | 0 | 0,00
|  | MEDIO DÍA: | DIRECTOS | 49 | 197 | 18 | 0 | 257.5 | 100
|  | 12:30 - 13:00 | DERECHA | 0 | 0 | 0 |  | 0 | 0,00
|  |  | IZQUIERDA | 0 | 0 | 0 | 0 | 0 | 0,00
|  | TARDE: | DIRECTOS | 20 | 179 | 22 | 4 | 243 | 100
|  | 18:30 - 19:00 | DERECHA | 0 | 0 | 0 | 0 | 0 | 0,00
OBSERVACIONES: