## G-1
SDB
Formato Nº 4: VOLUMEN DE ARRIBOS
CONTRATO No. : |  |  |  | DE OBRA
DIRECCIÓN : |  |  | CL 90 - CR 58 |  |  |  |  | CRUCE No. : |  |  | 9058 |  |  |  | GRUPO No. : |  |  | 1 (N-S)
AFORADOR : |  |  | IVAN FONSECA |  |  |  |  | No. CARRILES : |  |  | 1 |  |  |  | FECHA : |  |  | 2017-11-09
HORAS | VEHÍCULOS |  |  |  | TOTAL V. Eq. | TOTAL V. Eq/H | HORAS | VEHÍCULOS |  |  |  | TOTAL V. Eq. | TOTAL V. Eq/H | HORAS | VEHÍCULOS |  |  |  | TOTAL V. Eq. | TOTAL V. Eq/H
| M | A | B | C |  |  |  | M | A | B | C |  |  |  | M | A | B | C
7:30 7:45 | 11 | 67 | 11 | 2 | 99.5 |  | 11:45 12:00 | 2 | 29 | 2 | 0 | 34 | 176.5 | 16:00 16:15 | 3 | 30 | 3 | 2 | 42.5
7:45 8:00 | 9 | 59 | 14 | 4 | 101.5 |  | 12:00 12:15 | 8 | 42 | 5 | 0 | 56 | 185.5 | 16:15 16:30 | 4 | 46 | 2 | 1 | 54.5
8:00 8:15 | 5 | 44 | 10 | 6 | 81.5 |  | 12:15 12:30 | 1 | 41 | 3 | 0 | 47.5 | 181.5 | 16:30 16:45 | 2 | 39 | 3 | 0 | 46
8:15 8:30 | 2 | 33 | 4 | 1 | 44.5 | 327 | 12:30 12:45 | 4 | 42 | 1 | 0 | 46 | 183.5 | 16:45 17:00 | 11 | 44 | 3 | 0 | 55.5 | 198.5 |  | 241
8:30 8:45 | 3 | 19 | 7 | 3 | 42 | 269.5 | 12:45 13:00 | 3 | 47 | 3 | 1 | 57 | 206.5 | 17:00 17:15 | 0 | 58 | 3 | 0 | 64 | 220 |  | 250
8:45 9:00 | 3 | 33 | 5 | 0 | 44.5 | 212.5 | 13:00 13:15 | 5 | 45 | 2 | 0 | 51.5 | 202 | 17:15 17:30 | 4 | 86 | 5 | 1 | 100.5 | 266 |  | 262
9:00 9:15 | 7 | 21 | 6 | 2 | 41.5 | 172.5 | 13:15 13:30 | 4 | 41 | 1 | 1 | 47.5 | 202 | 17:30 17:45 | 4 | 56 | 5 | 0 | 68 | 288 |  | 270.5
9:15 9:30 | 6 | 31 | 8 | 1 | 52.5 | 180.5 | 13:30 13:45 | 4 | 42 | 2 | 0 | 48 | 204 | 17:45 18:00 | 3 | 30 | 5 | 0 | 41.5 | 274 |  | 289.5
9:30 9:45 | 5 | 30 | 6 | 1 | 47 | 185.5 | 13:45 14:00 | 3 | 55 | 3 | 0 | 62.5 | 209.5 | 18:00 18:15 | 4 | 37 | 6 | 0 | 51 | 261 |  | 291
9:45 10:00 | 2 | 16 | 5 | 2 | 32 | 173 | 14:00 14:15 | 4 | 52 | 9 | 0 | 72 | 230 | 18:15 18:30 | 2 | 44 | 4 | 0 | 53 | 213.5 |  | 294
11:00 11:15 | 4 | 36 | 2 | 2 | 47 |  | 14:15 14:30 | 4 | 55 | 6 | 0 | 69 | 251.5 | 18:30 18:45 | 3 | 51 | 4 | 0 | 60.5 | 206 |  | 299
11:15 11:30 | 6 | 39 | 1 | 3 | 51.5 |  | 14:30 14:45 | 7 | 70 | 4 | 0 | 81.5 | 285 | 18:45 19:00 | 2 | 41 | 3 | 0 | 48 | 212.5 |  | 299.5
11:30 11:45 | 5 | 33 | 3 | 1 | 44 |  | 14:45 15:00 | 0 | 59 | 6 | 0 | 71 | 293.5
MAÑANA |  | VOLUMEN MÁX = |  |  |  | 327 | MEDIO DÍA |  | VOLUMEN MÁX = |  |  |  | 293.5 | TARDE |  | VOLUMEN MÁX = |  |  |  | 288
|  | HORA MAX VOL |  |  | 7:30 - 8:30 |  |  |  | HORA MAX VOL |  |  | 14:00 - 15:00 |  |  |  | HORA MAX VOL |  |  | 16:45 - 17:45
OBSERVACIONES:
11:00 11:15
11:15 11:30
11:30 11:45
11:45 12:00
12:00 12:15
12:15 12:30
12:30 12:45
12:45 13:00
13:00 13:15
13:15 13:30
13:30 13:45
13:45 14:00
14:00 14:15
14:15 14:30
14:30 14:45
14:45 15:00

## G-2
SDB
Formato Nº 4: VOLUMEN DE ARRIBOS
CONTRATO No. : |  |  |  | DE OBRA
DIRECCIÓN : |  |  | CL 90 - CR 58 |  |  |  |  | CRUCE No. : |  |  | 9058 |  |  |  | GRUPO No. : |  |  | 2 (S-N)
AFORADOR : |  |  | ADOLFREDO FLOREZ |  |  |  |  | No. CARRILES : |  |  | 1 |  |  |  | FECHA : |  |  | 2017-11-09
HORAS | VEHÍCULOS |  |  |  | TOTAL V. Eq. | TOTAL V. Eq/H | HORAS | VEHÍCULOS |  |  |  | TOTAL V. Eq. | TOTAL V. Eq/H | HORAS | VEHÍCULOS |  |  |  | TOTAL V. Eq. | TOTAL V. Eq/H
| M | A | B | C |  |  |  | M | A | B | C |  |  |  | M | A | B | C
7:30 7:45 | 4 | 31 | 5 | 0 | 43 |  | 11:45 12:00 | 6 | 37 | 5 | 1 | 52.5 | 199.5 | 16:00 16:15 | 6 | 41 | 6 | 0 | 56
7:45 8:00 | 5 | 36 | 7 | 0 | 52.5 |  | 12:00 12:15 | 8 | 73 | 6 | 0 | 89 | 241.5 | 16:15 16:30 | 6 | 46 | 7 | 2 | 68
8:00 8:15 | 3 | 32 | 6 | 0 | 45.5 |  | 12:15 12:30 | 7 | 66 | 7 | 0 | 83.5 | 276 | 16:30 16:45 | 7 | 53 | 3 | 2 | 67.5
8:15 8:30 | 1 | 34 | 4 | 1 | 45 | 186 | 12:30 12:45 | 6 | 72 | 7 | 1 | 91.5 | 316.5 | 16:45 17:00 | 6 | 65 | 5 | 1 | 80.5 | 272 |  | 212.5
8:30 8:45 | 7 | 28 | 6 | 0 | 43.5 | 186.5 | 12:45 13:00 | 4 | 36 | 5 | 0 | 48 | 312 | 17:00 17:15 | 10 | 57 | 4 | 0 | 70 | 286 |  | 226
8:45 9:00 | 5 | 34 | 12 | 1 | 63 | 197 | 13:00 13:15 | 5 | 32 | 5 | 1 | 47 | 270 | 17:15 17:30 | 6 | 52 | 8 | 0 | 71 | 289 |  | 233.5
9:00 9:15 | 8 | 51 | 10 | 1 | 77.5 | 229 | 13:15 13:30 | 4 | 34 | 6 | 2 | 53 | 239.5 | 17:30 17:45 | 4 | 58 | 3 | 0 | 66 | 287.5 |  | 234
9:15 9:30 | 7 | 35 | 6 | 0 | 50.5 | 234.5 | 13:30 13:45 | 6 | 31 | 4 | 0 | 42 | 190 | 17:45 18:00 | 6 | 64 | 7 | 0 | 81 | 288 |  | 248
9:30 9:45 | 7 | 30 | 7 | 1 | 50 | 241 | 13:45 14:00 | 4 | 53 | 5 | 0 | 65 | 207 | 18:00 18:15 | 2 | 47 | 4 | 0 | 56 | 274 |  | 248
9:45 10:00 | 1 | 27 | 4 | 2 | 40.5 | 218.5 | 14:00 14:15 | 7 | 64 | 4 | 0 | 75.5 | 235.5 | 18:15 18:30 | 4 | 51 | 6 | 0 | 65 | 268 |  | 262
11:00 11:15 | 5 | 36 | 3 | 1 | 47 |  | 14:15 14:30 | 11 | 73 | 6 | 0 | 90.5 | 273 | 18:30 18:45 | 2 | 45 | 5 | 0 | 56 | 258 |  | 275
11:15 11:30 | 4 | 39 | 4 | 0 | 49 |  | 14:30 14:45 | 4 | 45 | 2 | 1 | 53.5 | 284.5 | 18:45 19:00 | 3 | 30 | 4 | 0 | 39.5 | 216.5 |  | 276
11:30 11:45 | 4 | 40 | 2 | 2 | 51 |  | 14:45 15:00 | 6 | 38 | 3 | 2 | 52 | 271.5
MAÑANA |  | VOLUMEN MÁX = |  |  |  | 241 | MEDIO DÍA |  | VOLUMEN MÁX = |  |  |  | 316.5 | TARDE |  | VOLUMEN MÁX = |  |  |  | 289
|  | HORA MAX VOL |  |  | 8:45 - 9:45 |  |  |  | HORA MAX VOL |  |  | 11:45 - 12:45 |  |  |  | HORA MAX VOL |  |  | 16:30 - 18:30
OBSERVACIONES:
11:00 11:15
11:15 11:30
11:30 11:45
11:45 12:00
12:00 12:15
12:15 12:30
12:30 12:45
12:45 13:00
13:00 13:15
13:15 13:30
13:30 13:45
13:45 14:00
14:00 14:15
14:15 14:30
14:30 14:45
14:45 15:00

## G-3
SDB
Formato Nº 4: VOLUMEN DE ARRIBOS
CONTRATO No. : |  |  |  | DE OBRA
DIRECCIÓN : |  |  | CL 90 - CR 58 |  |  |  |  | CRUCE No. : |  |  | 9058 |  |  |  | GRUPO No. : |  |  | 3 (OCC-OR)
AFORADOR : |  |  | GEOVANNIS GONZALEZ |  |  |  |  | No. CARRILES : |  |  | 2 |  |  |  | FECHA : |  |  | 2017-11-09
HORAS | VEHÍCULOS |  |  |  | TOTAL V. Eq. | TOTAL V. Eq/H | HORAS | VEHÍCULOS |  |  |  | TOTAL V. Eq. | TOTAL V. Eq/H | HORAS | VEHÍCULOS |  |  |  | TOTAL V. Eq. | TOTAL V. Eq/H
| M | A | B | C |  |  |  | M | A | B | C |  |  |  | M | A | B | C
7:30 7:45 | 20 | 209 | 0 | 1 | 221.5 |  | 11:45 12:00 | 21 | 170 | 0 | 8 | 200.5 | 714.5 | 16:00 16:15 | 30 | 209 | 0 | 2 | 229 |  |  |  | 11:15 - 12:15 | 803.5
7:45 8:00 | 29 | 261 | 0 | 2 | 280.5 |  | 12:00 12:15 | 33 | 166 | 0 | 10 | 207.5 | 757.5 | 16:15 16:30 | 21 | 189 | 0 | 3 | 207 |  |  |  | 13:45 - 14:45 | 804.5
8:00 8:15 | 25 | 236 | 0 | 3 | 256 |  | 12:15 12:30 | 20 | 152 | 0 | 1 | 164.5 | 752.5 | 16:30 16:45 | 28 | 202 | 0 | 5 | 228.5 |  |  |  | 11:00 - 12:00 | 810
8:15 8:30 | 19 | 210 | 0 | 2 | 224.5 | 982.5 | 12:30 12:45 | 18 | 190 | 0 | 2 | 204 | 776.5 | 16:45 17:00 | 23 | 215 | 2 | 0 | 230.5 | 895 | 8:00 - 9:00 | 917 | 12:30 - 13:30 | 810.5 | 16:00 - 17:00 | 0
8:30 8:45 | 18 | 180 | 0 | 2 | 194 | 955 | 12:45 13:00 | 23 | 171 | 0 | 2 | 187.5 | 763.5 | 17:00 17:15 | 42 | 208 | 1 | 3 | 238.5 | 904.5 | 8:30 - 9:30 | 927.5 | 12:00 - 13:00 | 813 | 16:15 - 17:15 | 0
8:45 9:00 | 13 | 181 | 0 | 2 | 192.5 | 867 | 13:00 13:15 | 22 | 168 | 0 | 1 | 181.5 | 737.5 | 17:15 17:30 | 22 | 183 | 0 | 0 | 194 | 891.5 | 7:45 - 8:45 | 941.5 | 12:15 - 13:15 | 813.5 | 16:30 - 17:30 | 0
9:00 9:15 | 17 | 144 | 0 | 3 | 160 | 771 | 13:15 13:30 | 20 | 165 | 0 | 2 | 180 | 753 | 17:30 17:45 | 30 | 233 | 1 | 2 | 255 | 918 | 7:30 - 8:30 | 942 | 14:00 - 15:00 | 814 | 16:45 - 17:45 | 0
9:15 9:30 | 18 | 175 | 0 | 4 | 194 | 740.5 | 13:30 13:45 | 16 | 183 | 0 | 2 | 196 | 745 | 17:45 18:00 | 22 | 232 | 0 | 1 | 245.5 | 933 | 8:15 - 9:15 | 946 | 11:45 - 12:45 | 816.5 | 17:00 - 18:00 | 0
9:30 9:45 | 17 | 172 | 0 | 2 | 185.5 | 732 | 13:45 14:00 | 21 | 216 | 0 | 4 | 236.5 | 794 | 18:00 18:15 | 18 | 186 | 0 | 1 | 197.5 | 892 | 8:45 - 9:45 | 963 | 11:30 - 12:30 | 817.5 | 17:15 - 18:15 | 0
9:45 10:00 | 21 | 165 | 0 | 6 | 190.5 | 730 | 14:00 14:15 | 23 | 276 | 0 | 0 | 287.5 | 900 | 18:15 18:30 | 13 | 172 | 0 | 0 | 178.5 | 876.5 | 9:00 - 10:00 | 967 | 13:15 - 14:15 | 826 | 17:30 - 18:30 | 0
11:00 11:15 | 24 | 145 | 0 | 3 | 164.5 |  | 14:15 14:30 | 13 | 221 | 0 | 1 | 230 | 950 | 18:30 18:45 | 16 | 191 | 1 | 2 | 206 | 827.5 |  |  | 13:30 - 14:30 | 830 | 17:45 - 18:45 | 0
11:15 11:30 | 37 | 131 | 0 | 8 | 169.5 |  | 14:30 14:45 | 25 | 209 | 1 | 1 | 226 | 980 | 18:45 19:00 | 11 | 180 | 0 | 1 | 188 | 770 |  |  | 12:45 - 13:45 | 839.5 | 18:00 - 19:00 | 0
11:30 11:45 | 26 | 157 | 0 | 4 | 180 |  | 14:45 15:00 | 10 | 212 | 2 | 3 | 228.5 | 972 | [9 empty] | 13:00 - 14:00 | 845.5
MAÑANA |  | VOLUMEN MÁX = |  |  |  | 982.5 | MEDIO DÍA |  | VOLUMEN MÁX = |  |  |  | 980 | TARDE |  | VOLUMEN MÁX = |  |  |  | 933
|  | HORA MAX VOL |  |  | 7:30 - 8:30 |  |  |  | HORA MAX VOL |  |  | 13:45 - 14:45 |  |  |  | HORA MAX VOL |  |  | 17:00 - 18:00 |  |  |  | HORA MAX VOL
OBSERVACIONES:
11:00 11:15
11:15 11:30
11:30 11:45
11:45 12:00
12:00 12:15
12:15 12:30
12:30 12:45
12:45 13:00
13:00 13:15
13:15 13:30
13:30 13:45
13:45 14:00
14:00 14:15
14:15 14:30
14:30 14:45
14:45 15:00

## G-Totales
SDB
Formato Nº 7: VOLUMEN DE ARRIBOS TOTAL DE LA INTERSECCIÓN
CONTRATO No. : |  |  |  | DE OBRA
DIRECCIÓN : |  |  | CL 90 - CR 58 |  |  |  |  | CRUCE No. : |  |  | 9058 |  |  |  | FECHA : |  |  | 2017-11-09
HORAS | VEHÍCULOS |  |  |  | TOTAL V. Eq. | TOTAL V. Eq/H | HORAS | VEHÍCULOS |  |  |  | TOTAL V. Eq. | TOTAL V. Eq/H | HORAS | VEHÍCULOS |  |  |  | TOTAL V. Eq. | TOTAL V. Eq/H
| M | A | B | C |  |  |  | M | A | B | C |  |  |  | M | A | B | C
7:30 7:45 | 35 | 307 | 16 | 3 | 364 |  | 11:45 12:00 | 29 | 236 | 7 | 9 | 287 | 1090.5 | 16:00 16:15 | 39 | 280 | 9 | 4 | 327.5 |  |  |  | 12:00 - 13:00 | 1745.5
7:45 8:00 | 43 | 356 | 21 | 6 | 434.5 |  | 12:00 12:15 | 49 | 281 | 11 | 10 | 352.5 | 1184.5 | 16:15 16:30 | 31 | 281 | 9 | 6 | 329.5 |  |  |  | 12:30 - 13:30 | 1755
8:00 8:15 | 33 | 312 | 16 | 9 | 383 |  | 12:15 12:30 | 28 | 259 | 10 | 1 | 295.5 | 1210 | 16:30 16:45 | 37 | 294 | 6 | 7 | 342 |  |  |  | 12:15 - 13:15 | 1763.5
8:15 8:30 | 22 | 277 | 8 | 4 | 314 | 1495.5 | 12:30 12:45 | 28 | 304 | 8 | 3 | 341.5 | 1276.5 | 16:45 17:00 | 40 | 324 | 10 | 1 | 366.5 | 1365.5 | 8:30 - 9:30 | 2015.5 | 12:45 - 13:45 | 1769 | 16:00 - 17:00 | 0
8:30 8:45 | 28 | 227 | 13 | 5 | 279.5 | 1411 | 12:45 13:00 | 30 | 254 | 8 | 3 | 292.5 | 1282 | 17:00 17:15 | 52 | 323 | 8 | 3 | 372.5 | 1410.5 | 9:00 - 10:00 | 2044.5 | 11:30 - 12:30 | 1803.5 | 16:15 - 17:15 | 0
8:45 9:00 | 21 | 248 | 17 | 3 | 300 | 1276.5 | 13:00 13:15 | 32 | 245 | 7 | 2 | 280 | 1209.5 | 17:15 17:30 | 32 | 321 | 13 | 1 | 365.5 | 1446.5 | 8:45 - 9:45 | 2047 | 11:15 - 12:15 | 1810.5 | 16:30 - 17:30 | 0
9:00 9:15 | 32 | 216 | 16 | 6 | 279 | 1172.5 | 13:15 13:30 | 28 | 240 | 7 | 5 | 280.5 | 1194.5 | 17:30 17:45 | 38 | 347 | 9 | 2 | 389 | 1493.5 | 8:15 - 9:15 | 2067.5 | 11:45 - 12:45 | 1832 | 16:45 - 17:45 | 0
9:15 9:30 | 31 | 241 | 14 | 5 | 297 | 1155.5 | 13:30 13:45 | 26 | 256 | 6 | 2 | 286 | 1139 | 17:45 18:00 | 31 | 326 | 12 | 1 | 368 | 1495 | 8:00 - 9:00 | 2079.5 | 11:00 - 12:00 | 1838.5 | 17:00 - 18:00 | 0
9:30 9:45 | 29 | 232 | 13 | 4 | 282.5 | 1158.5 | 13:45 14:00 | 28 | 324 | 8 | 4 | 364 | 1210.5 | 18:00 18:15 | 24 | 270 | 10 | 1 | 304.5 | 1427 | 7:45 - 8:45 | 2112.5 | 13:15 - 14:15 | 1862.5 | 17:15 - 18:15 | 0
9:45 10:00 | 24 | 208 | 9 | 10 | 263 | 1121.5 | 14:00 14:15 | 34 | 392 | 13 | 0 | 435 | 1365.5 | 18:15 18:30 | 19 | 267 | 10 | 0 | 296.5 | 1358 | 7:30 - 8:30 | 2147.5 | 13:00 - 14:00 | 1876.5 | 17:30 - 18:30 | 0
11:00 11:15 | 33 | 217 | 5 | 6 | 258.5 |  | 14:15 14:30 | 28 | 349 | 12 | 1 | 389.5 | 1474.5 | 18:30 18:45 | 21 | 287 | 10 | 2 | 322.5 | 1291.5 |  |  | 13:30 - 14:30 | 1888.5 | 17:45 - 18:45 | 0
11:15 11:30 | 47 | 209 | 5 | 11 | 270 |  | 14:30 14:45 | 36 | 324 | 7 | 2 | 361 | 1549.5 | 18:45 19:00 | 16 | 251 | 7 | 1 | 275.5 | 1199 |  |  | 13:45 - 14:45 | 1896 | 18:00 - 19:00 | 0
11:30 11:45 | 35 | 230 | 5 | 7 | 275 |  | 14:45 15:00 | 16 | 309 | 11 | 5 | 351.5 | 1537 | [9 empty] | 14:00 - 15:00 | 1946
MAÑANA |  | VOLUMEN MÁX = |  |  |  | 1495.5 | MEDIO DÍA |  | VOLUMEN MÁX = |  |  |  | 1549.5 | TARDE |  | VOLUMEN MÁX = |  |  |  | 1495
|  | HORA MAX VOL |  |  | 7:30 - 8:30 |  |  |  | HORA MAX VOL |  |  | 13:45 - 14:45 |  |  |  | HORA MAX VOL |  |  | 17:00 - 18:00 |  |  |  | HORA MAX VOL
OBSERVACIONES:
11:00 11:15
11:15 11:30
11:30 11:45
11:45 12:00
12:00 12:15
12:15 12:30
12:30 12:45
12:45 13:00
13:00 13:15
13:15 13:30
13:30 13:45
13:45 14:00
14:00 14:15
14:15 14:30
14:30 14:45
14:45 15:00

## DIRECCIONALIDAD
SDB
Formato Nº 5: Volumen vehicular direccional
CONTRATO No.: |  | DE OBRA
DIRECCIÓN : |  | CL 90 - CR 58 |  |  |  |  | CRUCE No. : | 9058
AFORADOR: |  | IVAN FONSECA |  |  |  |  | FECHA : | 2017-11-09
GRUPO No. | No. CARRILES | PERIODO | MOVIMIENTO | MOTOS | AUTOS | BUS | CAMIÓN | TOTAL EQUIVAL. | % DIRECC.
|  |  |  | M | A | B | C
1 (N-S) | 1 |  | IZQUIERDA | 2 | 3 | 0 | 0 | 4 | 5.7971
|  | MAÑANA: | DIRECTOS | 6 | 48 | 7 | 0 | 65 | 94.2029
|  | 07:30 - 08:00 | DERECHA | 0 | 0 | 0 | 0 | 0 | 0,00
|  |  | IZQUIERDA | 0 | 10 | 0 | 0 | 10 | 6.5574
|  | MEDIO DÍA: | DIRECTOS | 7 | 119 | 10 | 0 | 142.5 | 93.4426
|  | 11:00 - 11:30 | DERECHA | 0 | 0 | 0 | 0 | 0 | 0,00
|  |  | IZQUIERDA | 1 | 5 | 0 | 0 | 5.5 | 5.0691
|  | TARDE: | DIRECTOS | 4 | 87 | 7 | 0 | 103 | 94.9309
|  | 17:00 - 17:30 | DERECHA | 0 | 0 | 0 | 0 | 0 | 0,00
2 (S-N) | 1 |  | IZQUIERDA | 0 | 0 | 0 | 0 | 0 | 0,00
|  | MAÑANA: | DIRECTOS | 8 | 48 | 11 | 2 | 79 | 75.5981
|  | 08:00 - 08:30 | DERECHA | 2 | 22 | 0 | 1 | 25.5 | 24.4019
|  |  | IZQUIERDA | 0 | 0 | 0 | 0 | 0 | 0,00
|  | MEDIO DÍA: | DIRECTOS | 3 | 49 | 5 | 3 | 68 | 64.455
|  | 11:30 - 12:00 | DERECHA | 7 | 34 | 0 | 0 | 37.5 | 35.545
|  |  | IZQUIERDA | 0 | 0 | 0 | 0 | 0 | 0,00
|  | TARDE: | DIRECTOS | 3 | 35 | 9 | 1 | 57 | 58.1633
|  | 17:30 - 18:00 | DERECHA | 2 | 40 | 0 | 0 | 41 | 41.8367
3 (OCC-OR) | 2 |  | IZQUIERDA | 3 | 8 | 0 | 0 | 9.5 | 2.6243
|  | MAÑANA: | DIRECTOS | 36 | 285 | 0 | 4 | 313 | 86.4641
|  | 08:30 - 09:00 | DERECHA | 2 | 31 | 0 | 3 | 39.5 | 10.9116
|  |  | IZQUIERDA | 3 | 4 | 0 | 0 | 5.5 | 1.2101
|  | MEDIO DÍA: | DIRECTOS | 26 | 373 | 2 | 3 | 397.5 | 87.4587
|  | 12:00 - 12:30 | DERECHA | 6 | 44 | 1 | 1 | 51.5 | 11.3311
|  |  | IZQUIERDA | 0 | 1 | 0 | 0 | 1 | 0.25381
|  | TARDE: | DIRECTOS | 26 | 305 | 1 | 3 | 327.5 | 83.1218
|  | 18:00 - 18:30 | DERECHA | 1 | 65 | 0 | 0 | 65.5 | 16.6244
4 (OR-OCC) |  |  | IZQUIERDA | 0 | 0 | 0 | 0 | 0 | 0,00
|  | MAÑANA: | DIRECTOS | 0 | 0 | 0 | 0 | 0 | 0,00
|  | 09:00 - 09:30 | DERECHA | 0 | 0 | 0 | 0 | 0 | 0,00
|  |  | IZQUIERDA | 0 | 0 | 0 | 0 | 0 | 0,00
|  | MEDIO DÍA: | DIRECTOS | 0 | 0 | 0 | 0 | 0 | 0,00
|  | 12:30 - 13:00 | DERECHA | 0 | 0 | 0 | 0 | 0 | 0,00
|  |  | IZQUIERDA | 0 | 0 | 0 | 0 | 0 | 0,00
|  | TARDE: | DIRECTOS | 0 | 0 | 0 | 0 | 0 | 0,00
|  | 18:30 - 19:00 | DERECHA | 0 | 0 | 0 | 0 | 0 | 0,00
OBSERVACIONES:

## DIAGRAMA DE VOL
CONTRATO DE CONCESION DE AMOBLAMIENTO URBANO
SISTEMA DE SEMAFIRIZACION
VOLUMENES VEHICULARES DE INTERSECCION SEMAFORIZADA
CIUDAD |  | BARRANQUILLA | [8 empty] | INTERSECCIÓN |  |  | CL 90 - CR 58 | [6 empty] | Nº EXTERNO |  |  | 9058 | [7 empty] | FECHA |  | 2017-11-09
|  |  | MÑANA | [14 empty] | MEDIO DIA | [13 empty] | TARDE
TIEMPO | 7:45 | 8:00 | 8:15 | 8:30 | 8:45 | 9:00 | 9:15 | 9:30 | 9:45 | 10:00 |  | 11:15 | 11:30 | 11:45 | 12:00 | 12:15 | 12:30 | 12:45 | 13:00 | 13:15 | 13:30 | 13:45 | 14:00 | 14:15 | 14:30 | 14:45 | 15:00 | 16:15 | 16:30 | 16:45 | 17:00 | 17:15 | 17:30 | 17:45 | 18:00 | 18:15 | 18:30 | 18:45 | 19:00 | 7:45 | 8:00 | 8:15 | 8:30 | 8:45 | 9:00 | 9:15 | 9:30 | 9:45 | 10:00 | 11:15 | 11:30 | 11:45 | 12:00 | 12:15 | 12:30 | 12:45 | 13:00 | 13:15 | 13:30 | 13:45 | 14:00 | 14:15 | 14:30 | 14:45 | 15:00 | 16:15 | 16:30 | 16:45 | 17:00 | 17:15 | 17:30 | 17:45 | 18:00 | 18:15 | 18:30 | 18:45 | 19:00
[19 empty] | GRUPO |  | 1 | [21 empty] | 327 | 269.5 | 212.5 | 172.5 | 180.5 | 185.5 | 173 |  |  |  | 176.5 | 185.5 | 181.5 | 183.5 | 206.5 | 202 | 202 | 204 | 209.5 | 230 | 251.5 | 285 | 293.5 |  |  |  | 198.5 | 220 | 266 | 288 | 274 | 261 | 213.5 | 206 | 212.5
VOL-15MIN | 99.5 | 101.5 | 81.5 | 44.5 | 42 | 44.5 | 41.5 | 52.5 | 47 | 32 |  | 47 | 51.5 | 44 | 34 | 56 | 47.5 | 46 | 57 | 51.5 | 47.5 | 48 | 62.5 | 72 | 69 | 81.5 | 71 | 42.5 | 54.5 | 46 | 55.5 | 64 | 100.5 | 68 | 41.5 | 51 | 53 | 60.5 | 48
VOL-HORA |  |  |  | 327 | 269.5 | 212.5 | 172.5 | 180.5 | 185.5 | 173 |  |  |  |  | 176.5 | 185.5 | 181.5 | 183.5 | 206.5 | 202 | 202 | 204 | 209.5 | 230 | 251.5 | 285 | 293.5 |  |  |  | 198.5 | 220 | 266 | 288 | 274 | 261 | 213.5 | 206 | 212.5
MOV DIRC |  | IZQ | 5.797% |  | DIR | 94.2% |  | DER | 0% |  |  |  |  | IZQ | 6.557% |  |  |  | DIR | 93.44% |  |  |  | DER | 0% |  |  |  | IZQ | 5.069% |  |  |  | DIR | 94.93% |  |  | DER | 0%
[19 empty] | GRUPO |  | 2
VOL-15MIN | 43 | 52.5 | 45.5 | 45 | 43.5 | 63 | 77.5 | 50.5 | 50 | 40.5 |  | 47 | 49 | 51 | 52.5 | 89 | 83.5 | 91.5 | 48 | 47 | 53 | 42 | 65 | 75.5 | 90.5 | 53.5 | 52 | 56 | 68 | 67.5 | 80.5 | 70 | 71 | 66 | 81 | 56 | 65 | 56 | 39.5 |  |  |  | 186 | 186.5 | 197 | 229 | 234.5 | 241 | 218.5 |  |  |  | 199.5 | 241.5 | 276 | 316.5 | 312 | 270 | 239.5 | 190 | 207 | 235.5 | 273 | 284.5 | 271.5 |  |  |  | 272 | 286 | 289 | 287.5 | 288 | 274 | 268 | 258 | 216.5
VOL-HORA |  |  |  | 186 | 186.5 | 197 | 229 | 234.5 | 241 | 218.5 |  |  |  |  | 199.5 | 241.5 | 276 | 316.5 | 312 | 270 | 239.5 | 190 | 207 | 235.5 | 273 | 284.5 | 271.5 |  |  |  | 272 | 286 | 289 | 287.5 | 288 | 274 | 268 | 258 | 216.5 |  |  |  | 0 | 0 | 0 | 0 | 0 | 0 | 0 |  |  |  | 0 | 0 | 0 | 0 | 0 | 0 | 0 | 0 | 0 | 0 | 0 | 0 | 0 |  |  |  | 0 | 0 | 0 | 0 | 0 | 0 | 0 | 0 | 0
MOV DIRC |  | IZQ | 0% |  | DIR | 75.6% |  | DER | 24.4% |  |  |  |  | IZQ | 0% |  |  |  | DIR | 64.45% |  |  |  | DER | 35.55% |  |  |  | IZQ | 0% |  |  |  | DIR | 58.16% |  |  | DER | 41.84% |  |  |  | 982.5 | 955 | 867 | 771 | 740.5 | 732 | 730 |  |  |  | 714.5 | 757.5 | 752.5 | 776.5 | 763.5 | 737.5 | 753 | 745 | 794 | 900 | 950 | 980 | 972 |  |  |  | 895 | 904.5 | 891.5 | 918 | 933 | 892 | 876.5 | 827.5 | 770
[19 empty] | GRUPO |  | 3 | [21 empty] | 1495.5 | 1411 | 1276.5 | 1172.5 | 1155.5 | 1158.5 | 1121.5 |  |  |  | 1090.5 | 1184.5 | 1210 | 1276.5 | 1282 | 1209.5 | 1194.5 | 1139 | 1210.5 | 1365.5 | 1474.5 | 1549.5 | 1537 |  |  |  | 1365.5 | 1410.5 | 1446.5 | 1493.5 | 1495 | 1427 | 1358 | 1291.5 | 1199
VOL-15MIN | 221.5 | 280.5 | 256 | 224.5 | 194 | 192.5 | 160 | 194 | 185.5 | 190.5 |  | 164.5 | 169.5 | 180 | 200.5 | 207.5 | 164.5 | 204 | 187.5 | 181.5 | 180 | 196 | 236.5 | 287.5 | 230 | 226 | 228.5 | 229 | 207 | 228.5 | 230.5 | 238.5 | 194 | 255 | 245.5 | 197.5 | 178.5 | 206 | 188
VOL-HORA |  |  |  | 982.5 | 955 | 867 | 771 | 740.5 | 732 | 730 |  |  |  |  | 714.5 | 757.5 | 752.5 | 776.5 | 763.5 | 737.5 | 753 | 745 | 794 | 900 | 950 | 980 | 972 |  |  |  | 895 | 904.5 | 891.5 | 918 | 933 | 892 | 876.5 | 827.5 | 770
MOV DIRC |  | IZQ | 2.624% |  | DIR | 86.46% |  | DER | 10.91% |  |  |  |  | IZQ | 1.21% |  |  |  | DIR | 87.46% |  |  |  | DER | 11.33% |  |  |  | IZQ | 0.2538% |  |  |  | DIR | 83.12% |  |  | DER | 16.62%
[19 empty] | GRUPO |  | 4
VOL-15MIN
VOL-HORA
MOV DIRC |  | IZQ | 0% |  | DIR | 0% |  | DER | 0% |  |  |  |  | IZQ | 0% |  |  |  | DIR | 0% |  |  |  | DER | 0% |  |  |  | IZQ | 0% |  |  |  | DIR | 0% |  |  | DER | 0%
[19 empty] | GRUPO |  | TOTAL
VOL-15MIN | 364 | 434.5 | 383 | 314 | 279.5 | 300 | 279 | 297 | 282.5 | 263 |  | 258.5 | 270 | 275 | 287 | 352.5 | 295.5 | 341.5 | 292.5 | 280 | 280.5 | 286 | 364 | 435 | 389.5 | 361 | 351.5 | 327.5 | 329.5 | 342 | 366.5 | 372.5 | 365.5 | 389 | 368 | 304.5 | 296.5 | 322.5 | 275.5
VOL-HORA |  |  |  | 1495.5 | 1411 | 1276.5 | 1172.5 | 1155.5 | 1158.5 | 1121.5 |  |  |  |  | 1090.5 | 1184.5 | 1210 | 1276.5 | 1282 | 1209.5 | 1194.5 | 1139 | 1210.5 | 1365.5 | 1474.5 | 1549.5 | 1537 |  |  |  | 1365.5 | 1410.5 | 1446.5 | 1493.5 | 1495 | 1427 | 1358 | 1291.5 | 1199
s
Constru eñales
S.A.