## G-2
SDB
Formato Nº 4: VOLUMEN DE ARRIBOS
CONTRATO No. : |  |  |  | DE OBRA
DIRECCIÓN : |  |  | CALLE 64 X CARRERA 46 |  |  |  |  | CRUCE No. : |  |  | 2380 |  |  |  | GRUPO No. : |  |  | 2 (S-N)
AFORADOR : |  |  | IVAN FONSECA |  |  |  |  | No. CARRILES : |  |  | 2 |  |  |  | FECHA : |  |  | 2017-01-31
HORAS | VEHÍCULOS |  |  |  | TOTAL V. Eq. | TOTAL V. Eq/H | HORAS | VEHÍCULOS |  |  |  | TOTAL V. Eq. | TOTAL V. Eq/H | HORAS | VEHÍCULOS |  |  |  | TOTAL V. Eq. | TOTAL V. Eq/H
| M | A | B | C |  |  |  | M | A | B | C |  |  |  | M | A | B | C
7:30 7:45 | 194 | 331 | 0 | 1 | 430.5 |  | 11:45 12:00 | 44 | 235 | 2 | 2 | 266 | 918 | 16:00 16:15 | 45 | 233 | 1 | 3 | 265
7:45 8:00 | 179 | 324 | 2 | 4 | 427.5 |  | 12:00 12:15 | 54 | 232 | 1 | 5 | 273.5 | 978 | 16:15 16:30 | 48 | 258 | 1 | 4 | 294
8:00 8:15 | 140 | 306 | 1 | 3 | 385.5 |  | 12:15 12:30 | 48 | 195 | 1 | 2 | 226 | 998 | 16:30 16:45 | 57 | 229 | 0 | 3 | 265
8:15 8:30 | 105 | 287 | 2 | 3 | 351 | 1594.5 | 12:30 12:45 | 32 | 199 | 2 | 1 | 221.5 | 987 | 16:45 17:00 | 59 | 231 | 2 | 5 | 277 | 1101 |  |  |  |  | 212.5
8:30 8:45 | 79 | 214 | 4 | 4 | 271.5 | 1435.5 | 12:45 13:00 | 40 | 210 | 1 | 0 | 232 | 953 | 17:00 17:15 | 61 | 239 | 2 | 4 | 283.5 | 1119.5 |  |  |  |  | 226
8:45 9:00 | 58 | 168 | 1 | 2 | 204 | 1212 | 13:00 13:15 | 38 | 200 | 1 | 0 | 221 | 900.5 | 17:15 17:30 | 52 | 237 | 3 | 2 | 274 | 1099.5 |  |  |  |  | 233.5
9:00 9:15 | 52 | 195 | 2 | 3 | 232.5 | 1059 | 13:15 13:30 | 36 | 210 | 1 | 0 | 230 | 904.5 | 17:30 17:45 | 50 | 255 | 3 | 5 | 298.5 | 1133 |  |  |  |  | 234
9:15 9:30 | 64 | 189 | 2 | 1 | 227.5 | 935.5 | 13:30 13:45 | 55 | 221 | 2 | 0 | 252.5 | 935.5 | 17:45 18:00 | 59 | 256 | 2 | 0 | 289.5 | 1145.5 |  |  |  |  | 248
9:30 9:45 | 51 | 172 | 1 | 4 | 209.5 | 873.5 | 13:45 14:00 | 58 | 239 | 1 | 0 | 270 | 973.5 | 18:00 18:15 | 64 | 253 | 1 | 0 | 287 | 1149 |  |  |  |  | 248
9:45 10:00 | 45 | 163 | 1 | 7 | 205 | 874.5 | 14:00 14:15 | 80 | 300 | 1 | 2 | 347 | 1099.5 | 18:15 18:30 | 56 | 268 | 2 | 1 | 302.5 | 1177.5 |  |  |  |  | 262
11:00 11:15 | 34 | 187 | 1 | 3 | 213.5 |  | 14:15 14:30 | 42 | 274 | 2 | 4 | 309 | 1178.5 | 18:30 18:45 | 51 | 231 | 1 | 0 | 258.5 | 1137.5 |  |  |  |  | 275
11:15 11:30 | 36 | 181 | 1 | 2 | 206 |  | 14:30 14:45 | 61 | 308 | 2 | 5 | 355 | 1281 | 18:45 19:00 | 47 | 209 | 2 | 0 | 236.5 | 1084.5 | 218 | 961 | 6 | 1 | 276
11:30 11:45 | 48 | 199 | 1 | 3 | 232.5 |  | 14:45 15:00 | 67 | 254 | 1 | 6 | 304.5 | 1315.5
MAÑANA |  | VOLUMEN MÁX = |  |  |  | 1594.5 | MEDIO DÍA |  | VOLUMEN MÁX = |  |  |  | 1315.5 | TARDE |  | VOLUMEN MÁX = |  |  |  | 1177.5
|  | HORA MAX VOL |  |  | 7:30 - 8:30 |  |  |  | HORA MAX VOL |  |  | 14:00 - 15:00 |  |  |  | HORA MAX VOL |  |  | 17:30 - 18:30
OBSERVACIONES:
11:00 11:15
11:15 11:30
11:30 11:45
11:45 12:00
12:00 12:15
12:15 12:30
12:30 12:45
12:45 13:00
13:00 13:15
13:15 13:30
13:30 13:45
13:45 14:00
14:00 14:15
14:15 14:30
14:30 14:45
14:45 15:00

## G-3
SDB
Formato Nº 4: VOLUMEN DE ARRIBOS
CONTRATO No. : |  |  |  | DE OBRA
DIRECCIÓN : |  |  | CALLE 64 X CARRERA 46 |  |  |  |  | CRUCE No. : |  |  | 2380 |  |  |  | GRUPO No. : |  |  | 3 (OCC-OR)
AFORADOR : |  |  | JHONY NAVARRO |  |  |  |  | No. CARRILES : |  |  | 2 |  |  |  | FECHA : |  |  | 2017-01-31
HORAS | VEHÍCULOS |  |  |  | TOTAL V. Eq. | TOTAL V. Eq/H | HORAS | VEHÍCULOS |  |  |  | TOTAL V. Eq. | TOTAL V. Eq/H | HORAS | VEHÍCULOS |  |  |  | TOTAL V. Eq. | TOTAL V. Eq/H
| M | A | B | C |  |  |  | M | A | B | C |  |  |  | M | A | B | C
7:30 7:45 | 0 | 74 | 12 | 0 | 98 |  | 11:45 12:00 | 2 | 80 | 7 | 1 | 97.5 | 377 | 16:00 16:15 | 1 | 87 | 7 | 0 | 101.5 |  |  |  |  | 11:15 - 12:15 | 803.5
7:45 8:00 | 0 | 83 | 10 | 0 | 103 |  | 12:00 12:15 | 5 | 79 | 7 | 0 | 95.5 | 382 | 16:15 16:30 | 3 | 88 | 9 | 1 | 110 |  |  |  |  | 13:45 - 14:45 | 804.5
8:00 8:15 | 0 | 91 | 15 | 0 | 121 |  | 12:15 12:30 | 2 | 60 | 5 | 1 | 73.5 | 364.5 | 16:30 16:45 | 1 | 80 | 8 | 2 | 101.5 |  |  |  |  | 11:00 - 12:00 | 810
8:15 8:30 | 2 | 80 | 13 | 1 | 109.5 | 431.5 | 12:30 12:45 | 0 | 72 | 6 | 1 | 86.5 | 353 | 16:45 17:00 | 3 | 83 | 10 | 1 | 107 | 420 |  | 8:00 - 9:00 | 917 | 12:30 - 13:30 | 810.5 | 16:00 - 17:00 | 0
8:30 8:45 | 2 | 87 | 12 | 0 | 112 | 445.5 | 12:45 13:00 | 1 | 64 | 5 | 0 | 74.5 | 330 | 17:00 17:15 | 2 | 95 | 11 | 1 | 120.5 | 439 |  | 8:30 - 9:30 | 927.5 | 12:00 - 13:00 | 813 | 16:15 - 17:15 | 0
8:45 9:00 | 4 | 84 | 12 | 3 | 117.5 | 460 | 13:00 13:15 | 1 | 60 | 4 | 0 | 68.5 | 303 | 17:15 17:30 | 1 | 86 | 12 | 0 | 110.5 | 439.5 |  | 7:45 - 8:45 | 941.5 | 12:15 - 13:15 | 813.5 | 16:30 - 17:30 | 0
9:00 9:15 | 2 | 81 | 12 | 1 | 108.5 | 447.5 | 13:15 13:30 | 1 | 59 | 6 | 0 | 71.5 | 301 | 17:30 17:45 | 3 | 72 | 14 | 2 | 106.5 | 444.5 |  | 7:30 - 8:30 | 942 | 14:00 - 15:00 | 814 | 16:45 - 17:45 | 0
9:15 9:30 | 0 | 83 | 10 | 0 | 103 | 441 | 13:30 13:45 | 1 | 72 | 5 | 0 | 82.5 | 297 | 17:45 18:00 | 3 | 73 | 10 |  | 94.5 | 432 |  | 8:15 - 9:15 | 946 | 11:45 - 12:45 | 816.5 | 17:00 - 18:00 | 0
9:30 9:45 | 0 | 81 | 10 | 2 | 106 | 435 | 13:45 14:00 | 4 | 78 | 6 | 0 | 92 | 314.5 | 18:00 18:15 | 6 | 94 | 19 | 0 | 135 | 446.5 |  | 8:45 - 9:45 | 963 | 11:30 - 12:30 | 817.5 | 17:15 - 18:15 | 0
9:45 10:00 | 3 | 80 | 8 | 1 | 100 | 417.5 | 14:00 14:15 | 6 | 71 | 7 | 1 | 90.5 | 336.5 | 18:15 18:30 | 3 | 80 | 13 | 0 | 107.5 | 443.5 |  | 9:00 - 10:00 | 967 | 13:15 - 14:15 | 826 | 17:30 - 18:30 | 0
11:00 11:15 | 1 | 74 | 8 | 0 | 90.5 |  | 14:15 14:30 | 0 | 83 | 7 | 1 | 99.5 | 364.5 | 18:30 18:45 | 1 | 63 | 11 | 2 | 90.5 | 427.5 |  |  |  | 13:30 - 14:30 | 830 | 17:45 - 18:45 | 0
11:15 11:30 | 4 | 70 | 7 | 2 | 91 |  | 14:30 14:45 | 3 | 91 | 6 | 0 | 104.5 | 386.5 | 18:45 19:00 | 0 | 60 | 12 | 0 | 84 | 417 | 10 | 297 | 55 | 2 | 839.5 | 18:00 - 19:00 | 0
11:30 11:45 | 0 | 88 | 5 | 0 | 98 |  | 14:45 15:00 | 1 | 88 | 7 | 1 | 105 | 399.5 | [10 empty] | 13:00 - 14:00 | 845.5
MAÑANA |  | VOLUMEN MÁX = |  |  |  | 460 | MEDIO DÍA |  | VOLUMEN MÁX = |  |  |  | 399.5 | TARDE |  | VOLUMEN MÁX = |  |  |  | 446.5
|  | HORA MAX VOL |  |  | 7:30 - 8:30 |  |  |  | HORA MAX VOL |  |  | 14:00 - 15:00 |  |  |  | HORA MAX VOL |  |  | 17:15 - 18:15 |  |  |  |  | HORA MAX VOL
OBSERVACIONES:
11:00 11:15
11:15 11:30
11:30 11:45
11:45 12:00
12:00 12:15
12:15 12:30
12:30 12:45
12:45 13:00
13:00 13:15
13:15 13:30
13:30 13:45
13:45 14:00
14:00 14:15
14:15 14:30
14:30 14:45
14:45 15:00

## G-4
SDB
Formato Nº 4: VOLUMEN DE ARRIBOS
CONTRATO No. : |  |  |  | DE OBRA
DIRECCIÓN : |  |  | CALLE 64 X CARRERA 46 |  |  |  |  | CRUCE No. : |  |  | 2380 |  |  |  | GRUPO No. : |  |  | 4(OR-OCC)
AFORADOR : |  |  | IVAN FONSECA |  |  |  |  | No. CARRILES : |  |  | 2 |  |  |  | FECHA : |  |  | 2017-01-31
HORAS | VEHÍCULOS |  |  |  | TOTAL V. Eq. | TOTAL V. Eq/H | HORAS | VEHÍCULOS |  |  |  | TOTAL V. Eq. | TOTAL V. Eq/H | HORAS | VEHÍCULOS |  |  |  | TOTAL V. Eq. | TOTAL V. Eq/H
| M | A | B | C |  |  |  | M | A | B | C |  |  |  | M | A | B | C
7:30 7:45 | 1 | 62 | 12 | 0 | 86.5 |  | 11:45 12:00 | 1 | 58 | 7 | 5 | 85 | 410.5 | 16:00 16:15 | 1 | 89 | 10 | 1 | 112 |  |  |  |  | 12:45 - 13:45 | 929.5
7:45 8:00 | 0 | 71 | 16 | 0 | 103 |  | 12:00 12:15 | 0 | 75 | 4 | 3 | 90.5 | 403 | 16:15 16:30 | 2 | 83 | 13 | 3 | 117.5 |  |  |  |  | 12:00 - 13:00 | 932.5
8:00 8:15 | 3 | 74 | 14 | 2 | 108.5 |  | 12:15 12:30 | 2 | 78 | 7 | 1 | 95.5 | 378 | 16:30 16:45 | 0 | 75 | 8 | 1 | 93.5 |  |  |  |  | 12:30 - 13:30 | 944.5
8:15 8:30 | 4 | 57 | 19 | 1 | 99.5 | 397.5 | 12:30 12:45 | 0 | 80 | 6 | 0 | 92 | 363 | 16:45 17:00 | 9 | 74 | 8 | 1 | 97 | 420 |  | 9:00 - 10:00 | 1077.5 | 12:15 - 13:15 | 950 | 16:00 - 17:00 | 0
8:30 8:45 | 5 | 55 | 14 | 2 | 90.5 | 401.5 | 12:45 13:00 | 1 | 89 | 7 | 0 | 103.5 | 381.5 | 17:00 17:15 | 0 | 72 | 13 | 3 | 105.5 | 413.5 |  | 8:45 - 9:45 | 1084 | 11:30 - 12:30 | 986 | 16:15 - 17:15 | 0
8:45 9:00 | 0 | 63 | 14 | 2 | 96 | 394.5 | 13:00 13:15 | 2 | 85 | 8 | 0 | 102 | 393 | 17:15 17:30 | 1 | 81 | 14 | 1 | 112 | 408 |  | 8:30 - 9:30 | 1088 | 11:15 - 12:15 | 1007 | 16:30 - 17:30 | 0
9:00 9:15 | 5 | 72 | 7 | 2 | 93.5 | 379.5 | 13:15 13:30 | 1 | 80 | 6 | 0 | 92.5 | 390 | 17:30 17:45 | 0 | 89 | 11 | 3 | 118.5 | 433 |  | 8:15 - 9:15 | 1121.5 | 11:45 - 12:45 | 1015.5 | 16:45 - 17:45 | 0
9:15 9:30 | 7 | 61 | 6 | 0 | 76.5 | 356.5 | 13:30 13:45 | 1 | 59 | 4 | 1 | 70 | 368 | 17:45 18:00 | 0 | 77 | 16 | 1 | 111.5 | 447.5 |  | 8:00 - 9:00 | 1162.5 | 11:00 - 12:00 | 1028.5 | 17:00 - 18:00 | 0
9:30 9:45 | 4 | 79 | 4 | 2 | 94 | 360 | 13:45 14:00 | 2 | 62 | 5 | 3 | 80.5 | 345 | 18:00 18:15 | 1 | 78 | 11 | 0 | 100.5 | 442.5 |  | 7:45 - 8:45 | 1171 | 13:00 - 14:00 | 1031 | 17:15 - 18:15 | 0
9:45 10:00 | 3 | 70 | 6 | 1 | 86 | 350 | 14:00 14:15 | 1 | 64 | 8 | 0 | 80.5 | 323.5 | 18:15 18:30 | 2 | 76 | 17 | 0 | 111 | 441.5 |  | 7:30 - 8:30 | 1205.5 | 13:15 - 14:15 | 1036.5 | 17:30 - 18:30 | 0
11:00 11:15 | 10 | 81 | 6 | 0 | 98 |  | 14:15 14:30 | 2 | 60 | 5 | 0 | 71 | 302 | 18:30 18:45 | 3 | 80 | 12 | 0 | 105.5 | 428.5 |  |  |  | 13:30 - 14:30 | 1058.5 | 17:45 - 18:45 | 0
11:15 11:30 | 17 | 94 | 9 | 0 | 120.5 |  | 14:30 14:45 | 3 | 63 | 5 | 2 | 79.5 | 311.5 | 18:45 19:00 | 1 | 87 | 10 | 0 | 107.5 | 424.5 | 7 | 321 | 50 | 0 | 1091.5 | 18:00 - 19:00 | 0
11:30 11:45 | 14 | 86 | 7 | 0 | 107 |  | 14:45 15:00 | 3 | 67 | 5 | 2 | 83.5 | 314.5 | [10 empty] | 14:00 - 15:00 | 1132
MAÑANA |  | VOLUMEN MÁX = |  |  |  | 401.5 | MEDIO DÍA |  | VOLUMEN MÁX = |  |  |  | 410.5 | TARDE |  | VOLUMEN MÁX = |  |  |  | 447.5
|  | HORA MAX VOL |  |  | 7:45 - 8:45 |  |  |  | HORA MAX VOL |  |  | 11:00 - 12:00 |  |  |  | HORA MAX VOL |  |  | 17:00 - 18:00 |  |  |  |  | HORA MAX VOL
OBSERVACIONES:
11:00 11:15
11:15 11:30
11:30 11:45
11:45 12:00
12:00 12:15
12:15 12:30
12:30 12:45
12:45 13:00
13:00 13:15
13:15 13:30
13:30 13:45
13:45 14:00
14:00 14:15
14:15 14:30
14:30 14:45
14:45 15:00

## G-Totales
SDB
Formato Nº 7: VOLUMEN DE ARRIBOS TOTAL DE LA INTERSECCIÓN
CONTRATO No. : |  |  |  | DE OBRA
DIRECCIÓN : |  |  | CALLE 64 X CARRERA 46 |  |  |  |  | CRUCE No. : |  |  | 2380 |  |  |  | FECHA : |  |  | 2017-01-31
HORAS | VEHÍCULOS |  |  |  | TOTAL V. Eq. | TOTAL V. Eq/H | HORAS | VEHÍCULOS |  |  |  | TOTAL V. Eq. | TOTAL V. Eq/H | HORAS | VEHÍCULOS |  |  |  | TOTAL V. Eq. | TOTAL V. Eq/H
| M | A | B | C |  |  |  | M | A | B | C |  |  |  | M | A | B | C
7:30 7:45 | 195 | 467 | 24 | 1 | 615 |  | 11:45 12:00 | 47 | 373 | 16 | 8 | 448.5 | 1705.5 | 16:00 16:15 | 47 | 409 | 18 | 4 | 478.5 |  |  |  | 12:00 - 13:00 | 1745.5
7:45 8:00 | 179 | 478 | 28 | 4 | 633.5 |  | 12:00 12:15 | 59 | 386 | 12 | 8 | 459.5 | 1763 | 16:15 16:30 | 53 | 429 | 23 | 8 | 521.5 |  |  |  | 12:30 - 13:30 | 1755
8:00 8:15 | 143 | 471 | 30 | 5 | 615 |  | 12:15 12:30 | 52 | 333 | 13 | 4 | 395 | 1740.5 | 16:30 16:45 | 58 | 384 | 16 | 6 | 460 |  |  |  | 12:15 - 13:15 | 1763.5
8:15 8:30 | 111 | 424 | 34 | 5 | 560 | 2423.5 | 12:30 12:45 | 32 | 351 | 14 | 2 | 400 | 1703 | 16:45 17:00 | 71 | 388 | 20 | 7 | 481 | 1941 | 8:30 - 9:30 | 2015.5 | 12:45 - 13:45 | 1769 | 16:00 - 17:00 | 0
8:30 8:45 | 86 | 356 | 30 | 6 | 474 | 2282.5 | 12:45 13:00 | 42 | 363 | 13 | 0 | 410 | 1664.5 | 17:00 17:15 | 63 | 406 | 26 | 8 | 509.5 | 1972 | 9:00 - 10:00 | 2044.5 | 11:30 - 12:30 | 1803.5 | 16:15 - 17:15 | 0
8:45 9:00 | 62 | 315 | 27 | 7 | 417.5 | 2066.5 | 13:00 13:15 | 41 | 345 | 13 | 0 | 391.5 | 1596.5 | 17:15 17:30 | 54 | 404 | 29 | 3 | 496.5 | 1947 | 8:45 - 9:45 | 2047 | 11:15 - 12:15 | 1810.5 | 16:30 - 17:30 | 0
9:00 9:15 | 59 | 348 | 21 | 6 | 434.5 | 1886 | 13:15 13:30 | 38 | 349 | 13 | 0 | 394 | 1595.5 | 17:30 17:45 | 53 | 416 | 28 | 10 | 523.5 | 2010.5 | 8:15 - 9:15 | 2067.5 | 11:45 - 12:45 | 1832 | 16:45 - 17:45 | 0
9:15 9:30 | 71 | 333 | 18 | 1 | 407 | 1733 | 13:30 13:45 | 57 | 352 | 11 | 1 | 405 | 1600.5 | 17:45 18:00 | 62 | 406 | 28 | 1 | 495.5 | 2025 | 8:00 - 9:00 | 2079.5 | 11:00 - 12:00 | 1838.5 | 17:00 - 18:00 | 0
9:30 9:45 | 55 | 332 | 15 | 8 | 409.5 | 1668.5 | 13:45 14:00 | 64 | 379 | 12 | 3 | 442.5 | 1633 | 18:00 18:15 | 71 | 425 | 31 | 0 | 522.5 | 2038 | 7:45 - 8:45 | 2112.5 | 13:15 - 14:15 | 1862.5 | 17:15 - 18:15 | 0
9:45 10:00 | 51 | 313 | 15 | 9 | 391 | 1642 | 14:00 14:15 | 87 | 435 | 16 | 3 | 518 | 1759.5 | 18:15 18:30 | 61 | 424 | 32 | 1 | 521 | 2062.5 | 7:30 - 8:30 | 2147.5 | 13:00 - 14:00 | 1876.5 | 17:30 - 18:30 | 0
11:00 11:15 | 45 | 342 | 15 | 3 | 402 |  | 14:15 14:30 | 44 | 417 | 14 | 5 | 479.5 | 1845 | 18:30 18:45 | 55 | 374 | 24 | 2 | 454.5 | 1993.5 |  |  | 13:30 - 14:30 | 1888.5 | 17:45 - 18:45 | 0
11:15 11:30 | 57 | 345 | 17 | 4 | 417.5 |  | 14:30 14:45 | 67 | 462 | 13 | 7 | 539 | 1979 | 18:45 19:00 | 48 | 356 | 24 | 0 | 428 | 1926 |  |  | 13:45 - 14:45 | 1896 | 18:00 - 19:00 | 0
11:30 11:45 | 62 | 373 | 13 | 3 | 437.5 |  | 14:45 15:00 | 71 | 409 | 13 | 9 | 493 | 2029.5 | [9 empty] | 14:00 - 15:00 | 1946
MAÑANA |  | VOLUMEN MÁX = |  |  |  | 2423.5 | MEDIO DÍA |  | VOLUMEN MÁX = |  |  |  | 2029.5 | TARDE |  | VOLUMEN MÁX = |  |  |  | 2062.5
|  | HORA MAX VOL |  |  | 7:30 - 8:30 |  |  |  | HORA MAX VOL |  |  | 14:00 - 15:00 |  |  |  | HORA MAX VOL |  |  | 17:30 - 18:30 |  |  |  | HORA MAX VOL
OBSERVACIONES:
11:00 11:15
11:15 11:30
11:30 11:45
11:45 12:00
12:00 12:15
12:15 12:30
12:30 12:45
12:45 13:00
13:00 13:15
13:15 13:30
13:30 13:45
13:45 14:00
14:00 14:15
14:15 14:30
14:30 14:45
14:45 15:00

## DIRECCIONALIDAD
SDB
Formato Nº 5: Volumen vehicular direccional
CONTRATO No.: |  | DE OBRA
DIRECCIÓN : |  | CALLE 64 X CARRERA 46 |  |  |  |  | CRUCE No. : | 2380
AFORADOR: |  | JULIO VASQUEZ |  |  |  |  | FECHA : | 2017-01-31
GRUPO No. | No. CARRILES | PERIODO | MOVIMIENTO | MOTOS | AUTOS | BUS | CAMIÓN | TOTAL EQUIVAL. | % DIRECC.
|  |  |  | M | A | B | C
1 (N-S) |  |  | IZQUIERDA | 0 | 0 | 0 | 0 | 0 | 0,00
|  | MAÑANA: | DIRECTOS | 0 | 0 | 0 | 0 | 0 | 0,00
|  | 07:30 - 08:00 | DERECHA | 0 | 0 | 0 | 0 | 0 | 0,00
|  |  | IZQUIERDA | 0 | 0 | 0 | 0 | 0 | 0,00
|  | MEDIO DÍA: | DIRECTOS | 0 | 0 | 0 | 0 | 0 | 0,00
|  | 11:00 - 11:30 | DERECHA | 0 | 0 | 0 | 0 | 0 | 0,00
|  |  | IZQUIERDA | 0 | 0 | 0 | 0 | 0 | 0,00
|  | TARDE: | DIRECTOS | 0 | 0 | 0 | 0 | 0 | 0,00
|  | 17:00 - 17:30 | DERECHA | 0 | 0 | 0 | 0 | 0 | 0,00
2 (S-N) | 2 |  | IZQUIERDA | 0 | 99 | 0 | 2 | 104 | 21.2679
|  | MAÑANA: | DIRECTOS | 119 | 298 | 3 | 4 | 373.5 | 76.3804
|  | 08:00 - 08:30 | DERECHA | 0 | 9 | 0 | 1 | 11.5 | 2.3517
|  |  | IZQUIERDA | 2 | 126 | 0 | 1 | 129.5 | 19.6361
|  | MEDIO DÍA: | DIRECTOS | 124 | 419 | 3 | 9 | 509.5 | 77.2555
|  | 11:30 - 12:00 | DERECHA | 2 | 17 | 0 | 1 | 20.5 | 3.1084
|  |  | IZQUIERDA | 0 | 177 | 0 | 0 | 177 | 35.7576
|  | TARDE: | DIRECTOS | 98 | 257 | 2 | 0 | 310 | 62.6263
|  | 17:30 - 18:00 | DERECHA | 0 | 6 | 1 | 0 | 8 | 1.6162
3 (OCC-OR) | 2 |  | IZQUIERDA | 0 | 0 | 0 | 0 | 0 | 0,00
|  | MAÑANA: | DIRECTOS | 5 | 144 | 15 | 2 | 181.5 | 100
|  | 08:30 - 09:00 | DERECHA | 0 | 0 | 0 | 0 | 0 | 0,00
|  |  | IZQUIERDA | 0 | 0 | 0 | 0 | 0 | 0,00
|  | MEDIO DÍA: | DIRECTOS | 6 | 154 | 14 | 2 | 190 | 100
|  | 12:00 - 12:30 | DERECHA | 0 | 0 | 0 | 0 | 0 | 0,00
|  |  | IZQUIERDA | 0 | 0 | 0 | 0 | 0 | 0,00
|  | TARDE: | DIRECTOS | 9 | 174 | 32 | 0 | 242.5 | 100
|  | 18:00 - 18:30 | DERECHA | 0 | 0 | 0 | 0 | 0 | 0,00
4 (OR-OCC) | 2 |  | IZQUIERDA | 0 | 0 | 0 | 0 | 0 | 0,00
|  | MAÑANA: | DIRECTOS | 6 | 124 | 17 | 1 | 163.5 | 92.6346
|  | 09:00 - 09:30 | DERECHA | 0 | 13 | 0 | 0 | 13 | 7.3654
|  |  | IZQUIERDA | 0 | 0 | 0 | 0 | 0 | 0,00
|  | MEDIO DÍA: | DIRECTOS | 6 | 111 | 10 | 3 | 141.5 | 86.8098
|  | 12:30 - 13:00 | DERECHA | 0 | 19 | 0 | 1 | 21.5 | 13.1902
|  |  | IZQUIERDA | 0 | 0 | 0 | 0 | 0 | 0,00
|  | TARDE: | DIRECTOS | 4 | 150 | 22 | 0 | 196 | 92.0188
|  | 18:30 - 19:00 | DERECHA | 0 | 17 | 0 | 0 | 17 | 7.9812
OBSERVACIONES:

## DIAGRAMA DE VOL
CONTRATO DE CONCESION DE AMOBLAMIENTO URBANO
SISTEMA DE SEMAFIRIZACION
VOLUMENES VEHICULARES DE INTERSECCION SEMAFORIZADA
CIUDAD |  | BARRANQUILLA | [8 empty] | INTERSECCIÓN |  |  | CALLE 64 X CARRERA 46 | [6 empty] | Nº EXTERNO |  |  | 2380 | [7 empty] | FECHA |  | 2017-01-31
|  |  | MAÑANA | [14 empty] | MEDIO DIA | [13 empty] | TARDE
TIEMPO | 7:45 | 8:00 | 8:15 | 8:30 | 8:45 | 9:00 | 9:15 | 9:30 | 9:45 | 10:00 |  | 11:15 | 11:30 | 11:45 | 12:00 | 12:15 | 12:30 | 12:45 | 13:00 | 13:15 | 13:30 | 13:45 | 14:00 | 14:15 | 14:30 | 14:45 | 15:00 | 16:15 | 16:30 | 16:45 | 17:00 | 17:15 | 17:30 | 17:45 | 18:00 | 18:15 | 18:30 | 18:45 | 19:00 | 7:45 | 8:00 | 8:15 | 8:30 | 8:45 | 9:00 | 9:15 | 9:30 | 9:45 | 10:00 | 11:15 | 11:30 | 11:45 | 12:00 | 12:15 | 12:30 | 12:45 | 13:00 | 13:15 | 13:30 | 13:45 | 14:00 | 14:15 | 14:30 | 14:45 | 15:00 | 16:15 | 16:30 | 16:45 | 17:00 | 17:15 | 17:30 | 17:45 | 18:00 | 18:15 | 18:30 | 18:45 | 19:00
[19 empty] | GRUPO |  | 1 | [21 empty] | 0 | 0 | 0 | 0 | 0 | 0 | 0 |  |  |  | 0 | 0 | 0 | 0 | 0 | 0 | 0 | 0 | 0 | 0 | 0 | 0 | 0 |  |  |  | 0 | 0 | 0 | 0 | 0 | 0 | 0 | 0 | 0
VOL-15MIN
VOL-HORA |  |  |  | 0 | 0 | 0 | 0 | 0 | 0 | 0 |  |  |  |  | 0 | 0 | 0 | 0 | 0 | 0 | 0 | 0 | 0 | 0 | 0 | 0 | 0 |  |  |  | 0 | 0 | 0 | 0 | 0 | 0 | 0 | 0 | 0
MOV DIRC |  | IZQ | 0% |  | DIR | 0% |  | DER | 0% |  |  |  |  | IZQ | 0% |  |  |  | DIR | 0% |  |  |  | DER | 0% |  |  |  | IZQ | 0% |  |  |  | DIR | 0% |  |  | DER | 0%
[19 empty] | GRUPO |  | 2
VOL-15MIN | 430.5 | 427.5 | 385.5 | 351 | 271.5 | 204 | 232.5 | 227.5 | 209.5 | 205 |  | 213.5 | 206 | 232.5 | 266 | 273.5 | 226 | 221.5 | 232 | 221 | 230 | 252.5 | 270 | 347 | 309 | 355 | 304.5 | 265 | 294 | 265 | 277 | 283.5 | 274 | 298.5 | 289.5 | 287 | 302.5 | 258.5 | 236.5 |  |  |  | 1594.5 | 1435.5 | 1212 | 1059 | 935.5 | 873.5 | 874.5 |  |  |  | 918 | 978 | 998 | 987 | 953 | 900.5 | 904.5 | 935.5 | 973.5 | 1099.5 | 1178.5 | 1281 | 1315.5 |  |  |  | 1101 | 1119.5 | 1099.5 | 1133 | 1145.5 | 1149 | 1177.5 | 1137.5 | 1084.5
VOL-HORA |  |  |  | 1594.5 | 1435.5 | 1212 | 1059 | 935.5 | 873.5 | 874.5 |  |  |  |  | 918 | 978 | 998 | 987 | 953 | 900.5 | 904.5 | 935.5 | 973.5 | 1099.5 | 1178.5 | 1281 | 1315.5 |  |  |  | 1101 | 1119.5 | 1099.5 | 1133 | 1145.5 | 1149 | 1177.5 | 1137.5 | 1084.5 |  |  |  | 397.5 | 401.5 | 394.5 | 379.5 | 356.5 | 360 | 350 |  |  |  | 410.5 | 403 | 378 | 363 | 381.5 | 393 | 390 | 368 | 345 | 323.5 | 302 | 311.5 | 314.5 |  |  |  | 420 | 413.5 | 408 | 433 | 447.5 | 442.5 | 441.5 | 428.5 | 424.5
MOV DIRC |  | IZQ | 21.27% |  | DIR | 76.38% |  | DER | 2.352% |  |  |  |  | IZQ | 19.64% |  |  |  | DIR | 77.26% |  |  |  | DER | 3.108% |  |  |  | IZQ | 35.76% |  |  |  | DIR | 62.63% |  |  | DER | 1.616% |  |  |  | 431.5 | 445.5 | 460 | 447.5 | 441 | 435 | 417.5 |  |  |  | 377 | 382 | 364.5 | 353 | 330 | 303 | 301 | 297 | 314.5 | 336.5 | 364.5 | 386.5 | 399.5 |  |  |  | 420 | 439 | 439.5 | 444.5 | 432 | 446.5 | 443.5 | 427.5 | 417
[19 empty] | GRUPO |  | 3 | [21 empty] | 2423.5 | 2282.5 | 2066.5 | 1886 | 1733 | 1668.5 | 1642 |  |  |  | 1705.5 | 1763 | 1740.5 | 1703 | 1664.5 | 1596.5 | 1595.5 | 1600.5 | 1633 | 1759.5 | 1845 | 1979 | 2029.5 |  |  |  | 1941 | 1972 | 1947 | 2010.5 | 2025 | 2038 | 2062.5 | 1993.5 | 1926
VOL-15MIN | 98 | 103 | 121 | 109.5 | 112 | 117.5 | 108.5 | 103 | 106 | 100 |  | 90.5 | 91 | 98 | 97.5 | 95.5 | 73.5 | 86.5 | 74.5 | 68.5 | 71.5 | 82.5 | 92 | 90.5 | 99.5 | 104.5 | 105 | 101.5 | 110 | 101.5 | 107 | 120.5 | 110.5 | 106.5 | 94.5 | 135 | 107.5 | 90.5 | 84
VOL-HORA |  |  |  | 431.5 | 445.5 | 460 | 447.5 | 441 | 435 | 417.5 |  |  |  |  | 377 | 382 | 364.5 | 353 | 330 | 303 | 301 | 297 | 314.5 | 336.5 | 364.5 | 386.5 | 399.5 |  |  |  | 420 | 439 | 439.5 | 444.5 | 432 | 446.5 | 443.5 | 427.5 | 417
MOV DIRC |  | IZQ | 0% |  | DIR | 100% |  | DER | 0% |  |  |  |  | IZQ | 0% |  |  |  | DIR | 100% |  |  |  | DER | 0% |  |  |  | IZQ | 0% |  |  |  | DIR | 100% |  |  | DER | 0%
[19 empty] | GRUPO |  | 4
VOL-15MIN | 86.5 | 103 | 108.5 | 99.5 | 90.5 | 96 | 93.5 | 76.5 | 94 | 86 |  | 98 | 120.5 | 107 | 85 | 90.5 | 95.5 | 92 | 103.5 | 102 | 92.5 | 70 | 80.5 | 80.5 | 71 | 79.5 | 83.5 | 112 | 117.5 | 93.5 | 97 | 105.5 | 112 | 118.5 | 111.5 | 100.5 | 111 | 105.5 | 107.5
VOL-HORA |  |  |  | 397.5 | 401.5 | 394.5 | 379.5 | 356.5 | 360 | 350 |  |  |  |  | 410.5 | 403 | 378 | 363 | 381.5 | 393 | 390 | 368 | 345 | 323.5 | 302 | 311.5 | 314.5 |  |  |  | 420 | 413.5 | 408 | 433 | 447.5 | 442.5 | 441.5 | 428.5 | 424.5
MOV DIRC |  | IZQ | 0% |  | DIR | 92.63% |  | DER | 7.365% |  |  |  |  | IZQ | 0% |  |  |  | DIR | 86.81% |  |  |  | DER | 13.19% |  |  |  | IZQ | 0% |  |  |  | DIR | 92.02% |  |  | DER | 7.981%
[19 empty] | GRUPO |  | TOTAL
VOL-15MIN | 615 | 633.5 | 615 | 560 | 474 | 417.5 | 434.5 | 407 | 409.5 | 391 |  | 402 | 417.5 | 437.5 | 448.5 | 459.5 | 395 | 400 | 410 | 391.5 | 394 | 405 | 442.5 | 518 | 479.5 | 539 | 493 | 478.5 | 521.5 | 460 | 481 | 509.5 | 496.5 | 523.5 | 495.5 | 522.5 | 521 | 454.5 | 428
VOL-HORA |  |  |  | 2423.5 | 2282.5 | 2066.5 | 1886 | 1733 | 1668.5 | 1642 |  |  |  |  | 1705.5 | 1763 | 1740.5 | 1703 | 1664.5 | 1596.5 | 1595.5 | 1600.5 | 1633 | 1759.5 | 1845 | 1979 | 2029.5 |  |  |  | 1941 | 1972 | 1947 | 2010.5 | 2025 | 2038 | 2062.5 | 1993.5 | 1926
s
Constru eñales
S.A.