## G-12
SDB
Formato Nº 4: VOLUMEN DE ARRIBOS
CONTRATO No. : |  |  |  | DE OBRA
DIRECCIÓN : |  |  | CL 64 - CRS 54 Y 58 |  |  |  |  | CRUCE No. : |  |  | 1272 |  |  |  | GRUPO No. : |  |  | 2 (S-N)
AFORADOR : |  |  | JHONY NAVARRO |  |  |  |  | No. CARRILES : |  |  | 2 |  |  |  | FECHA : |  |  | 2017-01-27
HORAS | VEHÍCULOS |  |  |  | TOTAL V. Eq. | TOTAL V. Eq/H | HORAS | VEHÍCULOS |  |  |  | TOTAL V. Eq. | TOTAL V. Eq/H | HORAS | VEHÍCULOS |  |  |  | TOTAL V. Eq. | TOTAL V. Eq/H
| M | A | B | C |  |  |  | M | A | B | C |  |  |  | M | A | B | C
7:30 7:45 | 99 | 210 | 7 | 0 | 273.5 |  | 11:45 12:00 | 61 | 179 | 4 | 2 | 222.5 | 841 | 16:00 16:15 | 59 | 168 | 4 | 4 | 215.5 |  |  |  | 12:45 - 13:45 | 653.5
7:45 8:00 | 106 | 226 | 9 | 0 | 297 |  | 12:00 12:15 | 53 | 193 | 4 | 3 | 235 | 882 | 16:15 16:30 | 67 | 173 | 6 | 3 | 226 |  |  |  | 13:00 - 14:00 | 697
8:00 8:15 | 155 | 231 | 9 | 2 | 331.5 |  | 12:15 12:30 | 47 | 178 | 4 | 1 | 212 | 887.5 | 16:30 16:45 | 63 | 178 | 6 | 5 | 234 |  |  |  | 12:30 - 13:30 | 712
8:15 8:30 | 96 | 223 | 7 | 1 | 287.5 | 1189.5 | 12:30 12:45 | 42 | 155 | 5 | 2 | 191 | 860.5 | 16:45 17:00 | 52 | 173 | 6 | 2 | 216 | 891.5 | 9:00 - 10:00 | 797.5 | 13:15 - 14:15 | 787.5 | 16:15 - 17:15 | 828.5
8:30 8:45 | 76 | 196 | 6 | 1 | 248.5 | 1164.5 | 12:45 13:00 | 39 | 141 | 4 | 0 | 168.5 | 806.5 | 17:00 17:15 | 37 | 153 | 5 | 4 | 191.5 | 867.5 | 8:45 - 9:45 | 862 | 11:00 - 12:00 | 793 | 16:30 - 17:30 | 848.5
8:45 9:00 | 65 | 193 | 8 | 2 | 246.5 | 1114 | 13:00 13:15 | 40 | 139 | 3 | 2 | 170 | 741.5 | 17:15 17:30 | 49 | 175 | 6 | 5 | 224 | 865.5 | 8:30 - 9:30 | 875 | 12:15 - 13:15 | 822.5 | 16:00 - 17:00 | 859
9:00 9:15 | 63 | 171 | 7 | 2 | 221.5 | 1004 | 13:15 13:30 | 45 | 158 | 5 | 1 | 193 | 722.5 | 17:30 17:45 | 58 | 181 | 5 | 4 | 230 | 861.5 | 8:15 - 9:15 | 924 | 11:15 - 12:15 | 830.5 | 16:45 - 17:45 | 881
9:15 9:30 | 61 | 168 | 4 | 4 | 216.5 | 933 | 13:30 13:45 | 47 | 168 | 4 | 0 | 199.5 | 731 | 17:45 18:00 | 63 | 174 | 6 | 3 | 225 | 870.5 | 8:00 - 9:00 | 1041.5 | 13:30 - 14:30 | 882.5 | 17:00 - 18:00 | 917.5
9:30 9:45 | 63 | 160 | 7 | 2 | 210.5 | 895 | 13:45 14:00 | 53 | 180 | 6 | 1 | 221 | 783.5 | 18:00 18:15 | 55 | 187 | 5 | 1 | 227 | 906 | 7:45 - 8:45 | 1113.5 | 12:00 - 13:00 | 884.5 | 18:00 - 19:00 | 953
9:45 10:00 | 58 | 175 | 4 | 2 | 217 | 865.5 | 14:00 14:15 | 50 | 194 | 3 | 2 | 230 | 843.5 | 18:15 18:30 | 60 | 169 | 3 | 3 | 212.5 | 894.5 | 7:30 - 8:30 | 1122 | 11:30 - 12:30 | 909 | 17:15 - 18:15 | 1000
11:00 11:15 | 40 | 161 | 4 | 2 | 194 |  | 14:15 14:30 | 59 | 215 | 7 | 4 | 268.5 | 919 | 18:30 18:45 | 51 | 153 | 5 | 0 | 188.5 | 853 |  |  | 11:45 - 12:45 | 926 | 17:45 - 18:45 | 1005.5
11:15 11:30 | 33 | 168 | 6 | 4 | 206.5 |  | 14:30 14:45 | 64 | 207 | 6 | 5 | 263.5 | 983 | 18:45 19:00 | 43 | 158 | 2 | 1 | 186 | 814 |  |  | 13:45 - 14:45 | 962.5 | 17:30 - 18:30 | 1022.5
11:30 11:45 | 50 | 182 | 3 | 2 | 218 |  | 14:45 15:00 | 58 | 196 | 4 | 3 | 240.5 | 1002.5 | [9 empty] | 14:00 - 15:00 | 999
MAÑANA |  | VOLUMEN MÁX = |  |  |  | 1189.5 | MEDIO DÍA |  | VOLUMEN MÁX = |  |  |  | 1002.5 | TARDE |  | VOLUMEN MÁX = |  |  |  | 906
|  | HORA MAX VOL |  |  | 7:30 - 8:30 |  |  |  | HORA MAX VOL |  |  | 14:00 - 15:00 |  |  |  | HORA MAX VOL |  |  | 17:15 - 18:15 |  |  |  | HORA MAX VOL
OBSERVACIONES:
11:00 11:15
11:15 11:30
11:30 11:45
11:45 12:00
12:00 12:15
12:15 12:30
12:30 12:45
12:45 13:00
13:00 13:15
13:15 13:30
13:30 13:45
13:45 14:00
14:00 14:15
14:15 14:30
14:30 14:45
14:45 15:00
|  |  |  | Vehiculo | Moto | Ciclista | Camioneta | Camión | Tractomula | Tranvia | Bus
12 | 3 |  |  | 21 | 14 |  |  | 0 |  |  | 3
12 | 3 |  |  | 22 | 15 |  |  | 0 |  |  | 4
12 | 3 |  |  | 23 | 23 |  |  | 0 |  |  | 4 |  |  |  | VEH | 0.1
12 | 3 |  |  | 22 | 14 |  |  | 0 |  |  | 3 |  |  |  | MOT | 0.15
12 | 3 |  |  | 19 | 11 |  |  | 0 |  |  | 3 |  |  |  | CAMION | 0.15
12 | 3 |  |  | 19 | 9 |  |  | 0 |  |  | 4 |  |  |  | BUS | 0.5
12 | 3 |  |  | 17 | 9 |  |  | 0 |  |  | 3
12 | 3 |  |  | 16 | 9 |  |  | 0 |  |  | 2
12 | 3 |  |  | 16 | 9 |  |  | 0 |  |  | 3
12 | 3 |  |  | 17 | 8 |  |  | 0 |  |  | 2
12 | 3
12 | 3
12 | 3
12 | 3
12 | 3 |  |  | 19 | 5 |  |  | 1 |  |  | 2
12 | 3 |  |  | 20 | 4 |  |  | 2 |  |  | 3
12 | 3 |  |  | 21 | 6 |  |  | 1 |  |  | 1 |  |  |  | VEH | 0.12
12 | 3 |  |  | 21 | 7 |  |  | 1 |  |  | 2 |  |  |  | MOT | 0.13
12 | 3 |  |  | 23 | 6 |  |  | 1 |  |  | 2 |  |  |  | CAMION | 0.5
12 | 3 |  |  | 21 | 6 |  |  | 0 |  |  | 2 |  |  |  | BUS | 0.5
12 | 3 |  |  | 18 | 5 |  |  | 1 |  |  | 2
12 | 3 |  |  | 16 | 5 |  |  | 0 |  |  | 2
12 | 3 |  |  | 16 | 5 |  |  | 1 |  |  | 1
12 | 3 |  |  | 18 | 5 |  |  | 0 |  |  | 2
12 | 3 |  |  | 20 | 6 |  |  | 0 |  |  | 2
12 | 3 |  |  | 21 | 6 |  |  | 0 |  |  | 3
12 | 3 |  |  | 23 | 6 |  |  | 1 |  |  | 1
12 | 3 |  |  | 25 | 7 |  |  | 2 |  |  | 3
12 | 3 |  |  | 24 | 8 |  |  | 2 |  |  | 3
12 | 3 |  |  | 23 | 7 |  |  | 1 |  |  | 2
12 | 3
12 | 3
12 | 3
12 | 3
12 | 3 |  |  | 16 | 7 |  |  | 2 |  |  | 2
12 | 3 |  |  | 17 | 8 |  |  | 1 |  |  | 3
12 | 3 |  |  | 17 | 8 |  |  | 2 |  |  | 3 |  |  |  | VEH | 0.1
12 | 3 |  |  | 17 | 6 |  |  | 1 |  |  | 3 |  |  |  | MOT | 0.13
12 | 3 |  |  | 15 | 4 |  |  | 2 |  |  | 2 |  |  |  | CAMION | 0.5
12 | 3 |  |  | 17 | 6 |  |  | 2 |  |  | 3 |  |  |  | BUS | 0.5
12 | 3 |  |  | 18 | 7 |  |  | 2 |  |  | 2
12 | 3 |  |  | 17 | 8 |  |  | 1 |  |  | 3
12 | 3 |  |  | 18 | 7 |  |  | 0 |  |  | 2
12 | 3 |  |  | 16 | 7 |  |  | 1 |  |  | 1
12 | 3 |  |  | 15 | 6 |  |  | 0 |  |  | 2
12 | 3 |  |  | 15 | 5 |  |  | 0 |  |  | 1
12 | 7 |  |  | 175 | 77 |  |  | 0 |  |  | 3
12 | 7 |  |  | 189 | 82 |  |  | 0 |  |  | 3
12 | 7 |  |  | 192 | 119 |  |  | 2 |  |  | 3
12 | 7 |  |  | 186 | 74 |  |  | 1 |  |  | 3
12 | 7 |  |  | 164 | 59 |  |  | 1 |  |  | 2
12 | 7 |  |  | 161 | 51 |  |  | 2 |  |  | 2
12 | 7 |  |  | 143 | 49 |  |  | 2 |  |  | 3
12 | 7 |  |  | 141 | 47 |  |  | 3 |  |  | 1
12 | 7 |  |  | 133 | 49 |  |  | 2 |  |  | 3
12 | 7 |  |  | 146 | 45 |  |  | 2 |  |  | 1
12 | 7
12 | 7
12 | 7
12 | 7
12 | 7 |  |  | 126 | 31 |  |  | 0 |  |  | 0
12 | 7 |  |  | 132 | 26 |  |  | 0 |  |  | 0
12 | 7 |  |  | 143 | 39 |  |  | 0 |  |  | 1
12 | 7 |  |  | 141 | 48 |  |  | 0 |  |  | 0
12 | 7 |  |  | 151 | 42 |  |  | 1 |  |  | 0
12 | 7 |  |  | 140 | 37 |  |  | 1 |  |  | 0
12 | 7 |  |  | 122 | 33 |  |  | 0 |  |  | 1
12 | 7 |  |  | 111 | 31 |  |  | 0 |  |  | 0
12 | 7 |  |  | 110 | 31 |  |  | 0 |  |  | 1
12 | 7 |  |  | 125 | 36 |  |  | 1 |  |  | 1
12 | 7 |  |  | 132 | 37 |  |  | 0 |  |  | 0
12 | 7 |  |  | 141 | 42 |  |  | 1 |  |  | 0
12 | 7 |  |  | 152 | 39 |  |  | 0 |  |  | 1
12 | 7 |  |  | 169 | 47 |  |  | 0 |  |  | 1
12 | 7 |  |  | 163 | 50 |  |  | 1 |  |  | 0
12 | 7 |  |  | 154 | 46 |  |  | 1 |  |  | 0
12 | 7
12 | 7
12 | 7
12 | 7
12 | 7 |  |  | 136 | 47 |  |  | 1 |  |  | 1
12 | 7 |  |  | 139 | 53 |  |  | 2 |  |  | 2
12 | 7 |  |  | 144 | 49 |  |  | 2 |  |  | 2
12 | 7 |  |  | 139 | 41 |  |  | 1 |  |  | 2
12 | 7 |  |  | 123 | 30 |  |  | 1 |  |  | 2
12 | 7 |  |  | 141 | 39 |  |  | 2 |  |  | 2
12 | 7 |  |  | 145 | 46 |  |  | 1 |  |  | 2
12 | 7 |  |  | 140 | 49 |  |  | 2 |  |  | 2
12 | 7 |  |  | 151 | 43 |  |  | 1 |  |  | 2
12 | 7 |  |  | 137 | 47 |  |  | 2 |  |  | 2
12 | 7 |  |  | 123 | 40 |  |  | 0 |  |  | 2
12 | 7 |  |  | 128 | 34 |  |  | 1 |  |  | 1
12 | 31 |  |  | 14 | 8 |  |  | 0 |  |  | 1
12 | 31 |  |  | 15 | 9 |  |  | 0 |  |  | 2
12 | 31 |  |  | 16 | 13 |  |  | 0 |  |  | 2 |  |  |  | VEH | 0.07
12 | 31 |  |  | 15 | 8 |  |  | 0 |  |  | 1 |  |  |  | MOT | 0.09
12 | 31 |  |  | 13 | 6 |  |  | 0 |  |  | 1 |  |  |  | CAMION | 0.25
12 | 31 |  |  | 13 | 5 |  |  | 0 |  |  | 2 |  |  |  | BUS | 0.25
12 | 31 |  |  | 11 | 5 |  |  | 0 |  |  | 1
12 | 31 |  |  | 11 | 5 |  |  | 1 |  |  | 1
12 | 31 |  |  | 11 | 5 |  |  | 0 |  |  | 1
12 | 31 |  |  | 12 | 5 |  |  | 0 |  |  | 1
12 | 31
12 | 31
12 | 31
12 | 31
12 | 31 |  |  | 16 | 4 |  |  | 1 |  |  | 2
12 | 31 |  |  | 16 | 3 |  |  | 2 |  |  | 3
12 | 31 |  |  | 18 | 5 |  |  | 1 |  |  | 1 |  |  |  | VEH | 0.1
12 | 31 |  |  | 17 | 6 |  |  | 1 |  |  | 2 |  |  |  | MOT | 0.1
12 | 31 |  |  | 19 | 5 |  |  | 1 |  |  | 2 |  |  |  | CAMION | 0.5
12 | 31 |  |  | 17 | 4 |  |  | 0 |  |  | 2 |  |  |  | BUS | 0.5
12 | 31 |  |  | 15 | 4 |  |  | 1 |  |  | 2
12 | 31 |  |  | 14 | 3 |  |  | 0 |  |  | 2
12 | 31 |  |  | 13 | 4 |  |  | 1 |  |  | 1
12 | 31 |  |  | 15 | 4 |  |  | 0 |  |  | 2
12 | 31 |  |  | 16 | 4 |  |  | 0 |  |  | 2
12 | 31 |  |  | 18 | 5 |  |  | 0 |  |  | 3
12 | 31 |  |  | 19 | 5 |  |  | 1 |  |  | 1
12 | 31 |  |  | 21 | 5 |  |  | 2 |  |  | 3
12 | 31 |  |  | 20 | 6 |  |  | 2 |  |  | 3
12 | 31 |  |  | 19 | 5 |  |  | 1 |  |  | 2
12 | 31
12 | 31
12 | 31
12 | 31
12 | 31 |  |  | 16 | 5 |  |  | 1 |  |  | 1
12 | 31 |  |  | 17 | 6 |  |  | 0 |  |  | 1
12 | 31 |  |  | 17 | 6 |  |  | 1 |  |  | 1 |  |  |  | VEH | 0.1
12 | 31 |  |  | 17 | 5 |  |  | 0 |  |  | 1 |  |  |  | MOT | 0.1
12 | 31 |  |  | 15 | 3 |  |  | 1 |  |  | 1 |  |  |  | CAMION | 0.25
12 | 31 |  |  | 17 | 4 |  |  | 1 |  |  | 1 |  |  |  | BUS | 0.25
12 | 31 |  |  | 18 | 5 |  |  | 1 |  |  | 1
12 | 31 |  |  | 17 | 6 |  |  | 0 |  |  | 1
12 | 31 |  |  | 18 | 5 |  |  | 0 |  |  | 1
12 | 31 |  |  | 16 | 6 |  |  | 0 |  |  | 0
12 | 31 |  |  | 15 | 5 |  |  | 0 |  |  | 1
12 | 31 |  |  | 15 | 4 |  |  | 0 |  |  | 0

## G-3A
SDB
Formato Nº 4: VOLUMEN DE ARRIBOS
CONTRATO No. : |  |  |  | DE OBRA
DIRECCIÓN : |  |  | CL 64 - CRS 54 Y 58 |  |  |  |  | CRUCE No. : |  |  | 1272 |  |  |  | GRUPO No. : |  |  | 3A (OCC-OR)
AFORADOR : |  |  | JULIO VASQUEZ |  |  |  |  | No. CARRILES : |  |  | 2 |  |  |  | FECHA : |  |  | 2017-01-27
HORAS | VEHÍCULOS |  |  |  | TOTAL V. Eq. | TOTAL V. Eq/H | HORAS | VEHÍCULOS |  |  |  | TOTAL V. Eq. | TOTAL V. Eq/H | HORAS | VEHÍCULOS |  |  |  | TOTAL V. Eq. | TOTAL V. Eq/H
| M | A | B | C |  |  |  | M | A | B | 5 |  |  |  | M | A | B | C
7:30 7:45 | 12 | 76 | 14 | 4 | 120 |  | 11:45 12:00 | 23 | 93 | 17 | 1 | 141 | 533.5 | 16:00 16:15 | 19 | 96 | 18 | 3 | 149 |  |  |  | 13:00 - 14:00 | 387.5
7:45 8:00 | 9 | 87 | 17 | 1 | 128 |  | 12:00 12:15 | 28 | 121 | 14 | 2 | 168 | 576.5 | 16:15 16:30 | 21 | 99 | 20 | 2 | 154.5 |  |  |  | 12:45 - 13:45 | 402
8:00 8:15 | 15 | 65 | 12 | 0 | 96.5 |  | 12:15 12:30 | 32 | 130 | 17 | 1 | 182.5 | 630 | 16:30 16:45 | 25 | 102 | 22 | 2 | 163.5 |  |  |  | 12:30 - 13:30 | 412
8:15 8:30 | 15 | 81 | 15 | 0 | 118.5 | 463 | 12:30 12:45 | 14 | 109 | 9 | 2 | 139 | 630.5 | 16:45 17:00 | 27 | 110 | 18 | 1 | 162 | 629 | 8:45 - 9:45 | 585.5 | 13:15 - 14:15 | 416.5 | 16:45 - 17:45 | 520
8:30 8:45 | 16 | 71 | 15 | 0 | 109 | 452 | 12:45 13:00 | 20 | 115 | 11 | 1 | 149.5 | 639 | 17:00 17:15 | 29 | 119 | 15 | 0 | 163.5 | 643.5 | 9:00 - 10:00 | 605 | 12:15 - 13:15 | 463.5 | 16:15 - 17:15 | 520.5
8:45 9:00 | 10 | 113 | 15 | 0 | 148 | 472 | 13:00 13:15 | 19 | 110 | 10 | 1 | 142 | 613 | 17:15 17:30 | 36 | 122 | 20 | 0 | 180 | 669 | 8:30 - 9:30 | 608.5 | 11:00 - 12:00 | 464.5 | 16:30 - 17:30 | 528.5
9:00 9:15 | 27 | 96 | 19 | 0 | 147.5 | 523 | 13:15 13:30 | 18 | 90 | 9 | 1 | 119.5 | 550 | 17:30 17:45 | 20 | 112 | 10 | 1 | 144.5 | 650 | 8:15 - 9:15 | 617 | 13:30 - 14:30 | 471.5 | 17:00 - 18:00 | 534.5
9:15 9:30 | 16 | 78 | 18 | 1 | 124.5 | 529 | 13:30 13:45 | 14 | 81 | 14 | 1 | 118.5 | 529.5 | 17:45 18:00 | 26 | 98 | 17 | 1 | 147.5 | 635.5 | 7:30 - 8:30 | 621 | 11:15 - 12:15 | 482 | 16:00 - 17:00 | 538
9:30 9:45 | 12 | 91 | 21 | 3 | 146.5 | 566.5 | 13:45 14:00 | 12 | 90 | 15 | 0 | 126 | 506 | 18:00 18:15 | 35 | 63 | 14 | 0 | 108.5 | 580.5 | 8:00 - 9:00 | 638.5 | 12:00 - 13:00 | 488.5 | 17:15 - 18:15 | 548.5
9:45 10:00 | 8 | 106 | 24 | 1 | 160.5 | 579 | 14:00 14:15 | 23 | 87 | 13 | 1 | 127 | 491 | 18:15 18:30 | 35 | 79 | 16 | 2 | 133.5 | 534 | 7:45 - 8:45 | 657.5 | 11:30 - 12:30 | 501.5 | 17:30 - 18:30 | 551.5
11:00 11:15 | 18 | 77 | 17 | 2 | 125 |  | 14:15 14:30 | 20 | 83 | 13 | 1 | 121.5 | 493 | 18:30 18:45 | 21 | 85 | 15 | 1 | 128 | 517.5 |  |  | 13:45 - 14:45 | 505.5 | 18:00 - 19:00 | 553
11:15 11:30 | 22 | 80 | 14 | 4 | 129 |  | 14:30 14:45 | 30 | 121 | 17 | 1 | 172.5 | 547 | 18:45 19:00 | 17 | 89 | 19 | 0 | 135.5 | 505.5 |  |  | 11:45 - 12:45 | 507.5 | 17:45 - 18:45 | 561
11:30 11:45 | 25 | 91 | 15 | 2 | 138.5 |  | 14:45 15:00 | 25 | 129 | 16 | 1 | 176 | 597 | [9 empty] | 14:00 - 15:00 | 555
MAÑANA |  | VOLUMEN MÁX = |  |  |  | 579 | MEDIO DÍA |  | VOLUMEN MÁX = |  |  |  | 639 | TARDE |  | VOLUMEN MÁX = |  |  |  | 669
|  | HORA MAX VOL |  |  | 9:00 - 10:00 |  |  |  | HORA MAX VOL |  |  | 12:00 - 13:00 |  |  |  | HORA MAX VOL |  |  | 16:30 - 17:30 |  |  |  | HORA MAX VOL
OBSERVACIONES:
11:00 11:15
11:15 11:30
11:30 11:45
11:45 12:00
12:00 12:15
12:15 12:30
12:30 12:45
12:45 13:00
13:00 13:15
13:15 13:30
13:30 13:45
13:45 14:00
14:00 14:15
14:15 14:30
14:30 14:45
14:45 15:00
|  |  |  | Vehiculo | Moto | Ciclista | Camioneta | Camión | Tractomula | Tranvia | Bus
3 | 7 |  |  | 7 | 0 |  |  | 0 |  |  | 0
3 | 7 |  |  | 8 | 0 |  |  | 0 |  |  | 0
3 | 7 |  |  | 6 | 1 |  |  | 0 |  |  | 0 |  |  |  | VEH | 0.1
3 | 7 |  |  | 8 | 1 |  |  | 0 |  |  | 0 |  |  |  | MOT | 0.07
3 | 7 |  |  | 7 | 1 |  |  | 0 |  |  | 0 |  |  |  | CAMION | 0.05
3 | 7 |  |  | 11 | 0 |  |  | 0 |  |  | 0 |  |  |  | BUS | 0
3 | 7 |  |  | 9 | 1 |  |  | 0 |  |  | 0
3 | 7 |  |  | 7 | 1 |  |  | 0 |  |  | 0
3 | 7 |  |  | 9 | 0 |  |  | 0 |  |  | 0
3 | 7 |  |  | 10 | 0 |  |  | 0 |  |  | 0
3 | 7
3 | 7
3 | 7
3 | 7
3 | 7 |  |  | 8 | 1 |  |  | 0 |  |  | 0
3 | 7 |  |  | 8 | 1 |  |  | 0 |  |  | 0
3 | 7 |  |  | 10 | 2 |  |  | 0 |  |  | 0 |  |  |  | VEH | 0.11
3 | 7 |  |  | 10 | 1 |  |  | 0 |  |  | 0 |  |  |  | MOT | 0.08
3 | 7 |  |  | 13 | 2 |  |  | 0 |  |  | 0 |  |  |  | CAMION | 0.2
3 | 7 |  |  | 14 | 2 |  |  | 0 |  |  | 0 |  |  |  | BUS | 0
3 | 7 |  |  | 11 | 1 |  |  | 0 |  |  | 0
3 | 7 |  |  | 12 | 1 |  |  | 0 |  |  | 0
3 | 7 |  |  | 12 | 1 |  |  | 0 |  |  | 0
3 | 7 |  |  | 9 | 1 |  |  | 0 |  |  | 0
3 | 7 |  |  | 8 | 1 |  |  | 0 |  |  | 0
3 | 7 |  |  | 9 | 0 |  |  | 0 |  |  | 0
3 | 7 |  |  | 9 | 1 |  |  | 0 |  |  | 0
3 | 7 |  |  | 9 | 1 |  |  | 0 |  |  | 0
3 | 7 |  |  | 13 | 2 |  |  | 0 |  |  | 0
3 | 7 |  |  | 14 | 2 |  |  | 0 |  |  | 0
3 | 7
3 | 7
3 | 7
3 | 7
3 | 7 |  |  | 12 | 2 |  |  | 0 |  |  | 0
3 | 7 |  |  | 12 | 2 |  |  | 0 |  |  | 0
3 | 7 |  |  | 13 | 2 |  |  | 0 |  |  | 0 |  |  |  | VEH | 0.13
3 | 7 |  |  | 14 | 2 |  |  | 0 |  |  | 0 |  |  |  | MOT | 0.11
3 | 7 |  |  | 15 | 3 |  |  | 0 |  |  | 0 |  |  |  | CAMION | 0.2
3 | 7 |  |  | 15 | 3 |  |  | 0 |  |  | 0 |  |  |  | BUS | 0
3 | 7 |  |  | 14 | 2 |  |  | 0 |  |  | 0
3 | 7 |  |  | 12 | 2 |  |  | 0 |  |  | 0
3 | 7 |  |  | 8 | 3 |  |  | 0 |  |  | 0
3 | 7 |  |  | 10 | 3 |  |  | 0 |  |  | 0
3 | 7 |  |  | 11 | 2 |  |  | 0 |  |  | 0
3 | 7 |  |  | 11 | 1 |  |  | 0 |  |  | 0
3 | 8 |  |  | 69 | 12 |  |  | 4 |  |  | 14
3 | 8 |  |  | 79 | 9 |  |  | 1 |  |  | 17
3 | 8 |  |  | 59 | 14 |  |  | 0 |  |  | 12
3 | 8 |  |  | 73 | 14 |  |  | 0 |  |  | 15
3 | 8 |  |  | 64 | 15 |  |  | 0 |  |  | 15
3 | 8 |  |  | 102 | 10 |  |  | 0 |  |  | 15
3 | 8 |  |  | 87 | 26 |  |  | 0 |  |  | 19
3 | 8 |  |  | 71 | 15 |  |  | 1 |  |  | 18
3 | 8 |  |  | 82 | 12 |  |  | 3 |  |  | 21
3 | 8 |  |  | 96 | 8 |  |  | 1 |  |  | 24
3 | 8
3 | 8
3 | 8
3 | 8
3 | 8 |  |  | 69 | 17 |  |  | 2 |  |  | 17
3 | 8 |  |  | 72 | 21 |  |  | 4 |  |  | 14
3 | 8 |  |  | 81 | 23 |  |  | 2 |  |  | 15
3 | 8 |  |  | 83 | 22 |  |  | 1 |  |  | 17
3 | 8 |  |  | 108 | 26 |  |  | 2 |  |  | 14
3 | 8 |  |  | 116 | 30 |  |  | 1 |  |  | 17
3 | 8 |  |  | 98 | 13 |  |  | 2 |  |  | 9
3 | 8 |  |  | 103 | 19 |  |  | 1 |  |  | 11
3 | 8 |  |  | 98 | 18 |  |  | 1 |  |  | 10
3 | 8 |  |  | 81 | 17 |  |  | 1 |  |  | 9
3 | 8 |  |  | 73 | 13 |  |  | 1 |  |  | 14
3 | 8 |  |  | 81 | 12 |  |  | 0 |  |  | 15
3 | 8 |  |  | 78 | 22 |  |  | 1 |  |  | 13
3 | 8 |  |  | 74 | 19 |  |  | 1 |  |  | 13
3 | 8 |  |  | 108 | 28 |  |  | 1 |  |  | 17
3 | 8 |  |  | 115 | 23 |  |  | 1 |  |  | 16
3 | 8
3 | 8
3 | 8
3 | 8
3 | 8 |  |  | 84 | 17 |  |  | 3 |  |  | 18
3 | 8 |  |  | 87 | 19 |  |  | 2 |  |  | 20
3 | 8 |  |  | 89 | 23 |  |  | 2 |  |  | 22
3 | 8 |  |  | 96 | 25 |  |  | 1 |  |  | 18
3 | 8 |  |  | 104 | 26 |  |  | 0 |  |  | 15
3 | 8 |  |  | 107 | 33 |  |  | 0 |  |  | 20
3 | 8 |  |  | 98 | 18 |  |  | 1 |  |  | 10
3 | 8 |  |  | 86 | 24 |  |  | 1 |  |  | 17
3 | 8 |  |  | 55 | 32 |  |  | 0 |  |  | 14
3 | 8 |  |  | 69 | 32 |  |  | 2 |  |  | 16
3 | 8 |  |  | 74 | 19 |  |  | 1 |  |  | 15
3 | 8 |  |  | 78 | 16 |  |  | 0 |  |  | 19

## G-3
SDB
Formato Nº 4: VOLUMEN DE ARRIBOS
CONTRATO No. : |  |  |  | DE OBRA
DIRECCIÓN : |  |  | CL 64 - CRS 54 Y 58 |  |  |  |  | CRUCE No. : |  |  | 1272 |  |  |  | GRUPO No. : |  |  | 3 (OCC-OR)
AFORADOR : |  |  | IVAN FONSECA |  |  |  |  | No. CARRILES : |  |  | 2 |  |  |  | FECHA : |  |  | 2017-01-27
HORAS | VEHÍCULOS |  |  |  | TOTAL V. Eq. | TOTAL V. Eq/H | HORAS | VEHÍCULOS |  |  |  | TOTAL V. Eq. | TOTAL V. Eq/H | HORAS | VEHÍCULOS |  |  |  | TOTAL V. Eq. | TOTAL V. Eq/H
| M | A | B | C |  |  |  | M | A | B | C |  |  |  | M | A | B | C
7:30 7:45 | 10 | 54 | 16 | 0 | 91 |  | 11:45 12:00 | 10 | 43 | 13 | 1 | 76.5 | 304 | 16:00 16:15 | 11 | 59 | 14 | 0 | 92.5 |  |  |  | 13:00 - 14:00 | 286
7:45 8:00 | 19 | 63 | 17 | 0 | 106.5 |  | 12:00 12:15 | 14 | 49 | 14 | 0 | 84 | 314 | 16:15 16:30 | 19 | 64 | 17 | 1 | 110 |  |  |  | 12:45 - 13:45 | 296
8:00 8:15 | 11 | 54 | 15 | 0 | 89.5 |  | 12:15 12:30 | 9 | 34 | 13 | 0 | 64.5 | 303 | 16:30 16:45 | 17 | 58 | 14 | 2 | 99.5 |  |  |  | 13:15 - 14:15 | 337.5
8:15 8:30 | 9 | 31 | 21 | 3 | 85 | 372 | 12:30 12:45 | 4 | 53 | 15 | 0 | 85 | 310 | 16:45 17:00 | 12 | 49 | 10 | 0 | 75 | 377 | 7:30 - 8:30 | 557 | 12:30 - 13:30 | 339 | 17:00 - 18:00 | 517.5
8:30 8:45 | 6 | 52 | 17 | 0 | 89 | 370 | 12:45 13:00 | 2 | 46 | 13 | 0 | 73 | 306.5 | 17:00 17:15 | 16 | 50 | 14 | 0 | 86 | 370.5 | 7:45 - 8:45 | 590 | 12:15 - 13:15 | 394.5 | 17:15 - 18:15 | 536
8:45 9:00 | 7 | 38 | 15 | 0 | 71.5 | 335 | 13:00 13:15 | 3 | 42 | 12 | 0 | 67.5 | 290 | 17:15 17:30 | 7 | 54 | 17 | 0 | 91.5 | 352 | 8:00 - 9:00 | 621 | 13:30 - 14:30 | 404 | 16:45 - 17:45 | 536.5
9:00 9:15 | 13 | 43 | 16 | 2 | 86.5 | 332 | 13:15 13:30 | 2 | 35 | 11 | 0 | 58 | 283.5 | 17:30 17:45 | 7 | 48 | 11 | 0 | 73.5 | 326 | 8:15 - 9:15 | 621.5 | 12:00 - 13:00 | 453 | 17:30 - 18:30 | 550
9:15 9:30 | 10 | 38 | 17 | 2 | 82 | 329 | 13:30 13:45 | 12 | 39 | 15 | 0 | 75 | 273.5 | 17:45 18:00 | 13 | 58 | 14 | 1 | 95 | 346 | 9:00 - 10:00 | 630.5 | 13:45 - 14:45 | 490.5 | 17:45 - 18:45 | 552
9:30 9:45 | 17 | 33 | 17 | 1 | 78 | 318 | 13:45 14:00 | 17 | 41 | 14 | 0 | 77.5 | 278 | 18:00 18:15 | 7 | 46 | 16 | 0 | 81.5 | 341.5 | 8:30 - 9:30 | 639.5 | 11:45 - 12:45 | 504.5 | 18:00 - 19:00 | 562
9:45 10:00 | 9 | 30 | 15 | 2 | 69.5 | 316 | 14:00 14:15 | 10 | 46 | 17 | 0 | 85 | 295.5 | 18:15 18:30 | 11 | 54 | 17 | 0 | 93.5 | 343.5 | 8:45 - 9:45 | 657 | 11:30 - 12:30 | 544 | 16:30 - 17:30 | 567.5
11:00 11:15 | 7 | 46 | 11 | 1 | 74 |  | 14:15 14:30 | 8 | 44 | 10 | 0 | 68 | 305.5 | 18:30 18:45 | 9 | 47 | 14 | 0 | 79.5 | 349.5 |  |  | 14:00 - 15:00 | 562.5 | 16:15 - 17:15 | 597.5
11:15 11:30 | 14 | 44 | 11 | 1 | 75.5 |  | 14:30 14:45 | 18 | 46 | 12 | 0 | 79 | 309.5 | 18:45 19:00 | 4 | 41 | 13 | 0 | 69 | 323.5 |  |  | 11:15 - 12:15 | 588 | 16:00 - 17:00 | 626.5
11:30 11:45 | 12 | 52 | 10 | 0 | 78 |  | 14:45 15:00 | 14 | 53 | 13 | 0 | 86 | 318 | [9 empty] | 11:00 - 12:00 | 627
MAÑANA |  | VOLUMEN MÁX = |  |  |  | 372 | MEDIO DÍA |  | VOLUMEN MÁX = |  |  |  | 318 | TARDE |  | VOLUMEN MÁX = |  |  |  | 377
|  | HORA MAX VOL |  |  | 7:30 - 8:30 |  |  |  | HORA MAX VOL |  |  | 14:00 - 15:00 |  |  |  | HORA MAX VOL |  |  | 16:00 - 17:00 |  |  |  | HORA MAX VOL
OBSERVACIONES:
[21 empty] | 26 | 96 | 21 | 1
[21 empty] | 32 | 99 | 25 | 0
[21 empty] | 13 | 88 | 27 | 0
11:00 11:15
11:15 11:30
11:30 11:45
11:45 12:00
12:00 12:15
12:15 12:30
12:30 12:45
12:45 13:00
13:00 13:15
13:15 13:30
13:30 13:45
13:45 14:00
14:00 14:15
14:15 14:30
14:30 14:45
14:45 15:00
|  |  |  | Vehiculo | Moto | Ciclista | Camioneta | Camión | Tractomula | Tranvia | Bus
31 | 8 |  |  | 54 | 10 |  |  | 0 |  |  | 16
31 | 8 |  |  | 63 | 19 |  |  | 0 |  |  | 17
31 | 8 |  |  | 54 | 11 |  |  | 0 |  |  | 15 |  |  |  | VEH | 1
31 | 8 |  |  | 31 | 9 |  |  | 3 |  |  | 21 |  |  |  | MOT | 1
31 | 8 |  |  | 52 | 6 |  |  | 0 |  |  | 17 |  |  |  | CAMION | 1
31 | 8 |  |  | 38 | 7 |  |  | 0 |  |  | 15 |  |  |  | BUS | 1
31 | 8 |  |  | 43 | 13 |  |  | 2 |  |  | 16
31 | 8 |  |  | 38 | 10 |  |  | 2 |  |  | 17
31 | 8 |  |  | 33 | 17 |  |  | 1 |  |  | 17
31 | 8 |  |  | 30 | 9 |  |  | 2 |  |  | 15
31 | 8
31 | 8
31 | 8
31 | 8
31 | 8 |  |  | 46 | 7 |  |  | 1 |  |  | 11
31 | 8 |  |  | 44 | 14 |  |  | 1 |  |  | 11
31 | 8 |  |  | 52 | 12 |  |  | 0 |  |  | 10 |  |  |  | VEH | 1
31 | 8 |  |  | 43 | 10 |  |  | 1 |  |  | 13 |  |  |  | MOT | 1
31 | 8 |  |  | 49 | 14 |  |  | 0 |  |  | 14 |  |  |  | CAMION | 1
31 | 8 |  |  | 34 | 9 |  |  | 0 |  |  | 13 |  |  |  | BUS | 1
31 | 8 |  |  | 53 | 4 |  |  | 0 |  |  | 15
31 | 8 |  |  | 46 | 2 |  |  | 0 |  |  | 13
31 | 8 |  |  | 42 | 3 |  |  | 0 |  |  | 12
31 | 8 |  |  | 35 | 2 |  |  | 0 |  |  | 11
31 | 8 |  |  | 39 | 12 |  |  | 0 |  |  | 15
31 | 8 |  |  | 41 | 17 |  |  | 0 |  |  | 14
31 | 8 |  |  | 46 | 10 |  |  | 0 |  |  | 17
31 | 8 |  |  | 44 | 8 |  |  | 0 |  |  | 10
31 | 8 |  |  | 46 | 18 |  |  | 0 |  |  | 12
31 | 8 |  |  | 53 | 14 |  |  | 0 |  |  | 13
31 | 8
31 | 8
31 | 8
31 | 8
31 | 8 |  |  | 59 | 11 |  |  | 0 |  |  | 14
31 | 8 |  |  | 64 | 19 |  |  | 1 |  |  | 17
31 | 8 |  |  | 58 | 17 |  |  | 2 |  |  | 14 |  |  |  | VEH | 1
31 | 8 |  |  | 49 | 12 |  |  | 0 |  |  | 10 |  |  |  | MOT | 1
31 | 8 |  |  | 50 | 16 |  |  | 0 |  |  | 14 |  |  |  | CAMION | 1
31 | 8 |  |  | 54 | 7 |  |  | 0 |  |  | 17 |  |  |  | BUS | 1
31 | 8 |  |  | 48 | 7 |  |  | 0 |  |  | 11
31 | 8 |  |  | 58 | 13 |  |  | 1 |  |  | 14
31 | 8 |  |  | 46 | 7 |  |  | 0 |  |  | 16
31 | 8 |  |  | 54 | 11 |  |  | 0 |  |  | 17
31 | 8 |  |  | 47 | 9 |  |  | 0 |  |  | 14
31 | 8 |  |  | 41 | 4 |  |  | 0 |  |  | 13
|  |  |  | 0 | 0 |  |  | 0 |  |  | 0
|  |  |  | 0 | 0 |  |  | 0 |  |  | 0
|  |  |  | 0 | 0 |  |  | 0 |  |  | 0
|  |  |  | 0 | 0 |  |  | 0 |  |  | 0
|  |  |  | 0 | 0 |  |  | 0 |  |  | 0
|  |  |  | 0 | 0 |  |  | 0 |  |  | 0
|  |  |  | 0 | 0 |  |  | 0 |  |  | 0
|  |  |  | 0 | 0 |  |  | 0 |  |  | 0
|  |  |  | 0 | 0 |  |  | 0 |  |  | 0
|  |  |  | 0 | 0 |  |  | 0 |  |  | 0
|  |  |  | 0 | 0 |  |  | 0 |  |  | 0
|  |  |  | 0 | 0 |  |  | 0 |  |  | 0
|  |  |  | 0 | 0 |  |  | 0 |  |  | 0
|  |  |  | 0 | 0 |  |  | 0 |  |  | 0
|  |  |  | 0 | 0 |  |  | 0 |  |  | 0
|  |  |  | 0 | 0 |  |  | 0 |  |  | 0
|  |  |  | 0 | 0 |  |  | 0 |  |  | 0
|  |  |  | 0 | 0 |  |  | 0 |  |  | 0
|  |  |  | 0 | 0 |  |  | 0 |  |  | 0
|  |  |  | 0 | 0 |  |  | 0 |  |  | 0
|  |  |  | 0 | 0 |  |  | 0 |  |  | 0
|  |  |  | 0 | 0 |  |  | 0 |  |  | 0
|  |  |  | 0 | 0 |  |  | 0 |  |  | 0
|  |  |  | 0 | 0 |  |  | 0 |  |  | 0
|  |  |  | 0 | 0 |  |  | 0 |  |  | 0
|  |  |  | 0 | 0 |  |  | 0 |  |  | 0
|  |  |  | 0 | 0 |  |  | 0 |  |  | 0
|  |  |  | 0 | 0 |  |  | 0 |  |  | 0
|  |  |  | 0 | 0 |  |  | 0 |  |  | 0
|  |  |  | 0 | 0 |  |  | 0 |  |  | 0
|  |  |  | 0 | 0 |  |  | 0 |  |  | 0
|  |  |  | 0 | 0 |  |  | 0 |  |  | 0
|  |  |  | 0 | 0 |  |  | 0 |  |  | 0
|  |  |  | 0 | 0 |  |  | 0 |  |  | 0
|  |  |  | 0 | 0 |  |  | 0 |  |  | 0
|  |  |  | 0 | 0 |  |  | 0 |  |  | 0
|  |  |  | 0 | 0 |  |  | 0 |  |  | 0
|  |  |  | 0 | 0 |  |  | 0 |  |  | 0

## G-4A
SDB
Formato Nº 4: VOLUMEN DE ARRIBOS
CONTRATO No. : |  |  |  | DE OBRA
DIRECCIÓN : |  |  | CL 64 - CRS 54 Y 58 |  |  |  |  | CRUCE No. : |  |  | 1272 |  |  |  | GRUPO No. : |  |  | 4A (OR-OCC)
AFORADOR : |  |  | JULIO VASQUEZ |  |  |  |  | No. CARRILES : |  |  | 2 |  |  |  | FECHA : |  |  | 2017-01-30
HORAS | VEHÍCULOS |  |  |  | TOTAL V. Eq. | TOTAL V. Eq/H | HORAS | VEHÍCULOS |  |  |  | TOTAL V. Eq. | TOTAL V. Eq/H | HORAS | VEHÍCULOS |  |  |  | TOTAL V. Eq. | TOTAL V. Eq/H
| M | A | B | C |  |  |  | M | A | B | C |  |  |  | M | A | B | C
7:30 7:45 | 11 | 121 | 14 | 0 | 154.5 |  | 11:45 12:00 | 15 | 79 | 10 | 1 | 109 | 442 | 16:00 16:15 | 14 | 84 | 10 | 1 | 113.5 |  |  |  | 13:15 - 14:15 | 258.5
7:45 8:00 | 16 | 137 | 16 | 0 | 177 |  | 12:00 12:15 | 16 | 100 | 11 | 0 | 130 | 465.5 | 16:15 16:30 | 9 | 89 | 11 | 0 | 115.5 |  |  |  | 13:30 - 14:30 | 280
8:00 8:15 | 19 | 133 | 10 | 0 | 162.5 |  | 12:15 12:30 | 22 | 121 | 8 | 1 | 150.5 | 507.5 | 16:30 16:45 | 15 | 86 | 12 | 2 | 122.5 |  |  |  | 13:00 - 14:00 | 284
8:15 8:30 | 15 | 119 | 13 | 1 | 155 | 649 | 12:30 12:45 | 15 | 127 | 9 | 2 | 157.5 | 547 | 16:45 17:00 | 16 | 91 | 11 | 1 | 123.5 | 475 | 8:30 - 9:30 | 439.5 | 12:45 - 13:45 | 291 | 16:30 - 17:30 | 422
8:30 8:45 | 14 | 118 | 21 | 2 | 172 | 666.5 | 12:45 13:00 | 9 | 116 | 11 | 0 | 142.5 | 580.5 | 17:00 17:15 | 20 | 113 | 13 | 1 | 151.5 | 513 | 8:45 - 9:45 | 453.5 | 13:45 - 14:45 | 319.5 | 16:15 - 17:15 | 429
8:45 9:00 | 12 | 119 | 16 | 0 | 157 | 646.5 | 13:00 13:15 | 8 | 110 | 10 | 0 | 134 | 584.5 | 17:15 17:30 | 33 | 77 | 13 | 1 | 122 | 519.5 | 7:45 - 8:45 | 457.5 | 11:00 - 12:00 | 326.5 | 16:45 - 17:45 | 433
9:00 9:15 | 17 | 99 | 14 | 1 | 138 | 622 | 13:15 13:30 | 7 | 109 | 9 | 1 | 133 | 567 | 17:30 17:45 | 21 | 94 | 8 | 1 | 123 | 520 | 8:15 - 9:15 | 458.5 | 12:30 - 13:30 | 340.5 | 17:00 - 18:00 | 436.5
9:15 9:30 | 19 | 101 | 13 | 0 | 136.5 | 603.5 | 13:30 13:45 | 10 | 119 | 12 | 1 | 150.5 | 560 | 17:45 18:00 | 25 | 109 | 10 | 1 | 144 | 540.5 | 9:00 - 10:00 | 459 | 14:00 - 15:00 | 345.5 | 16:00 - 17:00 | 447.5
9:30 9:45 | 15 | 125 | 11 | 3 | 162 | 593.5 | 13:45 14:00 | 12 | 131 | 9 | 0 | 155 | 572.5 | 18:00 18:15 | 24 | 123 | 16 | 1 | 169.5 | 558.5 | 7:30 - 8:30 | 463 | 11:15 - 12:15 | 358 | 17:15 - 18:15 | 478
9:45 10:00 | 17 | 89 | 9 | 2 | 120.5 | 557 | 14:00 14:15 | 18 | 141 | 10 | 1 | 172.5 | 611 | 18:15 18:30 | 43 | 136 | 8 | 2 | 178.5 | 615 | 8:00 - 9:00 | 470.5 | 11:30 - 12:30 | 379 | 17:30 - 18:30 | 506
11:00 11:15 | 11 | 77 | 12 | 0 | 106.5 |  | 14:15 14:30 | 29 | 120 | 12 | 0 | 158.5 | 636.5 | 18:30 18:45 | 33 | 121 | 11 | 0 | 159.5 | 651.5 |  |  | 12:15 - 13:15 | 392.5 | 17:45 - 18:45 | 510
11:15 11:30 | 14 | 81 | 9 | 1 | 108.5 |  | 14:30 14:45 | 10 | 125 | 12 | 0 | 154 | 640 | 18:45 19:00 | 25 | 109 | 9 | 0 | 139.5 | 647 |  |  | 12:00 - 13:00 | 411.5 | 18:00 - 19:00 | 514.5
11:30 11:45 | 19 | 85 | 8 | 3 | 118 |  | 14:45 15:00 | 21 | 99 | 7 | 1 | 126 | 611 | [9 empty] | 11:45 - 12:45 | 432
MAÑANA |  | VOLUMEN MÁX = |  |  |  | 666.5 | MEDIO DÍA |  | VOLUMEN MÁX = |  |  |  | 640 | TARDE |  | VOLUMEN MÁX = |  |  |  | 651.5
|  | HORA MAX VOL |  |  | 7:45 - 8:45 |  |  |  | HORA MAX VOL |  |  | 13:45 - 14:45 |  |  |  | HORA MAX VOL |  |  | 17:45 - 18:45 |  |  |  | HORA MAX VOL
OBSERVACIONES:
11:00 11:15
11:15 11:30
11:30 11:45
11:45 12:00
12:00 12:15
12:15 12:30
12:30 12:45
12:45 13:00
13:00 13:15
13:15 13:30
13:30 13:45
13:45 14:00
14:00 14:15
14:15 14:30
14:30 14:45
14:45 15:00
|  |  |  | Vehiculo | Moto | Ciclista | Camioneta | Camión | Tractomula | Tranvia | Bus
41 | 31 |  |  | 121 | 11 |  |  | 0 |  |  | 14
41 | 31 |  |  | 137 | 16 |  |  | 0 |  |  | 16
41 | 31 |  |  | 133 | 19 |  |  | 0 |  |  | 10 |  |  |  | VEH | 1
41 | 31 |  |  | 119 | 15 |  |  | 1 |  |  | 13 |  |  |  | MOT | 1
41 | 31 |  |  | 118 | 14 |  |  | 2 |  |  | 21 |  |  |  | CAMION | 1
41 | 31 |  |  | 119 | 12 |  |  | 0 |  |  | 16 |  |  |  | BUS | 1
41 | 31 |  |  | 99 | 17 |  |  | 1 |  |  | 14
41 | 31 |  |  | 101 | 19 |  |  | 0 |  |  | 13
41 | 31 |  |  | 125 | 15 |  |  | 3 |  |  | 11
41 | 31 |  |  | 89 | 17 |  |  | 2 |  |  | 9
41 | 31
41 | 31
41 | 31
41 | 31
41 | 31 |  |  | 77 | 11 |  |  | 0 |  |  | 12
41 | 31 |  |  | 81 | 14 |  |  | 1 |  |  | 9
41 | 31 |  |  | 85 | 19 |  |  | 3 |  |  | 8 |  |  |  | VEH | 1
41 | 31 |  |  | 79 | 15 |  |  | 1 |  |  | 10 |  |  |  | MOT | 1
41 | 31 |  |  | 100 | 16 |  |  | 0 |  |  | 11 |  |  |  | CAMION | 1
41 | 31 |  |  | 121 | 22 |  |  | 1 |  |  | 8 |  |  |  | BUS | 1
41 | 31 |  |  | 127 | 15 |  |  | 2 |  |  | 9
41 | 31 |  |  | 116 | 9 |  |  | 0 |  |  | 11
41 | 31 |  |  | 110 | 8 |  |  | 0 |  |  | 10
41 | 31 |  |  | 109 | 7 |  |  | 1 |  |  | 9
41 | 31 |  |  | 119 | 10 |  |  | 1 |  |  | 12
41 | 31 |  |  | 131 | 12 |  |  | 0 |  |  | 9
41 | 31 |  |  | 141 | 18 |  |  | 1 |  |  | 10
41 | 31 |  |  | 120 | 29 |  |  | 0 |  |  | 12
41 | 31 |  |  | 125 | 10 |  |  | 0 |  |  | 12
41 | 31 |  |  | 99 | 21 |  |  | 1 |  |  | 7
41 | 31
41 | 31
41 | 31
41 | 31
41 | 31 |  |  | 84 | 14 |  |  | 1 |  |  | 10
41 | 31 |  |  | 89 | 9 |  |  | 0 |  |  | 11
41 | 31 |  |  | 86 | 15 |  |  | 2 |  |  | 12 |  |  |  | VEH | 1
41 | 31 |  |  | 91 | 16 |  |  | 1 |  |  | 11 |  |  |  | MOT | 1
41 | 31 |  |  | 113 | 20 |  |  | 1 |  |  | 13 |  |  |  | CAMION | 1
41 | 31 |  |  | 77 | 33 |  |  | 1 |  |  | 13 |  |  |  | BUS | 1
41 | 31 |  |  | 94 | 21 |  |  | 1 |  |  | 8
41 | 31 |  |  | 109 | 25 |  |  | 1 |  |  | 10
41 | 31 |  |  | 123 | 24 |  |  | 1 |  |  | 16
41 | 31 |  |  | 136 | 43 |  |  | 2 |  |  | 8
41 | 31 |  |  | 121 | 33 |  |  | 0 |  |  | 11
41 | 31 |  |  | 109 | 25 |  |  | 0 |  |  | 9
|  |  |  | 0 | 0 |  |  | 0 |  |  | 0
|  |  |  | 0 | 0 |  |  | 0 |  |  | 0
|  |  |  | 0 | 0 |  |  | 0 |  |  | 0
|  |  |  | 0 | 0 |  |  | 0 |  |  | 0
|  |  |  | 0 | 0 |  |  | 0 |  |  | 0
|  |  |  | 0 | 0 |  |  | 0 |  |  | 0
|  |  |  | 0 | 0 |  |  | 0 |  |  | 0
|  |  |  | 0 | 0 |  |  | 0 |  |  | 0
|  |  |  | 0 | 0 |  |  | 0 |  |  | 0
|  |  |  | 0 | 0 |  |  | 0 |  |  | 0
|  |  |  | 0 | 0 |  |  | 0 |  |  | 0
|  |  |  | 0 | 0 |  |  | 0 |  |  | 0
|  |  |  | 0 | 0 |  |  | 0 |  |  | 0
|  |  |  | 0 | 0 |  |  | 0 |  |  | 0
|  |  |  | 0 | 0 |  |  | 0 |  |  | 0
|  |  |  | 0 | 0 |  |  | 0 |  |  | 0
|  |  |  | 0 | 0 |  |  | 0 |  |  | 0
|  |  |  | 0 | 0 |  |  | 0 |  |  | 0
|  |  |  | 0 | 0 |  |  | 0 |  |  | 0
|  |  |  | 0 | 0 |  |  | 0 |  |  | 0
|  |  |  | 0 | 0 |  |  | 0 |  |  | 0
|  |  |  | 0 | 0 |  |  | 0 |  |  | 0
|  |  |  | 0 | 0 |  |  | 0 |  |  | 0
|  |  |  | 0 | 0 |  |  | 0 |  |  | 0
|  |  |  | 0 | 0 |  |  | 0 |  |  | 0
|  |  |  | 0 | 0 |  |  | 0 |  |  | 0
|  |  |  | 0 | 0 |  |  | 0 |  |  | 0
|  |  |  | 0 | 0 |  |  | 0 |  |  | 0
|  |  |  | 0 | 0 |  |  | 0 |  |  | 0
|  |  |  | 0 | 0 |  |  | 0 |  |  | 0
|  |  |  | 0 | 0 |  |  | 0 |  |  | 0
|  |  |  | 0 | 0 |  |  | 0 |  |  | 0
|  |  |  | 0 | 0 |  |  | 0 |  |  | 0
|  |  |  | 0 | 0 |  |  | 0 |  |  | 0
|  |  |  | 0 | 0 |  |  | 0 |  |  | 0
|  |  |  | 0 | 0 |  |  | 0 |  |  | 0
|  |  |  | 0 | 0 |  |  | 0 |  |  | 0
|  |  |  | 0 | 0 |  |  | 0 |  |  | 0

## G-4B
SDB
Formato Nº 4: VOLUMEN DE ARRIBOS
CONTRATO No. : |  |  |  | DE OBRA
DIRECCIÓN : |  |  | CL 64 - CRS 54 Y 58 |  |  |  |  | CRUCE No. : |  |  | 1272 |  |  |  | GRUPO No. : |  |  | 4B (OR-OCC)
AFORADOR : |  |  | JHONY NAVARRO |  |  |  |  | No. CARRILES : |  |  | 2 |  |  |  | FECHA : |  |  | 2017-01-30
HORAS | VEHÍCULOS |  |  |  | TOTAL V. Eq. | TOTAL V. Eq/H | HORAS | VEHÍCULOS |  |  |  | TOTAL V. Eq. | TOTAL V. Eq/H | HORAS | VEHÍCULOS |  |  |  | TOTAL V. Eq. | TOTAL V. Eq/H
| M | A | B | C |  |  |  | M | A | B | C |  |  |  | M | A | B | C
7:30 7:45 | 25 | 78 | 12 | 0 | 114.5 |  | 11:45 12:00 | 15 | 88 | 12 | 1 | 122 | 497.5 | 16:00 16:15 | 15 | 86 | 9 | 1 | 114 |  |  |  | 13:00 - 14:00 | 198.5
7:45 8:00 | 31 | 89 | 14 | 0 | 132.5 |  | 12:00 12:15 | 12 | 90 | 11 | 0 | 118 | 499.5 | 16:15 16:30 | 11 | 83 | 10 | 2 | 113.5 |  |  |  | 12:45 - 13:45 | 201
8:00 8:15 | 20 | 94 | 13 | 1 | 132.5 |  | 12:15 12:30 | 8 | 94 | 9 | 1 | 118.5 | 489 | 16:30 16:45 | 8 | 81 | 10 | 1 | 107.5 |  |  |  | 13:15 - 14:15 | 225.5
8:15 8:30 | 14 | 83 | 16 | 0 | 122 | 501.5 | 12:30 12:45 | 15 | 99 | 12 | 0 | 130.5 | 489 | 16:45 17:00 | 13 | 86 | 9 | 1 | 113 | 448 | 7:30 - 8:30 | 344.5 | 12:30 - 13:30 | 251 | 16:00 - 17:00 | 370.5
8:30 8:45 | 10 | 72 | 11 | 2 | 104 | 491 | 12:45 13:00 | 10 | 91 | 11 | 2 | 123 | 490 | 17:00 17:15 | 11 | 80 | 9 | 0 | 103.5 | 437.5 | 7:45 - 8:45 | 362.5 | 13:30 - 14:30 | 260 | 16:15 - 17:15 | 376.5
8:45 9:00 | 15 | 85 | 9 | 3 | 118 | 476.5 | 13:00 13:15 | 9 | 89 | 10 | 0 | 113.5 | 485.5 | 17:15 17:30 | 15 | 71 | 10 | 1 | 101 | 425 | 8:15 - 9:15 | 366 | 13:45 - 14:45 | 283 | 16:45 - 17:45 | 381.5
9:00 9:15 | 10 | 80 | 11 |  | 107 | 451 | 13:15 13:30 | 8 | 84 | 9 | 1 | 108.5 | 475.5 | 17:30 17:45 | 11 | 67 | 10 | 3 | 100 | 417.5 | 8:00 - 9:00 | 382.5 | 11:00 - 12:00 | 305.5 | 17:15 - 18:15 | 386.5
9:15 9:30 | 13 | 89 | 8 | 0 | 111.5 | 440.5 | 13:30 13:45 | 15 | 86 | 9 | 1 | 114 | 459 | 17:45 18:00 | 26 | 83 | 15 | 1 | 128.5 | 433 | 8:30 - 9:30 | 383.5 | 14:00 - 15:00 | 327 | 17:30 - 18:30 | 391
9:30 9:45 | 13 | 83 | 9 | 2 | 112.5 | 449 | 13:45 14:00 | 17 | 93 | 11 | 0 | 123.5 | 459.5 | 18:00 18:15 | 17 | 84 | 7 | 0 | 106.5 | 436 | 9:00 - 10:00 | 395 | 12:15 - 13:15 | 329.5 | 18:00 - 19:00 | 392
9:45 10:00 | 17 | 85 | 9 | 3 | 119 | 450 | 14:00 14:15 | 19 | 98 | 9 | 0 | 125.5 | 471.5 | 18:15 18:30 | 9 | 89 | 6 | 0 | 105.5 | 440.5 | 8:45 - 9:45 | 399 | 11:15 - 12:15 | 339 | 16:30 - 17:30 | 394
11:00 11:15 | 14 | 87 | 11 | 0 | 116 |  | 14:15 14:30 | 18 | 83 | 7 | 2 | 111 | 474 | 18:30 18:45 | 11 | 83 | 6 | 1 | 103 | 443.5 |  |  | 11:30 - 12:30 | 387.5 | 17:00 - 18:00 | 396.5
11:15 11:30 | 13 | 96 | 12 | 1 | 129 |  | 14:30 14:45 | 16 | 90 | 8 | 2 | 119 | 479 | 18:45 19:00 | 8 | 76 | 7 | 0 | 94 | 409 |  |  | 12:00 - 13:00 | 389 | 17:45 - 18:45 | 402.5
11:30 11:45 | 11 | 92 | 14 | 2 | 130.5 |  | 14:45 15:00 | 21 | 82 | 8 | 0 | 108.5 | 464 | [9 empty] | 11:45 - 12:45 | 408
MAÑANA |  | VOLUMEN MÁX = |  |  |  | 501.5 | MEDIO DÍA |  | VOLUMEN MÁX = |  |  |  | 499.5 | TARDE |  | VOLUMEN MÁX = |  |  |  | 448
|  | HORA MAX VOL |  |  | 7:30 - 8:30 |  |  |  | HORA MAX VOL |  |  | 11:15 - 12:15 |  |  |  | HORA MAX VOL |  |  | 16:00 - 17:00 |  |  |  | HORA MAX VOL
OBSERVACIONES:
11:00 11:15
11:15 11:30
11:30 11:45
11:45 12:00
12:00 12:15
12:15 12:30
12:30 12:45
12:45 13:00
13:00 13:15
13:15 13:30
13:30 13:45
13:45 14:00
14:00 14:15
14:15 14:30
14:30 14:45
|  |  |  | Vehiculo | Moto | Ciclista | Camioneta | Camión | Tractomula | Tranvia | Bus | [9 empty] | 14:45 15:00
42 | 3 |  |  | 71 | 22 |  |  | 0 |  |  | 11
42 | 3 |  |  | 81 | 28 |  |  | 0 |  |  | 13
42 | 3 |  |  | 86 | 18 |  |  | 0 |  |  | 12 |  |  |  | VEH | 0.92
42 | 3 |  |  | 76 | 12 |  |  | 0 |  |  | 15 |  |  |  | MOT | 0.91
42 | 3 |  |  | 66 | 9 |  |  | 1 |  |  | 10 |  |  |  | CAMION | 0.89
42 | 3 |  |  | 78 | 13 |  |  | 2 |  |  | 8 |  |  |  | BUS | 0.96
42 | 3 |  |  | 73 | 9 |  |  | 0 |  |  | 10
42 | 3 |  |  | 81 | 11 |  |  | 0 |  |  | 7
42 | 3 |  |  | 76 | 11 |  |  | 1 |  |  | 8
42 | 3 |  |  | 78 | 15 |  |  | 2 |  |  | 8
42 | 3
42 | 3
42 | 3
42 | 3
42 | 3 |  |  | 83 | 12 |  |  | 0 |  |  | 11
42 | 3 |  |  | 92 | 11 |  |  | 0 |  |  | 12
42 | 3 |  |  | 88 | 9 |  |  | 0 |  |  | 14 |  |  |  | VEH | 0.96
42 | 3 |  |  | 84 | 13 |  |  | 0 |  |  | 12 |  |  |  | MOT | 0.88
42 | 3 |  |  | 86 | 10 |  |  | 0 |  |  | 11 |  |  |  | CAMION | 0.2
42 | 3 |  |  | 90 | 7 |  |  | 0 |  |  | 9 |  |  |  | BUS | 1
42 | 3 |  |  | 95 | 13 |  |  | 0 |  |  | 12
42 | 3 |  |  | 87 | 8 |  |  | 0 |  |  | 11
42 | 3 |  |  | 85 | 7 |  |  | 0 |  |  | 10
42 | 3 |  |  | 80 | 7 |  |  | 0 |  |  | 9
42 | 3 |  |  | 82 | 13 |  |  | 0 |  |  | 9
42 | 3 |  |  | 89 | 14 |  |  | 0 |  |  | 11
42 | 3 |  |  | 94 | 16 |  |  | 0 |  |  | 9
42 | 3 |  |  | 79 | 15 |  |  | 0 |  |  | 7
42 | 3 |  |  | 86 | 14 |  |  | 0 |  |  | 8
42 | 3 |  |  | 78 | 18 |  |  | 0 |  |  | 8
42 | 3
42 | 3
42 | 3
42 | 3
42 | 3 |  |  | 80 | 13 |  |  | 0 |  |  | 9
42 | 3 |  |  | 78 | 10 |  |  | 0 |  |  | 10
42 | 3 |  |  | 76 | 7 |  |  | 0 |  |  | 10 |  |  |  | VEH | 0.94
42 | 3 |  |  | 80 | 11 |  |  | 0 |  |  | 9 |  |  |  | MOT | 0.92
42 | 3 |  |  | 75 | 10 |  |  | 0 |  |  | 9 |  |  |  | CAMION | 0.2
42 | 3 |  |  | 66 | 13 |  |  | 0 |  |  | 10 |  |  |  | BUS | 1
42 | 3 |  |  | 62 | 10 |  |  | 0 |  |  | 10
42 | 3 |  |  | 78 | 23 |  |  | 0 |  |  | 15
42 | 3 |  |  | 78 | 15 |  |  | 0 |  |  | 7
42 | 3 |  |  | 83 | 8 |  |  | 0 |  |  | 6
42 | 3 |  |  | 78 | 10 |  |  | 0 |  |  | 6
42 | 3 |  |  | 71 | 7 |  |  | 0 |  |  | 7
42 | 7 |  |  | 7 | 3 |  |  | 0 |  |  | 1
42 | 7 |  |  | 8 | 3 |  |  | 0 |  |  | 1
42 | 7 |  |  | 8 | 2 |  |  | 1 |  |  | 1
42 | 7 |  |  | 7 | 2 |  |  | 0 |  |  | 1
42 | 7 |  |  | 6 | 1 |  |  | 1 |  |  | 1
42 | 7 |  |  | 7 | 2 |  |  | 1 |  |  | 1
42 | 7 |  |  | 7 | 1 |  |  | 0 |  |  | 1
42 | 7 |  |  | 8 | 2 |  |  | 0 |  |  | 1
42 | 7 |  |  | 7 | 2 |  |  | 1 |  |  | 1
42 | 7 |  |  | 7 | 2 |  |  | 1 |  |  | 1
42 | 7
42 | 7
42 | 7
42 | 7
42 | 7 |  |  | 4 | 2 |  |  | 0 |  |  | 0
42 | 7 |  |  | 4 | 2 |  |  | 1 |  |  | 0
42 | 7 |  |  | 4 | 2 |  |  | 2 |  |  | 0
42 | 7 |  |  | 4 | 2 |  |  | 1 |  |  | 0
42 | 7 |  |  | 4 | 2 |  |  | 0 |  |  | 0
42 | 7 |  |  | 4 | 1 |  |  | 1 |  |  | 0
42 | 7 |  |  | 4 | 2 |  |  | 0 |  |  | 0
42 | 7 |  |  | 4 | 2 |  |  | 2 |  |  | 0
42 | 7 |  |  | 4 | 2 |  |  | 0 |  |  | 0
42 | 7 |  |  | 4 | 1 |  |  | 1 |  |  | 0
42 | 7 |  |  | 4 | 2 |  |  | 1 |  |  | 0
42 | 7 |  |  | 4 | 3 |  |  | 0 |  |  | 0
42 | 7 |  |  | 4 | 3 |  |  | 0 |  |  | 0
42 | 7 |  |  | 4 | 3 |  |  | 2 |  |  | 0
42 | 7 |  |  | 4 | 2 |  |  | 2 |  |  | 0
42 | 7 |  |  | 4 | 3 |  |  | 0 |  |  | 0
42 | 7
42 | 7
42 | 7
42 | 7
42 | 7 |  |  | 6 | 2 |  |  | 1 |  |  | 0
42 | 7 |  |  | 5 | 1 |  |  | 2 |  |  | 0
42 | 7 |  |  | 5 | 1 |  |  | 1 |  |  | 0
42 | 7 |  |  | 6 | 2 |  |  | 1 |  |  | 0
42 | 7 |  |  | 5 | 1 |  |  | 0 |  |  | 0
42 | 7 |  |  | 5 | 2 |  |  | 1 |  |  | 0
42 | 7 |  |  | 5 | 1 |  |  | 3 |  |  | 0
42 | 7 |  |  | 5 | 3 |  |  | 1 |  |  | 0
42 | 7 |  |  | 6 | 2 |  |  | 0 |  |  | 0
42 | 7 |  |  | 6 | 1 |  |  | 0 |  |  | 0
42 | 7 |  |  | 5 | 1 |  |  | 1 |  |  | 0
42 | 7 |  |  | 5 | 1 |  |  | 0 |  |  | 0

## G-Totales
SDB
Formato Nº 7: VOLUMEN DE ARRIBOS TOTAL DE LA INTERSECCIÓN
CONTRATO No. : |  |  |  | DE OBRA
DIRECCIÓN : |  |  | Calle 64 por 54 y 58 |  |  |  |  | CRUCE No. : |  |  | 1272 |  |  |  | FECHA : |  |  | 2017-01-27
HORAS | VEHÍCULOS |  |  |  | TOTAL V. Eq. | TOTAL V. Eq/H | HORAS | VEHÍCULOS |  |  |  | TOTAL V. Eq. | TOTAL V. Eq/H | HORAS | VEHÍCULOS |  |  |  | TOTAL V. Eq. | TOTAL V. Eq/H
| M | A | B | C |  |  |  | M | A | B | C |  |  |  | M | A | B | C
7:30 7:45 | 157 | 539 | 63 | 4 | 753.5 |  | 11:45 12:00 | 124 | 482 | 56 | 6 | 671 | 2618 | 16:00 16:15 | 118 | 493 | 55 | 9 | 684.5 |  |  |  | 12:45 - 13:45 | 3657.5
7:45 8:00 | 181 | 602 | 73 | 1 | 841 |  | 12:00 12:15 | 123 | 553 | 54 | 5 | 735 | 2737.5 | 16:15 16:30 | 127 | 508 | 64 | 8 | 719.5 |  |  |  | 13:00 - 14:00 | 3827.5
8:00 8:15 | 220 | 577 | 59 | 3 | 812.5 |  | 12:15 12:30 | 118 | 557 | 51 | 4 | 728 | 2817 | 16:30 16:45 | 128 | 505 | 64 | 12 | 727 |  |  |  | 13:15 - 14:15 | 4086.5
8:15 8:30 | 149 | 537 | 72 | 5 | 768 | 3175 | 12:30 12:45 | 90 | 543 | 50 | 6 | 703 | 2837 | 16:45 17:00 | 120 | 509 | 54 | 5 | 689.5 | 2820.5 | 8:45 - 9:45 | 4404.5 | 12:30 - 13:30 | 4135 | 16:45 - 17:45 | 5257
8:30 8:45 | 122 | 509 | 70 | 5 | 722.5 | 3144 | 12:45 13:00 | 80 | 509 | 50 | 3 | 656.5 | 2822.5 | 17:00 17:15 | 113 | 515 | 56 | 5 | 696 | 2832 | 9:00 - 10:00 | 4432.5 | 12:15 - 13:15 | 4637.5 | 16:15 - 17:15 | 5294
8:45 9:00 | 109 | 548 | 63 | 5 | 741 | 3044 | 13:00 13:15 | 79 | 490 | 45 | 3 | 627 | 2714.5 | 17:15 17:30 | 140 | 499 | 66 | 7 | 718.5 | 2831 | 8:30 - 9:30 | 4539 | 13:30 - 14:30 | 4671.5 | 16:30 - 17:30 | 5299
9:00 9:15 | 130 | 489 | 67 | 5 | 700.5 | 2932 | 13:15 13:30 | 80 | 476 | 43 | 4 | 612 | 2598.5 | 17:30 17:45 | 117 | 502 | 44 | 9 | 671 | 2775 | 8:15 - 9:15 | 4568.5 | 11:00 - 12:00 | 4928.5 | 16:00 - 17:00 | 5299.5
9:15 9:30 | 119 | 474 | 60 | 7 | 671 | 2835 | 13:30 13:45 | 98 | 493 | 54 | 3 | 657.5 | 2553 | 17:45 18:00 | 153 | 522 | 62 | 7 | 740 | 2825.5 | 8:00 - 9:00 | 4943.5 | 12:00 - 13:00 | 5119.5 | 17:00 - 18:00 | 5624.5
9:30 9:45 | 120 | 492 | 65 | 11 | 709.5 | 2822 | 13:45 14:00 | 111 | 535 | 55 | 1 | 703 | 2599.5 | 18:00 18:15 | 138 | 503 | 58 | 2 | 693 | 2822.5 | 7:30 - 8:30 | 5130.5 | 13:45 - 14:45 | 5219 | 18:00 - 19:00 | 5981.5
9:45 10:00 | 109 | 485 | 61 | 10 | 686.5 | 2767.5 | 14:00 14:15 | 120 | 566 | 52 | 4 | 740 | 2712.5 | 18:15 18:30 | 158 | 527 | 50 | 7 | 723.5 | 2827.5 | 7:45 - 8:45 | 5188 | 11:15 - 12:15 | 5261 | 17:15 - 18:15 | 6005.5
11:00 11:15 | 90 | 448 | 55 | 5 | 615.5 |  | 14:15 14:30 | 134 | 545 | 49 | 7 | 727.5 | 2828 | 18:30 18:45 | 125 | 489 | 51 | 2 | 658.5 | 2815 |  |  | 11:30 - 12:30 | 5266 | 17:30 - 18:30 | 6281
11:15 11:30 | 96 | 469 | 52 | 11 | 648.5 |  | 14:30 14:45 | 138 | 589 | 55 | 8 | 788 | 2958.5 | 18:45 19:00 | 97 | 473 | 50 | 1 | 624 | 2699 |  |  | 11:45 - 12:45 | 5333 | 17:45 - 18:45 | 6417.5
11:30 11:45 | 117 | 502 | 50 | 9 | 683 |  | 14:45 15:00 | 139 | 559 | 48 | 5 | 737 | 2992.5 | [9 empty] | 14:00 - 15:00 | 5361
MAÑANA |  | VOLUMEN MÁX = |  |  |  | 3175 | MEDIO DÍA |  | VOLUMEN MÁX = |  |  |  | 2992.5 | TARDE |  | VOLUMEN MÁX = |  |  |  | 2832
|  | HORA MAX VOL |  |  | 7:30 - 8:30 |  |  |  | HORA MAX VOL |  |  | 14:00 - 15:00 |  |  |  | HORA MAX VOL |  |  | 16:15 - 17:15 |  |  |  | HORA MAX VOL
OBSERVACIONES:
11:00 11:15
11:15 11:30
11:30 11:45
11:45 12:00
12:00 12:15
12:15 12:30
12:30 12:45
12:45 13:00
13:00 13:15
13:15 13:30
13:30 13:45
13:45 14:00
14:00 14:15
14:15 14:30
14:30 14:45
14:45 15:00

## Direccionalidad
SDB
Formato Nº 5: Volumen vehicular direccional
CONTRATO No.: |  | DE OBRA
DIRECCIÓN : |  | CALLE 64 - CR 54-58 |  |  |  |  | CRUCE No. :
AFORADOR: |  | JHONY NAVARRO |  |  |  |  | FECHA : | 27/01/2017 30/01/2017
GRUPO No. | No. CARRILES | PERIODO | MOVIMIENTO | MOTOS | AUTOS | BUS | CAMIÓN | TOTAL EQUIVAL. | % DIRECC.
|  |  |  | M | A | B | C
12 (S-N) | 2 |  | IZQUIERDA | 13 | 43 | 0 | 1 | 52 | 12.3662
|  | MAÑANA: | DIRECTOS | 84 | 230 | 13 | 5 | 310.5 | 73.8407
|  | 07:30 - 08:00 | DERECHA | 7 | 50 | 1 | 1 | 58 | 13.7931
|  |  | IZQUIERDA | 11 | 39 | 0 | 1 | 47 | 9.1529
|  | MEDIO DÍA: | DIRECTOS | 121 | 304 | 8 | 7 | 398 | 77.5073
|  | 11:00 - 11:30 | DERECHA | 9 | 60 | 2 | 0 | 68.5 | 13.3398
|  |  | IZQUIERDA | 9 | 31 | 0 | 0 | 35.5 | 9.5047
|  | TARDE: | DIRECTOS | 78 | 226 | 6 | 1 | 279.5 | 74.8327
|  | 17:00 - 17:30 | DERECHA | 7 | 53 | 1 | 0 | 58.5 | 15.6627
3 (OCC-OR) | 2 |  | IZQUIERDA | 0 | 0 | 0 | 0 | 0 | 0,00
|  | MAÑANA: | DIRECTOS | 47 | 171 | 29 | 6 | 267.5 | 100
|  | 08:00 - 08:30 | DERECHA | 0 | 0 | 0 | 0 | 0 | 0,00
|  |  | IZQUIERDA | 0 | 0 | 0 | 0 | 0 | 0,00
|  | MEDIO DÍA: | DIRECTOS | 43 | 170 | 26 | 2 | 248.5 | 100
|  | 11:30 - 12:00 | DERECHA | 0 | 0 | 0 | 0 | 0 | 0,00
|  |  | IZQUIERDA | 0 | 0 | 0 | 0 | 0 | 0,00
|  | TARDE: | DIRECTOS | 70 | 142 | 30 | 2 | 242 | 100
|  | 17:30 - 18:00 | DERECHA | 0 | 0 | 0 | 0 | 0 | 0,00
3A (OCC-OR) | 2 |  | IZQUIERDA | 0 | 0 | 0 | 0 | 0 | 0,00
|  | MAÑANA: | DIRECTOS | 21 | 90 | 22 | 2 | 149.5 | 100
|  | 08:30 - 09:00 | DERECHA | 0 | 0 | 0 | 0 | 0 | 0,00
|  |  | IZQUIERDA | 0 | 0 | 0 | 0 | 0 | 0,00
|  | MEDIO DÍA: | DIRECTOS | 18 | 90 | 27 | 0 | 153 | 100
|  | 12:00 - 12:30 | DERECHA | 0 | 0 | 0 | 0 | 0 | 0,00
|  |  | IZQUIERDA | 0 | 0 | 0 | 0 | 0 | 0,00
|  | TARDE: | DIRECTOS | 18 | 100 | 33 | 0 | 175 | 100
|  | 18:00 - 18:30 | DERECHA | 0 | 0 | 0 | 0 | 0 | 0,00
4A (OR-OCC) | 2 |  | IZQUIERDA | 3 | 19 | 4 | 2 | 33.5 | 12.7619
|  | MAÑANA: | DIRECTOS | 33 | 172 | 19 | 1 | 229 | 87.2381
|  | 09:00 - 09:30 | DERECHA | 0 | 0 | 0 | 0 | 0 | 0,00
|  |  | IZQUIERDA | 7 | 70 | 2 | 0 | 77.5 | 27.6786
|  | MEDIO DÍA: | DIRECTOS | 24 | 154 | 17 | 1 | 202.5 | 72.3214
|  | 12:30 - 13:00 | DERECHA | 0 | 0 | 0 | 0 | 0 | 0,00
|  |  | IZQUIERDA | 6 | 37 | 0 | 0 | 40 | 13.3779
|  | TARDE: | DIRECTOS | 52 | 193 | 20 | 0 | 259 | 86.6221
|  | 18:30 - 19:00 | DERECHA | 0 | 0 | 0 | 0 | 0 | 0,00
4B (OR-OCC) | 2 |  | IZQUIERDA | 0 | 0 | 0 | 0 | 0 | 0,00
|  | MAÑANA: | DIRECTOS | 20 | 111 | 16 | 0 | 153 | 78.2609
|  | 09:00 - 09:30 | DERECHA | 7 | 39 | 0 | 0 | 42.5 | 21.7391
|  |  | IZQUIERDA | 0 | 0 | 0 | 0 | 0 | 0,00
|  | MEDIO DÍA: | DIRECTOS | 28 | 112 | 16 | 1 | 160.5 | 70.5495
|  | 12:30 - 13:00 | DERECHA | 9 | 60 | 0 | 1 | 67 | 29.4505
|  |  | IZQUIERDA | 0 | 0 | 0 | 0 | 0 | 0,00
|  | TARDE: | DIRECTOS | 15 | 104 | 13 | 1 | 140 | 71.066
|  | 18:30 - 19:00 | DERECHA | 4 | 55 | 0 | 0 | 57 | 28.934
OBSERVACIONES:

## DIAGRAMA DE VOL
CONTRATO DE CONCESION DE AMOBLAMIENTO URBANO
SISTEMA DE SEMAFIRIZACION
VOLUMENES VEHICULARES DE INTERSECCION SEMAFORIZADA
CIUDAD |  | BARRANQUILLA | [8 empty] | INTERSECCIÓN |  |  | CALLE 64 X CRS 54 y 58 | [6 empty] | Nº EXTERNO |  |  | 1272 | [7 empty] | FECHA |  | 2017-01-27
|  |  | MAÑANA | [14 empty] | MEDIO DIA | [13 empty] | TARDE
TIEMPO | 7:45 | 8:00 | 8:15 | 8:30 | 8:45 | 9:00 | 9:15 | 9:30 | 9:45 | 10:00 |  | 11:15 | 11:30 | 11:45 | 12:00 | 12:15 | 12:30 | 12:45 | 13:00 | 13:15 | 13:30 | 13:45 | 14:00 | 14:15 | 14:30 | 14:45 | 15:00 | 16:15 | 16:30 | 16:45 | 17:00 | 17:15 | 17:30 | 17:45 | 18:00 | 18:15 | 18:30 | 18:45 | 19:00 | 7:45 | 8:00 | 8:15 | 8:30 | 8:45 | 9:00 | 9:15 | 9:30 | 9:45 | 10:00 | 11:15 | 11:30 | 11:45 | 12:00 | 12:15 | 12:30 | 12:45 | 13:00 | 13:15 | 13:30 | 13:45 | 14:00 | 14:15 | 14:30 | 14:45 | 15:00 | 16:15 | 16:30 | 16:45 | 17:00 | 17:15 | 17:30 | 17:45 | 18:00 | 18:15 | 18:30 | 18:45 | 19:00
[19 empty] | GRUPO |  | 12 | [21 empty] | 1189.5 | 1164.5 | 1114 | 1004 | 933 | 895 | 865.5 |  |  |  | 841 | 882 | 887.5 | 860.5 | 806.5 | 741.5 | 722.5 | 731 | 783.5 | 843.5 | 919 | 983 | 1002.5 |  |  |  | 891.5 | 867.5 | 865.5 | 861.5 | 870.5 | 906 | 894.5 | 853 | 814
VOL-15MIN | 273.5 | 297 | 331.5 | 287.5 | 248.5 | 246.5 | 221.5 | 216.5 | 210.5 | 217 |  | 194 | 206.5 | 218 | 222.5 | 235 | 212 | 191 | 168.5 | 170 | 193 | 199.5 | 221 | 230 | 268.5 | 263.5 | 240.5 | 215.5 | 226 | 234 | 216 | 191.5 | 224 | 230 | 225 | 227 | 212.5 | 188.5 | 186
VOL-HORA |  |  |  | 1189.5 | 1164.5 | 1114 | 1004 | 933 | 895 | 865.5 |  |  |  |  | 841 | 882 | 887.5 | 860.5 | 806.5 | 741.5 | 722.5 | 731 | 783.5 | 843.5 | 919 | 983 | 1002.5 |  |  |  | 891.5 | 867.5 | 865.5 | 861.5 | 870.5 | 906 | 894.5 | 853 | 814
MOV DIRC |  | IZQ | 12.37% |  | DIR | 73.84% |  | DER | 13.79% |  |  |  |  | IZQ | 9.153% |  |  |  | DIR | 77.51% |  |  |  | DER | 13.34% |  |  |  | IZQ | 9.505% |  |  |  | DIR | 74.83% |  |  | DER | 15.66%
VOL MAX | 1189.5 | IZQ | 147.0963 |  | DIR | 878.3347 |  | DER | 164.069 |  |  | 1002.5 |  | IZQ | 91.7575 |  |  |  | DIR | 777.0107 |  |  |  | DER | 133.7317 |  |  | 906 | IZQ | 86.1124 |  |  |  | DIR | 677.9839 |  |  | DER | 141.9036
[19 empty] | GRUPO |  | 3A
VOL-15MIN | 120 | 128 | 96.5 | 118.5 | 109 | 148 | 147.5 | 124.5 | 146.5 | 160.5 |  | 125 | 129 | 138.5 | 141 | 168 | 182.5 | 139 | 149.5 | 142 | 119.5 | 118.5 | 126 | 127 | 121.5 | 172.5 | 176 | 149 | 154.5 | 163.5 | 162 | 163.5 | 180 | 144.5 | 147.5 | 108.5 | 133.5 | 128 | 135.5 |  |  |  | 463 | 452 | 472 | 523 | 529 | 566.5 | 579 |  |  |  | 533.5 | 576.5 | 630 | 630.5 | 639 | 613 | 550 | 529.5 | 506 | 491 | 493 | 547 | 597 |  |  |  | 629 | 643.5 | 669 | 650 | 635.5 | 580.5 | 534 | 517.5 | 505.5
VOL-HORA |  |  |  | 463 | 452 | 472 | 523 | 529 | 566.5 | 579 |  |  |  |  | 533.5 | 576.5 | 630 | 630.5 | 639 | 613 | 550 | 529.5 | 506 | 491 | 493 | 547 | 597 |  |  |  | 629 | 643.5 | 669 | 650 | 635.5 | 580.5 | 534 | 517.5 | 505.5 |  |  |  | 501.5 | 491 | 476.5 | 451 | 440.5 | 449 | 450 |  |  |  | 497.5 | 499.5 | 489 | 489 | 490 | 485.5 | 475.5 | 459 | 459.5 | 471.5 | 474 | 479 | 464 |  |  |  | 448 | 437.5 | 425 | 417.5 | 433 | 436 | 440.5 | 443.5 | 409
MOV DIRC |  | IZQ | 0% |  | DIR | 78.26% |  | DER | 21.74% |  |  |  |  | IZQ | 0% |  |  |  | DIR | 70.55% |  |  |  | DER | 29.45% |  |  |  | IZQ | 0% |  |  |  | DIR | 71.07% |  |  | DER | 28.93% |  |  |  | 649 | 666.5 | 646.5 | 622 | 603.5 | 593.5 | 557 |  |  |  | 442 | 465.5 | 507.5 | 547 | 580.5 | 584.5 | 567 | 560 | 572.5 | 611 | 636.5 | 640 | 611 |  |  |  | 475 | 513 | 519.5 | 520 | 540.5 | 558.5 | 615 | 651.5 | 647
VOL MAX | 579 | IZQ | 0 |  | DIR | 453.1304 |  | DER | 125.8696 |  |  | 639 |  | IZQ | 0 |  |  |  | DIR | 450.811 |  |  |  | DER | 188.189 |  |  | 669 | IZQ | 0 |  |  |  | DIR | 475.4315 |  |  | DER | 193.5685 |  |  |  | 372 | 370 | 335 | 332 | 329 | 318 | 316 |  |  |  | 304 | 314 | 303 | 310 | 306.5 | 290 | 283.5 | 273.5 | 278 | 295.5 | 305.5 | 309.5 | 318 |  |  |  | 377 | 370.5 | 352 | 326 | 346 | 341.5 | 343.5 | 349.5 | 323.5
[19 empty] | GRUPO |  | 4A | [21 empty] | 3175 | 3144 | 3044 | 2932 | 2835 | 2822 | 2767.5 |  |  |  | 2618 | 2737.5 | 2817 | 2837 | 2822.5 | 2714.5 | 2598.5 | 2553 | 2599.5 | 2712.5 | 2828 | 2958.5 | 2992.5 |  |  |  | 2820.5 | 2832 | 2831 | 2775 | 2825.5 | 2822.5 | 2827.5 | 2815 | 2699
VOL-15MIN | 154.5 | 177 | 162.5 | 155 | 172 | 157 | 138 | 136.5 | 162 | 120.5 |  | 106.5 | 108.5 | 118 | 109 | 130 | 150.5 | 157.5 | 142.5 | 134 | 133 | 150.5 | 155 | 172.5 | 158.5 | 154 | 126 | 113.5 | 115.5 | 122.5 | 123.5 | 151.5 | 122 | 123 | 144 | 169.5 | 178.5 | 159.5 | 139.5
VOL-HORA |  |  |  | 649 | 666.5 | 646.5 | 622 | 603.5 | 593.5 | 557 |  |  |  |  | 442 | 465.5 | 507.5 | 547 | 580.5 | 584.5 | 567 | 560 | 572.5 | 611 | 636.5 | 640 | 611 |  |  |  | 475 | 513 | 519.5 | 520 | 540.5 | 558.5 | 615 | 651.5 | 647
MOV DIRC |  | IZQ | 0% |  | DIR | 100% |  | DER | 0% |  |  |  |  | IZQ | 0% |  |  |  | DIR | 100% |  |  |  | DER | 0% |  |  |  | IZQ | 0% |  |  |  | DIR | 100% |  |  | DER | 0%
VOL MAX | 666.5 | IZQ | 0 |  | DIR | 666.5 |  | DER | 0 |  |  | 640 |  | IZQ | 0 |  |  |  | DIR | 640 |  |  |  | DER | 0 |  |  | 651.5 | IZQ | 0 |  |  |  | DIR | 651.5 |  |  | DER | 0
[19 empty] | GRUPO |  | 3
VOL-15MIN | 91 | 106.5 | 89.5 | 85 | 89 | 71.5 | 86.5 | 82 | 78 | 69.5 |  | 74 | 75.5 | 78 | 76.5 | 84 | 64.5 | 85 | 73 | 67.5 | 58 | 75 | 77.5 | 85 | 68 | 79 | 86 | 92.5 | 110 | 99.5 | 75 | 86 | 91.5 | 73.5 | 95 | 81.5 | 93.5 | 79.5 | 69
VOL-HORA |  |  |  | 372 | 370 | 335 | 332 | 329 | 318 | 316 |  |  |  |  | 304 | 314 | 303 | 310 | 306.5 | 290 | 283.5 | 273.5 | 278 | 295.5 | 305.5 | 309.5 | 318 |  |  |  | 377 | 370.5 | 352 | 326 | 346 | 341.5 | 343.5 | 349.5 | 323.5
MOV DIRC |  | IZQ | 12.76% |  | DIR | 87.24% |  | DER | 0% |  |  |  |  | IZQ | 27.68% |  |  |  | DIR | 72.32% |  |  |  | DER | 0% |  |  |  | IZQ | 13.38% |  |  |  | DIR | 86.62% |  |  | DER | 0%
VOL MAX | 372 | IZQ | 47.4743 |  | DIR | 324.5257 |  | DER | 0 |  |  | 318 |  | IZQ | 88.0179 |  |  |  | DIR | 229.9821 |  |  |  | DER | 0 |  |  | 377 | IZQ | 50.4348 |  |  |  | DIR | 326.5652 |  |  | DER | 0
[19 empty] | GRUPO |  | 4B
VOL-15MIN | 114.5 | 132.5 | 132.5 | 122 | 104 | 118 | 107 | 111.5 | 112.5 | 119 |  | 116 | 129 | 130.5 | 122 | 118 | 118.5 | 130.5 | 123 | 113.5 | 108.5 | 114 | 123.5 | 125.5 | 111 | 119 | 108.5 | 114 | 113.5 | 107.5 | 113 | 103.5 | 101 | 100 | 128.5 | 106.5 | 105.5 | 103 | 94
VOL-HORA |  |  |  | 501.5 | 491 | 476.5 | 451 | 440.5 | 449 | 450 |  |  |  |  | 497.5 | 499.5 | 489 | 489 | 490 | 485.5 | 475.5 | 459 | 459.5 | 471.5 | 474 | 479 | 464 |  |  |  | 448 | 437.5 | 425 | 417.5 | 433 | 436 | 440.5 | 443.5 | 409
MOV DIRC |  | IZQ | 0% |  | DIR | 100% |  | DER | 0% |  |  |  |  | IZQ | 0% |  |  |  | DIR | 100% |  |  |  | DER | 0% |  |  |  | IZQ | 0% |  |  |  | DIR | 100% |  |  | DER | 0%
VOL MAX | 501.5 | IZQ | 0 |  | DIR | 501.5 |  | DER | 0 |  |  | 499.5 |  | IZQ | 0 |  |  |  | DIR | 499.5 |  |  |  | DER | 0 |  |  | 448 | IZQ | 0 |  |  |  | DIR | 448 |  |  | DER | 0
[19 empty] | GRUPO |  | TOTAL
VOL-15MIN | 753.5 | 841 | 812.5 | 768 | 722.5 | 741 | 700.5 | 671 | 709.5 | 686.5 |  | 615.5 | 648.5 | 683 | 671 | 735 | 728 | 703 | 656.5 | 627 | 612 | 657.5 | 703 | 740 | 727.5 | 788 | 737 | 684.5 | 719.5 | 727 | 689.5 | 696 | 718.5 | 671 | 740 | 693 | 723.5 | 658.5 | 624
VOL-HORA |  |  |  | 3175 | 3144 | 3044 | 2932 | 2835 | 2822 | 2767.5 |  |  |  |  | 2618 | 2737.5 | 2817 | 2837 | 2822.5 | 2714.5 | 2598.5 | 2553 | 2599.5 | 2712.5 | 2828 | 2958.5 | 2992.5 |  |  |  | 2820.5 | 2832 | 2831 | 2775 | 2825.5 | 2822.5 | 2827.5 | 2815 | 2699
s
Constru eñales
S.A.