## G-1
SDB
Formato Nº 4: VOLUMEN DE ARRIBOS
CONTRATO No. : |  |  |  | DE OBRA
DIRECCIÓN : |  |  | CALLE 68 X CARRERA 21B |  |  |  |  | CRUCE No. : |  |  | 6821 |  |  |  | GRUPO No. : |  |  | 1 (N-S)
AFORADOR : |  |  | GEOVANNIS GONZALEZ |  |  |  |  | No. CARRILES : |  |  | 1 |  |  |  | FECHA : |  |  | 2017-01-26
HORAS | VEHÍCULOS |  |  |  | TOTAL V. Eq. | TOTAL V. Eq/H | HORAS | VEHÍCULOS |  |  |  | TOTAL V. Eq. | TOTAL V. Eq/H | HORAS | VEHÍCULOS |  |  |  | TOTAL V. Eq. | TOTAL V. Eq/H
| M | A | B | C |  |  |  | M | A | B | C |  |  |  | M | A | B | C
7:30 7:45 | 65 | 55 | 7 | 2 | 106.5 |  | 11:45 12:00 | 51 | 39 | 6 | 4 | 86.5 | 340.5 | 16:00 16:15 | 71 | 50 | 7 | 3 | 107
7:45 8:00 | 72 | 51 | 9 | 0 | 105 |  | 12:00 12:15 | 110 | 48 | 5 | 1 | 115.5 | 372.5 | 16:15 16:30 | 89 | 46 | 9 | 0 | 108.5
8:00 8:15 | 75 | 37 | 8 | 3 | 98 |  | 12:15 12:30 | 61 | 51 | 4 | 1 | 92 | 385.5 | 16:30 16:45 | 101 | 62 | 7 | 2 | 131.5
8:15 8:30 | 102 | 61 | 10 | 1 | 134.5 | 444 | 12:30 12:45 | 75 | 54 | 6 | 4 | 113.5 | 407.5 | 16:45 17:00 | 92 | 57 | 5 | 1 | 115.5 | 462.5
8:30 8:45 | 54 | 47 | 5 | 1 | 86.5 | 424 | 12:45 13:00 | 64 | 60 | 5 | 2 | 107 | 428 | 17:00 17:15 | 93 | 68 | 4 | 4 | 132.5 | 488
8:45 9:00 | 50 | 59 | 6 | 3 | 103.5 | 422.5 | 13:00 13:15 | 62 | 58 | 4 | 4 | 107 | 419.5 | 17:15 17:30 | 117 | 70 | 7 | 8 | 162.5 | 542
9:00 9:15 | 48 | 49 | 9 | 7 | 108.5 | 433 | 13:15 13:30 | 59 | 52 | 2 | 5 | 98 | 425.5 | 17:30 17:45 | 144 | 62 | 4 | 2 | 147 | 557.5
9:15 9:30 | 43 | 39 | 9 | 0 | 78.5 | 377 | 13:30 13:45 | 40 | 38 | 6 | 2 | 75 | 387 | 17:45 18:00 | 101 | 65 | 5 | 1 | 128 | 570
9:30 9:45 | 44 | 36 | 5 | 2 | 73 | 363.5 | 13:45 14:00 | 33 | 31 | 6 | 2 | 64.5 | 344.5 | 18:00 18:15 | 109 | 60 | 4 | 2 | 127.5 | 565
9:45 10:00 | 46 | 35 | 5 | 0 | 68 | 328 | 14:00 14:15 | 32 | 41 | 5 | 3 | 74.5 | 312 | 18:15 18:30 | 160 | 66 | 5 | 5 | 168.5 | 571
11:00 11:15 | 40 | 44 | 6 | 3 | 83.5 |  | 14:15 14:30 | 41 | 42 | 5 | 3 | 80 | 294 | 18:30 18:45 | 147 | 76 | 7 | 0 | 163.5 | 587.5
11:15 11:30 | 33 | 40 | 5 | 5 | 79 |  | 14:30 14:45 | 27 | 44 | 6 | 3 | 77 | 296 | 18:45 19:00 | 131 | 69 | 8 | 1 | 153 | 612.5
11:30 11:45 | 59 | 42 | 5 | 4 | 91.5 |  | 14:45 15:00 | 42 | 48 | 6 | 0 | 81 | 312.5
MAÑANA |  | VOLUMEN MÁX = |  |  |  | 444 | MEDIO DÍA |  | VOLUMEN MÁX = |  |  |  | 428 | TARDE |  | VOLUMEN MÁX = |  |  |  | 612.5
|  | HORA MAX VOL |  |  | 7:30 - 8:30 |  |  |  | HORA MAX VOL |  |  | 11:30 - 12:30 |  |  |  | HORA MAX VOL |  |  | 18:00 - 19:00
OBSERVACIONES:
11:00 11:15
11:15 11:30
11:30 11:45
11:45 12:00
12:00 12:15
12:15 12:30
12:30 12:45
12:45 13:00
13:00 13:15
13:15 13:30
13:30 13:45
13:45 14:00
14:00 14:15
14:15 14:30
14:30 14:45
14:45 15:00

## G-2
SDB
Formato Nº 4: VOLUMEN DE ARRIBOS
CONTRATO No. : |  |  |  | DE OBRA
DIRECCIÓN : |  |  | CALLE 68 X CARRERA 21B |  |  |  |  | CRUCE No. : |  |  | 6821 |  |  |  | GRUPO No. : |  |  | 2 (S-N)
AFORADOR : |  |  | JHONY NAVARRO |  |  |  |  | No. CARRILES : |  |  | 1 |  |  |  | FECHA : |  |  | 2017-01-26
HORAS | VEHÍCULOS |  |  |  | TOTAL V. Eq. | TOTAL V. Eq/H | HORAS | VEHÍCULOS |  |  |  | TOTAL V. Eq. | TOTAL V. Eq/H | HORAS | VEHÍCULOS |  |  |  | TOTAL V. Eq. | TOTAL V. Eq/H
| M | A | B | C |  |  |  | M | A | B | C |  |  |  | M | A | B | C
7:30 7:45 | 26 | 22 | 0 | 0 | 35 |  | 11:45 12:00 | 20 | 18 | 0 | 0 | 28 | 142.5 | 16:00 16:15 | 28 | 26 | 0 | 0 | 40
7:45 8:00 | 21 | 25 | 0 | 0 | 35.5 |  | 12:00 12:15 | 29 | 29 | 0 | 1 | 46 | 152.5 | 16:15 16:30 | 25 | 30 | 0 | 0 | 42.5
8:00 8:15 | 20 | 22 | 0 | 0 | 32 |  | 12:15 12:30 | 35 | 27 | 0 | 0 | 44.5 | 154 | 16:30 16:45 | 25 | 26 | 0 | 1 | 41
8:15 8:30 | 19 | 20 | 0 | 1 | 32 | 134.5 | 12:30 12:45 | 31 | 35 | 0 | 0 | 50.5 | 169 | 16:45 17:00 | 26 | 35 | 0 | 1 | 50.5 | 174 |  | 212.5
8:30 8:45 | 21 | 19 | 0 | 2 | 34.5 | 134 | 12:45 13:00 | 26 | 29 | 0 | 0 | 42 | 183 | 17:00 17:15 | 20 | 26 | 0 | 0 | 36 | 170 |  | 226
8:45 9:00 | 20 | 21 | 0 | 0 | 31 | 129.5 | 13:00 13:15 | 20 | 28 | 0 | 0 | 38 | 175 | 17:15 17:30 | 28 | 35 | 0 | 1 | 51.5 | 179 |  | 233.5
9:00 9:15 | 22 | 25 | 0 | 1 | 38.5 | 136 | 13:15 13:30 | 19 | 25 | 0 | 0 | 34.5 | 165 | 17:30 17:45 | 33 | 36 | 0 | 0 | 52.5 | 190.5 |  | 234
9:15 9:30 | 23 | 26 | 0 | 0 | 37.5 | 141.5 | 13:30 13:45 | 31 | 27 | 0 | 0 | 42.5 | 157 | 17:45 18:00 | 29 | 33 | 0 | 1 | 50 | 190 |  | 248
9:30 9:45 | 21 | 23 | 0 | 0 | 33.5 | 140.5 | 13:45 14:00 | 46 | 38 | 0 | 0 | 61 | 176 | 18:00 18:15 | 25 | 21 | 0 | 0 | 33.5 | 187.5 |  | 248
9:45 10:00 | 24 | 24 | 0 | 2 | 41 | 150.5 | 14:00 14:15 | 30 | 33 | 0 | 2 | 53 | 191 | 18:15 18:30 | 28 | 27 | 0 | 0 | 41 | 177 |  | 262
11:00 11:15 | 28 | 22 | 0 | 0 | 36 |  | 14:15 14:30 | 23 | 24 | 0 | 1 | 38 | 194.5 | 18:30 18:45 | 26 | 25 | 0 | 0 | 38 | 162.5 |  | 275
11:15 11:30 | 31 | 25 | 0 | 1 | 43 |  | 14:30 14:45 | 22 | 34 | 0 | 0 | 45 | 197 | 18:45 19:00 | 22 | 28 | 0 | 0 | 39 | 151.5 |  | 276
11:30 11:45 | 17 | 20 | 1 | 2 | 35.5 |  | 14:45 15:00 | 26 | 27 | 0 | 1 | 42.5 | 178.5
MAÑANA |  | VOLUMEN MÁX = |  |  |  | 150.5 | MEDIO DÍA |  | VOLUMEN MÁX = |  |  |  | 197 | TARDE |  | VOLUMEN MÁX = |  |  |  | 190.5
|  | HORA MAX VOL |  |  | 9:00 - 10:00 |  |  |  | HORA MAX VOL |  |  | 13:45 - 14:45 |  |  |  | HORA MAX VOL |  |  | 16:45 - 17:45
OBSERVACIONES:
11:00 11:15
11:15 11:30
11:30 11:45
11:45 12:00
12:00 12:15
12:15 12:30
12:30 12:45
12:45 13:00
13:00 13:15
13:15 13:30
13:30 13:45
13:45 14:00
14:00 14:15
14:15 14:30
14:30 14:45
14:45 15:00

## G-3
SDB
Formato Nº 4: VOLUMEN DE ARRIBOS
CONTRATO No. : |  |  |  | DE OBRA
DIRECCIÓN : |  |  | CALLE 68 X CARRERA 21B |  |  |  |  | CRUCE No. : |  |  | 6821 |  |  |  | GRUPO No. : |  |  | 3 (OCC-OR)
AFORADOR : |  |  | IVAN FONSECA |  |  |  |  | No. CARRILES : |  |  | 1 |  |  |  | FECHA : |  |  | 2017-01-26
HORAS | VEHÍCULOS |  |  |  | TOTAL V. Eq. | TOTAL V. Eq/H | HORAS | VEHÍCULOS |  |  |  | TOTAL V. Eq. | TOTAL V. Eq/H | HORAS | VEHÍCULOS |  |  |  | TOTAL V. Eq. | TOTAL V. Eq/H
| M | A | B | C |  |  |  | M | A | B | C |  |  |  | M | A | B | C
7:30 7:45 | 71 | 54 | 0 | 1 | 92 |  | 11:45 12:00 | 47 | 45 | 2 | 3 | 80 | 320 | 16:00 16:15 | 31 | 46 | 2 | 1 | 68 |  |  |  | 11:15 - 12:15 | 803.5
7:45 8:00 | 74 | 59 | 0 | 2 | 101 |  | 12:00 12:15 | 47 | 54 | 1 | 3 | 87 | 336 | 16:15 16:30 | 35 | 52 | 2 | 0 | 73.5 |  |  |  | 13:45 - 14:45 | 804.5
8:00 8:15 | 70 | 68 | 1 | 1 | 107.5 |  | 12:15 12:30 | 56 | 70 | 1 | 3 | 107.5 | 365.5 | 16:30 16:45 | 38 | 44 | 1 | 3 | 72.5 |  |  |  | 11:00 - 12:00 | 810
8:15 8:30 | 74 | 67 | 0 | 1 | 106.5 | 407 | 12:30 12:45 | 59 | 68 | 1 | 8 | 119.5 | 394 | 16:45 17:00 | 48 | 53 | 0 | 4 | 87 | 301 | 8:00 - 9:00 | 917 | 12:30 - 13:30 | 810.5 | 16:00 - 17:00 | 0
8:30 8:45 | 59 | 74 | 1 | 1 | 108 | 423 | 12:45 13:00 | 54 | 63 | 1 | 3 | 99.5 | 413.5 | 17:00 17:15 | 30 | 68 | 1 | 3 | 92.5 | 325.5 | 8:30 - 9:30 | 927.5 | 12:00 - 13:00 | 813 | 16:15 - 17:15 | 0
8:45 9:00 | 58 | 63 | 0 | 0 | 92 | 414 | 13:00 13:15 | 52 | 62 | 1 | 2 | 95 | 421.5 | 17:15 17:30 | 47 | 54 | 2 | 1 | 84 | 336 | 7:45 - 8:45 | 941.5 | 12:15 - 13:15 | 813.5 | 16:30 - 17:30 | 0
9:00 9:15 | 47 | 61 | 3 | 3 | 98 | 404.5 | 13:15 13:30 | 50 | 60 | 1 | 1 | 89.5 | 403.5 | 17:30 17:45 | 49 | 74 | 1 | 2 | 105.5 | 369 | 7:30 - 8:30 | 942 | 14:00 - 15:00 | 814 | 16:45 - 17:45 | 0
9:15 9:30 | 53 | 54 | 3 | 1 | 89 | 387 | 13:30 13:45 | 46 | 41 | 2 | 1 | 70.5 | 354.5 | 17:45 18:00 | 62 | 71 | 1 | 3 | 111.5 | 393.5 | 8:15 - 9:15 | 946 | 11:45 - 12:45 | 816.5 | 17:00 - 18:00 | 0
9:30 9:45 | 43 | 46 | 3 | 3 | 81 | 360 | 13:45 14:00 | 34 | 52 | 1 | 2 | 76 | 331 | 18:00 18:15 | 73 | 59 | 4 | 3 | 111 | 412 | 8:45 - 9:45 | 963 | 11:30 - 12:30 | 817.5 | 17:15 - 18:15 | 0
9:45 10:00 | 48 | 50 | 0 | 4 | 84 | 352 | 14:00 14:15 | 47 | 43 | 3 | 1 | 75 | 311 | 18:15 18:30 | 83 | 67 | 0 | 1 | 111 | 439 | 9:00 - 10:00 | 967 | 13:15 - 14:15 | 826 | 17:30 - 18:30 | 0
11:00 11:15 | 41 | 44 | 2 | 1 | 71 |  | 14:15 14:30 | 33 | 68 | 1 | 7 | 104 | 325.5 | 18:30 18:45 | 79 | 74 | 2 | 2 | 122.5 | 456 |  |  | 13:30 - 14:30 | 830 | 17:45 - 18:45 | 0
11:15 11:30 | 47 | 50 | 1 | 1 | 78 |  | 14:30 14:45 | 56 | 53 | 1 | 0 | 83 | 338 | 18:45 19:00 | 69 | 71 | 1 | 1 | 110 | 454.5 |  |  | 12:45 - 13:45 | 839.5 | 18:00 - 19:00 | 0
11:30 11:45 | 54 | 55 | 2 | 2 | 91 |  | 14:45 15:00 | 49 | 59 | 2 | 5 | 100 | 362 | [9 empty] | 13:00 - 14:00 | 845.5
MAÑANA |  | VOLUMEN MÁX = |  |  |  | 423 | MEDIO DÍA |  | VOLUMEN MÁX = |  |  |  | 421.5 | TARDE |  | VOLUMEN MÁX = |  |  |  | 456
|  | HORA MAX VOL |  |  | 7:45 - 8:45 |  |  |  | HORA MAX VOL |  |  | 12:15 - 13:15 |  |  |  | HORA MAX VOL |  |  | 17:45 - 18:45 |  |  |  | HORA MAX VOL
OBSERVACIONES:
11:00 11:15
11:15 11:30
11:30 11:45
11:45 12:00
12:00 12:15
12:15 12:30
12:30 12:45
12:45 13:00
13:00 13:15
13:15 13:30
13:30 13:45
13:45 14:00
14:00 14:15
14:15 14:30
14:30 14:45
14:45 15:00

## G-4
SDB
Formato Nº 4: VOLUMEN DE ARRIBOS
CONTRATO No. : |  |  |  | DE OBRA
DIRECCIÓN : |  |  | CALLE 68 X CARRERA 21B |  |  |  |  | CRUCE No. : |  |  | 6821 |  |  |  | GRUPO No. : |  |  | 4(OR-OCC)
AFORADOR : |  |  | JULIO VASQUEZ |  |  |  |  | No. CARRILES : |  |  | 1 |  |  |  | FECHA : |  |  | 2017-01-26
HORAS | VEHÍCULOS |  |  |  | TOTAL V. Eq. | TOTAL V. Eq/H | HORAS | VEHÍCULOS |  |  |  | TOTAL V. Eq. | TOTAL V. Eq/H | HORAS | VEHÍCULOS |  |  |  | TOTAL V. Eq. | TOTAL V. Eq/H
| M | A | B | C |  |  |  | M | A | B | C |  |  |  | M | A | B | C
7:30 7:45 | 81 | 73 | 7 | 2 | 132.5 |  | 11:45 12:00 | 45 | 62 | 13 | 2 | 115.5 | 402.5 | 16:00 16:15 | 47 | 55 | 9 | 2 | 101.5 |  |  |  | 12:45 - 13:45 | 929.5
7:45 8:00 | 87 | 78 | 9 | 4 | 149.5 |  | 12:00 12:15 | 53 | 50 | 9 | 0 | 94.5 | 402.5 | 16:15 16:30 | 40 | 64 | 12 | 1 | 110.5 |  |  |  | 12:00 - 13:00 | 932.5
8:00 8:15 | 70 | 72 | 9 | 3 | 132.5 |  | 12:15 12:30 | 27 | 49 | 8 | 2 | 83.5 | 401 | 16:30 16:45 | 51 | 47 | 14 | 1 | 103 |  |  |  | 12:30 - 13:30 | 944.5
8:15 8:30 | 80 | 64 | 11 | 3 | 133.5 | 548 | 12:30 12:45 | 32 | 54 | 11 | 0 | 92 | 385.5 | 16:45 17:00 | 51 | 78 | 8 | 1 | 122 | 437 | 9:00 - 10:00 | 1077.5 | 12:15 - 13:15 | 950 | 16:00 - 17:00 | 0
8:30 8:45 | 68 | 71 | 13 | 2 | 136 | 551.5 | 12:45 13:00 | 39 | 61 | 9 | 0 | 98.5 | 368.5 | 17:00 17:15 | 51 | 71 | 8 | 21 | 165 | 500.5 | 8:45 - 9:45 | 1084 | 11:30 - 12:30 | 986 | 16:15 - 17:15 | 0
8:45 9:00 | 63 | 64 | 14 | 4 | 133.5 | 535.5 | 13:00 13:15 | 32 | 60 | 8 | 2 | 97 | 371 | 17:15 17:30 | 59 | 67 | 5 | 1 | 109 | 499 | 8:30 - 9:30 | 1088 | 11:15 - 12:15 | 1007 | 16:30 - 17:30 | 0
9:00 9:15 | 63 | 56 | 13 | 3 | 121 | 524 | 13:15 13:30 | 30 | 59 | 7 | 1 | 90.5 | 378 | 17:30 17:45 | 71 | 58 | 13 | 1 | 122 | 518 | 8:15 - 9:15 | 1121.5 | 11:45 - 12:45 | 1015.5 | 16:45 - 17:45 | 0
9:15 9:30 | 58 | 62 | 11 | 4 | 123 | 513.5 | 13:30 13:45 | 42 | 64 | 11 | 4 | 117 | 403 | 17:45 18:00 | 51 | 87 | 11 | 1 | 137 | 533 | 8:00 - 9:00 | 1162.5 | 11:00 - 12:00 | 1028.5 | 17:00 - 18:00 | 0
9:30 9:45 | 36 | 54 | 10 | 4 | 102 | 479.5 | 13:45 14:00 | 51 | 62 | 10 | 3 | 115 | 419.5 | 18:00 18:15 | 41 | 58 | 11 | 0 | 100.5 | 468.5 | 7:45 - 8:45 | 1171 | 13:00 - 14:00 | 1031 | 17:15 - 18:15 | 0
9:45 10:00 | 58 | 63 | 10 | 3 | 119.5 | 465.5 | 14:00 14:15 | 38 | 65 | 9 | 3 | 109.5 | 432 | 18:15 18:30 | 89 | 99 | 12 | 3 | 175 | 534.5 | 7:30 - 8:30 | 1205.5 | 13:15 - 14:15 | 1036.5 | 17:30 - 18:30 | 0
11:00 11:15 | 41 | 47 | 11 | 2 | 94.5 |  | 14:15 14:30 | 40 | 46 | 10 | 1 | 88.5 | 430 | 18:30 18:45 | 49 | 86 | 9 | 1 | 131 | 543.5 |  |  | 13:30 - 14:30 | 1058.5 | 17:45 - 18:45 | 0
11:15 11:30 | 37 | 41 | 9 | 3 | 85 |  | 14:30 14:45 | 54 | 65 | 9 | 2 | 115 | 428 | 18:45 19:00 | 36 | 72 | 7 | 0 | 104 | 510.5 |  |  | 13:45 - 14:45 | 1091.5 | 18:00 - 19:00 | 0
11:30 11:45 | 40 | 52 | 14 | 3 | 107.5 |  | 14:45 15:00 | 57 | 70 | 12 | 2 | 127.5 | 440.5 | [9 empty] | 14:00 - 15:00 | 1132
MAÑANA |  | VOLUMEN MÁX = |  |  |  | 551.5 | MEDIO DÍA |  | VOLUMEN MÁX = |  |  |  | 440.5 | TARDE |  | VOLUMEN MÁX = |  |  |  | 543.5
|  | HORA MAX VOL |  |  | 7:45 - 8:45 |  |  |  | HORA MAX VOL |  |  | 14:00 - 15:00 |  |  |  | HORA MAX VOL |  |  | 17:45 - 18:45 |  |  |  | HORA MAX VOL
OBSERVACIONES:
11:00 11:15
11:15 11:30
11:30 11:45
11:45 12:00
12:00 12:15
12:15 12:30
12:30 12:45
12:45 13:00
13:00 13:15
13:15 13:30
13:30 13:45
13:45 14:00
14:00 14:15
14:15 14:30
14:30 14:45
14:45 15:00

## G-Totales
SDB
Formato Nº 7: VOLUMEN DE ARRIBOS TOTAL DE LA INTERSECCIÓN
CONTRATO No. : |  |  |  | DE OBRA
DIRECCIÓN : |  |  | CALLE 68 X CARRERA 21B |  |  |  |  | CRUCE No. : |  |  | 6821 |  |  |  | FECHA : |  |  | 2017-01-26
HORAS | VEHÍCULOS |  |  |  | TOTAL V. Eq. | TOTAL V. Eq/H | HORAS | VEHÍCULOS |  |  |  | TOTAL V. Eq. | TOTAL V. Eq/H | HORAS | VEHÍCULOS |  |  |  | TOTAL V. Eq. | TOTAL V. Eq/H
| M | A | B | C |  |  |  | M | A | B | C |  |  |  | M | A | B | C
7:30 7:45 | 243 | 204 | 14 | 5 | 366 |  | 11:45 12:00 | 163 | 164 | 21 | 9 | 310 | 1205.5 | 16:00 16:15 | 177 | 177 | 18 | 6 | 316.5 |  |  |  | 12:00 - 13:00 | 1745.5
7:45 8:00 | 254 | 213 | 18 | 6 | 391 |  | 12:00 12:15 | 239 | 181 | 15 | 5 | 343 | 1263.5 | 16:15 16:30 | 189 | 192 | 23 | 1 | 335 |  |  |  | 12:30 - 13:30 | 1755
8:00 8:15 | 235 | 199 | 18 | 7 | 370 |  | 12:15 12:30 | 179 | 197 | 13 | 6 | 327.5 | 1306 | 16:30 16:45 | 215 | 179 | 22 | 7 | 348 |  |  |  | 12:15 - 13:15 | 1763.5
8:15 8:30 | 275 | 212 | 21 | 6 | 406.5 | 1533.5 | 12:30 12:45 | 197 | 211 | 18 | 12 | 375.5 | 1356 | 16:45 17:00 | 217 | 223 | 13 | 7 | 375 | 1374.5 | 8:30 - 9:30 | 2015.5 | 12:45 - 13:45 | 1769 | 16:00 - 17:00 | 0
8:30 8:45 | 202 | 211 | 19 | 6 | 365 | 1532.5 | 12:45 13:00 | 183 | 213 | 15 | 5 | 347 | 1393 | 17:00 17:15 | 194 | 233 | 13 | 28 | 426 | 1484 | 9:00 - 10:00 | 2044.5 | 11:30 - 12:30 | 1803.5 | 16:15 - 17:15 | 0
8:45 9:00 | 191 | 207 | 20 | 7 | 360 | 1501.5 | 13:00 13:15 | 166 | 208 | 13 | 8 | 337 | 1387 | 17:15 17:30 | 251 | 226 | 14 | 11 | 407 | 1556 | 8:45 - 9:45 | 2047 | 11:15 - 12:15 | 1810.5 | 16:30 - 17:30 | 0
9:00 9:15 | 180 | 191 | 25 | 14 | 366 | 1497.5 | 13:15 13:30 | 158 | 196 | 10 | 7 | 312.5 | 1372 | 17:30 17:45 | 297 | 230 | 18 | 5 | 427 | 1635 | 8:15 - 9:15 | 2067.5 | 11:45 - 12:45 | 1832 | 16:45 - 17:45 | 0
9:15 9:30 | 177 | 181 | 23 | 5 | 328 | 1419 | 13:30 13:45 | 159 | 170 | 19 | 7 | 305 | 1301.5 | 17:45 18:00 | 243 | 256 | 17 | 6 | 426.5 | 1686.5 | 8:00 - 9:00 | 2079.5 | 11:00 - 12:00 | 1838.5 | 17:00 - 18:00 | 0
9:30 9:45 | 144 | 159 | 18 | 9 | 289.5 | 1343.5 | 13:45 14:00 | 164 | 183 | 17 | 7 | 316.5 | 1271 | 18:00 18:15 | 248 | 198 | 19 | 5 | 372.5 | 1633 | 7:45 - 8:45 | 2112.5 | 13:15 - 14:15 | 1862.5 | 17:15 - 18:15 | 0
9:45 10:00 | 176 | 172 | 15 | 9 | 312.5 | 1296 | 14:00 14:15 | 147 | 182 | 17 | 9 | 312 | 1246 | 18:15 18:30 | 360 | 259 | 17 | 9 | 495.5 | 1721.5 | 7:30 - 8:30 | 2147.5 | 13:00 - 14:00 | 1876.5 | 17:30 - 18:30 | 0
11:00 11:15 | 150 | 157 | 19 | 6 | 285 |  | 14:15 14:30 | 137 | 180 | 16 | 12 | 310.5 | 1244 | 18:30 18:45 | 301 | 261 | 18 | 3 | 455 | 1749.5 |  |  | 13:30 - 14:30 | 1888.5 | 17:45 - 18:45 | 0
11:15 11:30 | 148 | 156 | 15 | 10 | 285 |  | 14:30 14:45 | 159 | 196 | 16 | 5 | 320 | 1259 | 18:45 19:00 | 258 | 240 | 16 | 2 | 406 | 1729 |  |  | 13:45 - 14:45 | 1896 | 18:00 - 19:00 | 0
11:30 11:45 | 170 | 169 | 22 | 11 | 325.5 |  | 14:45 15:00 | 174 | 204 | 20 | 8 | 351 | 1293.5 | [9 empty] | 14:00 - 15:00 | 1946
MAÑANA |  | VOLUMEN MÁX = |  |  |  | 1533.5 | MEDIO DÍA |  | VOLUMEN MÁX = |  |  |  | 1393 | TARDE |  | VOLUMEN MÁX = |  |  |  | 1749.5
|  | HORA MAX VOL |  |  | 7:30 - 8:30 |  |  |  | HORA MAX VOL |  |  | 12:00 - 13:00 |  |  |  | HORA MAX VOL |  |  | 17:45 - 18:45 |  |  |  | HORA MAX VOL
OBSERVACIONES:
11:00 11:15
11:15 11:30
11:30 11:45
11:45 12:00
12:00 12:15
12:15 12:30
12:30 12:45
12:45 13:00
13:00 13:15
13:15 13:30
13:30 13:45
13:45 14:00
14:00 14:15
14:15 14:30
14:30 14:45
14:45 15:00

## DIRECCIONALIDAD
SDB
Formato Nº 5: Volumen vehicular direccional
CONTRATO No.: |  | DE OBRA
DIRECCIÓN : |  | CALLE 68 X CARRERA 21B |  |  |  |  | CRUCE No. : | 6821
AFORADOR: |  | GEOVANNIS GONZALEZ |  |  |  |  | FECHA : | 2017-01-26
GRUPO No. | No. CARRILES | PERIODO | MOVIMIENTO | MOTOS | AUTOS | BUS | CAMIÓN | TOTAL EQUIVAL. | % DIRECC.
|  |  |  | M | A | B | C
1 (N-S) | 1 |  | IZQUIERDA | 39 | 29 | 5 | 1 | 61 | 36.9697
|  | MAÑANA: | DIRECTOS | 60 | 56 | 5 | 1 | 98.5 | 59.697
|  | 07:30 - 08:00 | DERECHA | 5 | 3 | 0 | 0 | 5.5 | 3.3333
|  |  | IZQUIERDA | 19 | 45 | 5 | 1 | 67 | 42.4051
|  | MEDIO DÍA: | DIRECTOS | 45 | 44 | 7 | 2 | 85.5 | 54.1139
|  | 11:00 - 11:30 | DERECHA | 5 | 3 | 0 | 0 | 5.5 | 3.481
|  |  | IZQUIERDA | 54 | 47 | 3 | 0 | 80 | 25.2765
|  | TARDE: | DIRECTOS | 220 | 95 | 12 | 1 | 231.5 | 73.1438
|  | 17:00 - 17:30 | DERECHA | 4 | 3 | 0 | 0 | 5 | 1.5798
2 (S-N) | 1 |  | IZQUIERDA | 6 | 9 | 0 | 0 | 12 | 17.0213
|  | MAÑANA: | DIRECTOS | 39 | 36 | 0 | 0 | 55.5 | 78.7234
|  | 08:00 - 08:30 | DERECHA | 2 | 2 | 0 | 0 | 3 | 4.2553
|  |  | IZQUIERDA | 3 | 17 | 0 | 0 | 18.5 | 21.1429
|  | MEDIO DÍA: | DIRECTOS | 42 | 43 | 0 | 1 | 66.5 | 76
|  | 11:30 - 12:00 | DERECHA | 3 | 1 | 0 | 0 | 2.5 | 2.8571
|  |  | IZQUIERDA | 3 | 12 | 0 | 0 | 13.5 | 17.5325
|  | TARDE: | DIRECTOS | 44 | 39 | 0 | 0 | 61 | 79.2208
|  | 17:30 - 18:00 | DERECHA | 1 | 2 | 0 | 0 | 2.5 | 3.2468
3 (OCC-OR) | 1 |  | IZQUIERDA | 0 | 0 | 0 | 0 | 0 | 0,00
|  | MAÑANA: | DIRECTOS | 102 | 87 | 6 | 1 | 152.5 | 91.5916
|  | 08:30 - 09:00 | DERECHA | 10 | 9 | 0 | 0 | 14 | 8.4084
|  |  | IZQUIERDA | 0 | 0 | 0 | 0 | 0 | 0,00
|  | MEDIO DÍA: | DIRECTOS | 97 | 103 | 3 | 5 | 170 | 92.8962
|  | 12:00 - 12:30 | DERECHA | 8 | 9 | 0 | 0 | 13 | 7.1038
|  |  | IZQUIERDA | 0 | 0 | 0 | 0 | 0 | 0,00
|  | TARDE: | DIRECTOS | 138 | 134 | 3 | 3 | 216.5 | 93.1183
|  | 18:00 - 18:30 | DERECHA | 10 | 11 | 0 | 0 | 16 | 6.8817
4 (OR-OCC) | 1 |  | IZQUIERDA | 0 | 3 | 0 | 0 | 3 | 1.467
|  | MAÑANA: | DIRECTOS | 57 | 72 | 12 | 6 | 139.5 | 68.2152
|  | 09:00 - 09:30 | DERECHA | 32 | 27 | 7 | 2 | 62 | 30.3178
|  |  | IZQUIERDA | 0 | 0 | 0 | 0 | 0 | 0,00
|  | MEDIO DÍA: | DIRECTOS | 70 | 102 | 9 | 2 | 160 | 65.9794
|  | 12:30 - 13:00 | DERECHA | 41 | 33 | 12 | 2 | 82.5 | 34.0206
|  |  | IZQUIERDA | 0 | 0 | 0 | 0 | 0 | 0,00
|  | TARDE: | DIRECTOS | 74 | 139 | 9 | 1 | 196.5 | 83.617
|  | 18:30 - 19:00 | DERECHA | 11 | 19 | 7 | 0 | 38.5 | 16.383
OBSERVACIONES:

## DIAGRAMA DE VOL
CONTRATO DE CONCESION DE AMOBLAMIENTO URBANO
SISTEMA DE SEMAFIRIZACION
VOLUMENES VEHICULARES DE INTERSECCION SEMAFORIZADA
CIUDAD |  | BARRANQUILLA | [8 empty] | INTERSECCIÓN |  |  | CALLE 68 X CARRERA 21B | [6 empty] | Nº EXTERNO |  |  | 6821 | [7 empty] | FECHA |  | 2017-01-26
|  |  | MÑANA | [14 empty] | MEDIO DIA | [13 empty] | TARDE
TIEMPO | 7:45 | 8:00 | 8:15 | 8:30 | 8:45 | 9:00 | 9:15 | 9:30 | 9:45 | 10:00 |  | 11:15 | 11:30 | 11:45 | 12:00 | 12:15 | 12:30 | 12:45 | 13:00 | 13:15 | 13:30 | 13:45 | 14:00 | 14:15 | 14:30 | 14:45 | 15:00 | 16:15 | 16:30 | 16:45 | 17:00 | 17:15 | 17:30 | 17:45 | 18:00 | 18:15 | 18:30 | 18:45 | 19:00 | 7:45 | 8:00 | 8:15 | 8:30 | 8:45 | 9:00 | 9:15 | 9:30 | 9:45 | 10:00 | 11:15 | 11:30 | 11:45 | 12:00 | 12:15 | 12:30 | 12:45 | 13:00 | 13:15 | 13:30 | 13:45 | 14:00 | 14:15 | 14:30 | 14:45 | 15:00 | 16:15 | 16:30 | 16:45 | 17:00 | 17:15 | 17:30 | 17:45 | 18:00 | 18:15 | 18:30 | 18:45 | 19:00
[19 empty] | GRUPO |  | 1 | [21 empty] | 444 | 424 | 422.5 | 433 | 377 | 363.5 | 328 |  |  |  | 340.5 | 372.5 | 385.5 | 407.5 | 428 | 419.5 | 425.5 | 387 | 344.5 | 312 | 294 | 296 | 312.5 |  |  |  | 462.5 | 488 | 542 | 557.5 | 570 | 565 | 571 | 587.5 | 612.5
VOL-15MIN | 106.5 | 105 | 98 | 134.5 | 86.5 | 103.5 | 108.5 | 78.5 | 73 | 68 |  | 83.5 | 79 | 91.5 | 86.5 | 115.5 | 92 | 113.5 | 107 | 107 | 98 | 75 | 64.5 | 74.5 | 80 | 77 | 81 | 107 | 108.5 | 131.5 | 115.5 | 132.5 | 162.5 | 147 | 128 | 127.5 | 168.5 | 163.5 | 153
VOL-HORA |  |  |  | 444 | 424 | 422.5 | 433 | 377 | 363.5 | 328 |  |  |  |  | 340.5 | 372.5 | 385.5 | 407.5 | 428 | 419.5 | 425.5 | 387 | 344.5 | 312 | 294 | 296 | 312.5 |  |  |  | 462.5 | 488 | 542 | 557.5 | 570 | 565 | 571 | 587.5 | 612.5
MOV DIRC |  | IZQ | 36.97% |  | DIR | 59.7% |  | DER | 3.333% |  |  |  |  | IZQ | 42.41% |  |  |  | DIR | 54.11% |  |  |  | DER | 3.481% |  |  |  | IZQ | 25.28% |  |  |  | DIR | 73.14% |  |  | DER | 1.58%
VOL MAX | 444 | IZQ | 164.1455 |  | DIR | 265.0545 |  | DER | 14.8 |  |  | 428 |  | IZQ | 181.4937 |  |  |  | DIR | 231.6076 |  |  |  | DER | 14.8987 |  |  | 612.5 | IZQ | 154.8183 |  |  |  | DIR | 448.0055 |  |  | DER | 9.6761
[19 empty] | GRUPO |  | 2
VOL-15MIN | 35 | 35.5 | 32 | 32 | 34.5 | 31 | 38.5 | 37.5 | 33.5 | 41 |  | 36 | 43 | 35.5 | 28 | 46 | 44.5 | 50.5 | 42 | 38 | 34.5 | 42.5 | 61 | 53 | 38 | 45 | 42.5 | 40 | 42.5 | 41 | 50.5 | 36 | 51.5 | 52.5 | 50 | 33.5 | 41 | 38 | 39 |  |  |  | 134.5 | 134 | 129.5 | 136 | 141.5 | 140.5 | 150.5 |  |  |  | 142.5 | 152.5 | 154 | 169 | 183 | 175 | 165 | 157 | 176 | 191 | 194.5 | 197 | 178.5 |  |  |  | 174 | 170 | 179 | 190.5 | 190 | 187.5 | 177 | 162.5 | 151.5
VOL-HORA |  |  |  | 134.5 | 134 | 129.5 | 136 | 141.5 | 140.5 | 150.5 |  |  |  |  | 142.5 | 152.5 | 154 | 169 | 183 | 175 | 165 | 157 | 176 | 191 | 194.5 | 197 | 178.5 |  |  |  | 174 | 170 | 179 | 190.5 | 190 | 187.5 | 177 | 162.5 | 151.5 |  |  |  | 548 | 551.5 | 535.5 | 524 | 513.5 | 479.5 | 465.5 |  |  |  | 402.5 | 402.5 | 401 | 385.5 | 368.5 | 371 | 378 | 403 | 419.5 | 432 | 430 | 428 | 440.5 |  |  |  | 437 | 500.5 | 499 | 518 | 533 | 468.5 | 534.5 | 543.5 | 510.5
MOV DIRC |  | IZQ | 17.02% |  | DIR | 78.72% |  | DER | 4.255% |  |  |  |  | IZQ | 21.14% |  |  |  | DIR | 76% |  |  |  | DER | 2.857% |  |  |  | IZQ | 17.53% |  |  |  | DIR | 79.22% |  |  | DER | 3.247% |  |  |  | 407 | 423 | 414 | 404.5 | 387 | 360 | 352 |  |  |  | 320 | 336 | 365.5 | 394 | 413.5 | 421.5 | 403.5 | 354.5 | 331 | 311 | 325.5 | 338 | 362 |  |  |  | 301 | 325.5 | 336 | 369 | 393.5 | 412 | 439 | 456 | 454.5
VOL MAX | 150.5 | IZQ | 25.617 |  | DIR | 118.4787 |  | DER | 6.4043 |  |  | 197 |  | IZQ | 41.6514 |  |  |  | DIR | 149.72 |  |  |  | DER | 5.6286 |  |  | 190.5 | IZQ | 33.3994 |  |  |  | DIR | 150.9156 |  |  | DER | 6.1851
[19 empty] | GRUPO |  | 3 | [21 empty] | 1533.5 | 1532.5 | 1501.5 | 1497.5 | 1419 | 1343.5 | 1296 |  |  |  | 1205.5 | 1263.5 | 1306 | 1356 | 1393 | 1387 | 1372 | 1301.5 | 1271 | 1246 | 1244 | 1259 | 1293.5 |  |  |  | 1374.5 | 1484 | 1556 | 1635 | 1686.5 | 1633 | 1721.5 | 1749.5 | 1729
VOL-15MIN | 92 | 101 | 107.5 | 106.5 | 108 | 92 | 98 | 89 | 81 | 84 |  | 71 | 78 | 91 | 80 | 87 | 107.5 | 119.5 | 99.5 | 95 | 89.5 | 70.5 | 76 | 75 | 104 | 83 | 100 | 68 | 73.5 | 72.5 | 87 | 92.5 | 84 | 105.5 | 111.5 | 111 | 111 | 122.5 | 110
VOL-HORA |  |  |  | 407 | 423 | 414 | 404.5 | 387 | 360 | 352 |  |  |  |  | 320 | 336 | 365.5 | 394 | 413.5 | 421.5 | 403.5 | 354.5 | 331 | 311 | 325.5 | 338 | 362 |  |  |  | 301 | 325.5 | 336 | 369 | 393.5 | 412 | 439 | 456 | 454.5
MOV DIRC |  | IZQ | 0% |  | DIR | 91.59% |  | DER | 8.408% |  |  |  |  | IZQ | 0% |  |  |  | DIR | 92.9% |  |  |  | DER | 7.104% |  |  |  | IZQ | 0% |  |  |  | DIR | 93.12% |  |  | DER | 6.882%
VOL MAX | 423 | IZQ | 0 |  | DIR | 387.4324 |  | DER | 35.5676 |  |  | 421.5 |  | IZQ | 0 |  |  |  | DIR | 391.5574 |  |  |  | DER | 29.9426 |  |  | 456 | IZQ | 0 |  |  |  | DIR | 424.6194 |  |  | DER | 31.3806
[19 empty] | GRUPO |  | 4
VOL-15MIN | 132.5 | 149.5 | 132.5 | 133.5 | 136 | 133.5 | 121 | 123 | 102 | 119.5 |  | 94.5 | 85 | 107.5 | 115.5 | 94.5 | 83.5 | 92 | 98.5 | 97 | 90.5 | 117 | 115 | 109.5 | 88.5 | 115 | 127.5 | 101.5 | 110.5 | 103 | 122 | 165 | 109 | 122 | 137 | 100.5 | 175 | 131 | 104
VOL-HORA |  |  |  | 548 | 551.5 | 535.5 | 524 | 513.5 | 479.5 | 465.5 |  |  |  |  | 402.5 | 402.5 | 401 | 385.5 | 368.5 | 371 | 378 | 403 | 419.5 | 432 | 430 | 428 | 440.5 |  |  |  | 437 | 500.5 | 499 | 518 | 533 | 468.5 | 534.5 | 543.5 | 510.5
MOV DIRC |  | IZQ | 1.467% |  | DIR | 68.22% |  | DER | 30.32% |  |  |  |  | IZQ | 0% |  |  |  | DIR | 65.98% |  |  |  | DER | 34.02% |  |  |  | IZQ | 0% |  |  |  | DIR | 83.62% |  |  | DER | 16.38%
VOL MAX | 551.5 | IZQ | 8.0905 |  | DIR | 376.2066 |  | DER | 167.2029 |  |  | 440.5 |  | IZQ | 0 |  |  |  | DIR | 290.6392 |  |  |  | DER | 149.8608 |  |  | 543.5 | IZQ | 0 |  |  |  | DIR | 454.4585 |  |  | DER | 89.0415
[19 empty] | GRUPO |  | TOTAL
VOL-15MIN | 366 | 391 | 370 | 406.5 | 365 | 360 | 366 | 328 | 289.5 | 312.5 |  | 285 | 285 | 325.5 | 310 | 343 | 327.5 | 375.5 | 347 | 337 | 312.5 | 305 | 316.5 | 312 | 310.5 | 320 | 351 | 316.5 | 335 | 348 | 375 | 426 | 407 | 427 | 426.5 | 372.5 | 495.5 | 455 | 406
VOL-HORA |  |  |  | 1533.5 | 1532.5 | 1501.5 | 1497.5 | 1419 | 1343.5 | 1296 |  |  |  |  | 1205.5 | 1263.5 | 1306 | 1356 | 1393 | 1387 | 1372 | 1301.5 | 1271 | 1246 | 1244 | 1259 | 1293.5 |  |  |  | 1374.5 | 1484 | 1556 | 1635 | 1686.5 | 1633 | 1721.5 | 1749.5 | 1729
s
Constru eñales
S.A.