## G-1
SDB
Formato Nº 4: VOLUMEN DE ARRIBOS
CONTRATO No. : |  |  |  | DE OBRA
DIRECCIÓN : |  |  | CALLE 68 X CARRERA 32 |  |  |  |  | CRUCE No. : |  |  | 1313 |  |  |  | GRUPO No. : |  |  | 1 (N-S)
AFORADOR : |  |  | GEOVANNIS GONZALEZ |  |  |  |  | No. CARRILES : |  |  | 1 |  |  |  | FECHA : |  |  | 2017-01-24
HORAS | VEHÍCULOS |  |  |  | TOTAL V. Eq. | TOTAL V. Eq/H | HORAS | VEHÍCULOS |  |  |  | TOTAL V. Eq. | TOTAL V. Eq/H | HORAS | VEHÍCULOS |  |  |  | TOTAL V. Eq. | TOTAL V. Eq/H
| M | A | B | C |  |  |  | M | A | B | C |  |  |  | M | A | B | C
7:30 7:45 | 24 | 25 | 0 | 0 | 37 |  | 11:45 12:00 | 37 | 43 | 0 | 2 | 66.5 | 305 | 16:00 16:15 | 62 | 55 | 2 | 1 | 92.5
7:45 8:00 | 49 | 54 | 0 | 1 | 81 |  | 12:00 12:15 | 48 | 87 | 0 | 0 | 111 | 333.5 | 16:15 16:30 | 53 | 41 | 0 | 2 | 72.5
8:00 8:15 | 84 | 49 | 0 | 0 | 91 |  | 12:15 12:30 | 69 | 105 | 0 | 5 | 152 | 408.5 | 16:30 16:45 | 52 | 62 | 1 | 2 | 95
8:15 8:30 | 66 | 54 | 0 | 0 | 87 | 296 | 12:30 12:45 | 67 | 93 | 0 | 3 | 134 | 463.5 | 16:45 17:00 | 49 | 53 | 1 | 5 | 92 | 352
8:30 8:45 | 56 | 61 | 0 | 0 | 89 | 348 | 12:45 13:00 | 40 | 61 | 0 | 0 | 81 | 478 | 17:00 17:15 | 57 | 60 | 0 | 6 | 103.5 | 363
8:45 9:00 | 53 | 57 | 0 | 0 | 83.5 | 350.5 | 13:00 13:15 | 39 | 58 | 0 | 1 | 80 | 447 | 17:15 17:30 | 69 | 65 | 0 | 7 | 117 | 407.5
9:00 9:15 | 50 | 67 | 0 | 1 | 94.5 | 354 | 13:15 13:30 | 41 | 45 | 0 | 2 | 70.5 | 365.5 | 17:30 17:45 | 82 | 80 | 0 | 7 | 138.5 | 451
9:15 9:30 | 46 | 54 | 0 | 1 | 79.5 | 346.5 | 13:30 13:45 | 33 | 37 | 0 | 3 | 61 | 292.5 | 17:45 18:00 | 90 | 91 | 1 | 2 | 143 | 502
9:30 9:45 | 45 | 50 | 0 | 2 | 77.5 | 335 | 13:45 14:00 | 36 | 38 | 1 | 1 | 60.5 | 272 | 18:00 18:15 | 118 | 88 | 0 | 2 | 152 | 550.5
9:45 10:00 | 38 | 53 | 0 | 1 | 74.5 | 326 | 14:00 14:15 | 31 | 48 | 0 | 1 | 66 | 258 | 18:15 18:30 | 144 | 102 | 1 | 2 | 181 | 614.5
11:00 11:15 | 44 | 51 | 1 | 3 | 82.5 |  | 14:15 14:30 | 31 | 51 | 0 | 2 | 71.5 | 259 | 18:30 18:45 | 115 | 106 | 1 | 0 | 165.5 | 641.5
11:15 11:30 | 49 | 50 | 0 | 1 | 77 |  | 14:30 14:45 | 32 | 45 | 0 | 4 | 71 | 269 | 18:45 19:00 | 102 | 91 | 0 | 1 | 144.5 | 643
11:30 11:45 | 37 | 58 | 0 | 1 | 79 |  | 14:45 15:00 | 42 | 35 | 0 | 1 | 58.5 | 267
MAÑANA |  | VOLUMEN MÁX = |  |  |  | 354 | MEDIO DÍA |  | VOLUMEN MÁX = |  |  |  | 478 | TARDE |  | VOLUMEN MÁX = |  |  |  | 643
|  | HORA MAX VOL |  |  | 8:15 - 9:15 |  |  |  | HORA MAX VOL |  |  | 12:00 - 13:00 |  |  |  | HORA MAX VOL |  |  | 18:00 - 19:00
OBSERVACIONES:
11:00 11:15
11:15 11:30
11:30 11:45
11:45 12:00
12:00 12:15
12:15 12:30
12:30 12:45
12:45 13:00
13:00 13:15
13:15 13:30
13:30 13:45
13:45 14:00
14:00 14:15
14:15 14:30
14:30 14:45
14:45 15:00

## G-2
SDB
Formato Nº 4: VOLUMEN DE ARRIBOS
CONTRATO No. : |  |  |  | DE OBRA
DIRECCIÓN : |  |  | CALLE 68 X CARRERA 32 |  |  |  |  | CRUCE No. : |  |  | 1313 |  |  |  | GRUPO No. : |  |  | 2 (S-N)
AFORADOR : |  |  | IVAN FONSECA |  |  |  |  | No. CARRILES : |  |  | 1 |  |  |  | FECHA : |  |  | 2017-01-24
HORAS | VEHÍCULOS |  |  |  | TOTAL V. Eq. | TOTAL V. Eq/H | HORAS | VEHÍCULOS |  |  |  | TOTAL V. Eq. | TOTAL V. Eq/H | HORAS | VEHÍCULOS |  |  |  | TOTAL V. Eq. | TOTAL V. Eq/H
| M | A | B | C |  |  |  | M | A | B | C |  |  |  | M | A | B | C
7:30 7:45 | 193 | 131 | 0 | 4 | 237.5 |  | 11:45 12:00 | 42 | 55 | 0 | 0 | 76 | 354 | 16:00 16:15 | 45 | 42 | 0 | 1 | 67
7:45 8:00 | 184 | 134 | 0 | 7 | 243.5 |  | 12:00 12:15 | 33 | 64 | 0 | 0 | 80.5 | 338.5 | 16:15 16:30 | 43 | 35 | 0 | 0 | 56.5
8:00 8:15 | 147 | 106 | 0 | 5 | 192 |  | 12:15 12:30 | 44 | 77 | 0 | 1 | 101.5 | 359 | 16:30 16:45 | 36 | 58 | 0 | 0 | 76
8:15 8:30 | 133 | 87 | 0 | 0 | 153.5 | 826.5 | 12:30 12:45 | 41 | 63 | 1 | 0 | 85.5 | 343.5 | 16:45 17:00 | 41 | 54 | 0 | 1 | 77 | 276.5 |  | 212.5
8:30 8:45 | 108 | 99 | 0 | 4 | 163 | 752 | 12:45 13:00 | 39 | 56 | 0 | 0 | 75.5 | 343 | 17:00 17:15 | 44 | 43 | 0 | 3 | 72.5 | 282 |  | 226
8:45 9:00 | 103 | 96 | 0 | 3 | 155 | 663.5 | 13:00 13:15 | 32 | 52 | 0 | 0 | 68 | 330.5 | 17:15 17:30 | 42 | 65 | 0 | 3 | 93.5 | 319 |  | 233.5
9:00 9:15 | 88 | 78 | 0 | 5 | 134.5 | 606 | 13:15 13:30 | 30 | 50 | 0 | 0 | 65 | 294 | 17:30 17:45 | 38 | 58 | 0 | 1 | 79.5 | 322.5 |  | 234
9:15 9:30 | 75 | 88 | 0 | 2 | 130.5 | 583 | 13:30 13:45 | 59 | 72 | 0 | 0 | 101.5 | 310 | 17:45 18:00 | 53 | 50 | 0 | 0 | 76.5 | 322 |  | 248
9:30 9:45 | 83 | 69 | 0 | 2 | 115.5 | 535.5 | 13:45 14:00 | 68 | 70 | 0 | 0 | 104 | 338.5 | 18:00 18:15 | 58 | 62 | 1 | 0 | 93 | 342.5 |  | 248
9:45 10:00 | 74 | 64 | 0 | 2 | 106 | 486.5 | 14:00 14:15 | 55 | 52 | 0 | 0 | 79.5 | 350 | 18:15 18:30 | 40 | 43 | 0 | 0 | 63 | 312 |  | 262
11:00 11:15 | 49 | 64 | 0 | 3 | 96 |  | 14:15 14:30 | 42 | 54 | 0 | 3 | 82.5 | 367.5 | 18:30 18:45 | 44 | 53 | 0 | 0 | 75 | 307.5 |  | 275
11:15 11:30 | 41 | 58 | 0 | 1 | 81 |  | 14:30 14:45 | 34 | 64 | 0 | 1 | 83.5 | 349.5 | 18:45 19:00 | 36 | 48 | 0 | 0 | 66 | 297 |  | 276
11:30 11:45 | 52 | 70 | 0 | 2 | 101 |  | 14:45 15:00 | 45 | 59 | 0 | 2 | 86.5 | 332
MAÑANA |  | VOLUMEN MÁX = |  |  |  | 826.5 | MEDIO DÍA |  | VOLUMEN MÁX = |  |  |  | 367.5 | TARDE |  | VOLUMEN MÁX = |  |  |  | 342.5
|  | HORA MAX VOL |  |  | 7:30 - 8:30 |  |  |  | HORA MAX VOL |  |  | 13:30 - 14:30 |  |  |  | HORA MAX VOL |  |  | 17:15 - 18:15
OBSERVACIONES:
11:00 11:15
11:15 11:30
11:30 11:45
11:45 12:00
12:00 12:15
12:15 12:30
12:30 12:45
12:45 13:00
13:00 13:15
13:15 13:30
13:30 13:45
13:45 14:00
14:00 14:15
14:15 14:30
14:30 14:45
14:45 15:00

## G-3
SDB
Formato Nº 4: VOLUMEN DE ARRIBOS
CONTRATO No. : |  |  |  | DE OBRA
DIRECCIÓN : |  |  | CALLE 68 X CARRERA 32 |  |  |  |  | CRUCE No. : |  |  | 1313 |  |  |  | GRUPO No. : |  |  | 3 (OCC-OR)
AFORADOR : |  |  | JULIO VASQUEZ |  |  |  |  | No. CARRILES : |  |  | 1 |  |  |  | FECHA : |  |  | 2017-01-24
HORAS | VEHÍCULOS |  |  |  | TOTAL V. Eq. | TOTAL V. Eq/H | HORAS | VEHÍCULOS |  |  |  | TOTAL V. Eq. | TOTAL V. Eq/H | HORAS | VEHÍCULOS |  |  |  | TOTAL V. Eq. | TOTAL V. Eq/H
| M | A | B | C |  |  |  | M | A | B | C |  |  |  | M | A | B | C
7:30 7:45 | 9 | 21 | 4 | 2 | 38.5 |  | 11:45 12:00 | 7 | 17 | 1 | 0 | 22.5 | 148 | 16:00 16:15 | 17 | 20 | 2 | 0 | 32.5 |  |  |  | 11:15 - 12:15 | 803.5
7:45 8:00 | 13 | 25 | 3 | 0 | 37.5 |  | 12:00 12:15 | 23 | 39 | 4 | 1 | 61 | 152 | 16:15 16:30 | 11 | 16 | 1 | 1 | 26 |  |  |  | 13:45 - 14:45 | 804.5
8:00 8:15 | 15 | 8 | 5 | 0 | 25.5 |  | 12:15 12:30 | 19 | 32 | 1 | 0 | 43.5 | 157.5 | 16:30 16:45 | 7 | 23 | 2 | 0 | 30.5 |  |  |  | 11:00 - 12:00 | 810
8:15 8:30 | 18 | 27 | 3 | 2 | 47 | 148.5 | 12:30 12:45 | 15 | 19 | 3 | 0 | 32.5 | 159.5 | 16:45 17:00 | 13 | 28 | 2 | 0 | 38.5 | 127.5 | 8:00 - 9:00 | 917 | 12:30 - 13:30 | 810.5 | 16:00 - 17:00 | 0
8:30 8:45 | 20 | 24 | 3 | 1 | 42.5 | 152.5 | 12:45 13:00 | 18 | 25 | 4 | 1 | 44.5 | 181.5 | 17:00 17:15 | 14 | 28 | 1 | 0 | 37 | 132 | 8:30 - 9:30 | 927.5 | 12:00 - 13:00 | 813 | 16:15 - 17:15 | 0
8:45 9:00 | 24 | 28 | 3 | 4 | 56 | 171 | 13:00 13:15 | 17 | 20 | 2 | 0 | 32.5 | 153 | 17:15 17:30 | 11 | 40 | 3 | 0 | 51.5 | 157.5 | 7:45 - 8:45 | 941.5 | 12:15 - 13:15 | 813.5 | 16:30 - 17:30 | 0
9:00 9:15 | 18 | 38 | 2 | 0 | 51 | 196.5 | 13:15 13:30 | 10 | 18 | 3 | 0 | 29 | 138.5 | 17:30 17:45 | 21 | 30 | 2 | 1 | 47 | 174 | 7:30 - 8:30 | 942 | 14:00 - 15:00 | 814 | 16:45 - 17:45 | 0
9:15 9:30 | 19 | 31 | 5 | 0 | 50.5 | 200 | 13:30 13:45 | 9 | 18 | 2 | 0 | 26.5 | 132.5 | 17:45 18:00 | 24 | 33 | 2 | 1 | 51.5 | 187 | 8:15 - 9:15 | 946 | 11:45 - 12:45 | 816.5 | 17:00 - 18:00 | 0
9:30 9:45 | 15 | 28 | 2 | 0 | 39.5 | 197 | 13:45 14:00 | 12 | 23 | 2 | 0 | 33 | 121 | 18:00 18:15 | 22 | 40 | 0 | 2 | 56 | 206 | 8:45 - 9:45 | 963 | 11:30 - 12:30 | 817.5 | 17:15 - 18:15 | 0
9:45 10:00 | 15 | 35 | 5 | 0 | 52.5 | 193.5 | 14:00 14:15 | 18 | 24 | 2 | 0 | 37 | 125.5 | 18:15 18:30 | 31 | 49 | 1 | 1 | 69 | 223.5 | 9:00 - 10:00 | 967 | 13:15 - 14:15 | 826 | 17:30 - 18:30 | 0
11:00 11:15 | 19 | 37 | 4 | 1 | 57 |  | 14:15 14:30 | 13 | 23 | 2 | 1 | 36 | 132.5 | 18:30 18:45 | 37 | 44 | 2 | 0 | 66.5 | 243 |  |  | 13:30 - 14:30 | 830 | 17:45 - 18:45 | 0
11:15 11:30 | 16 | 26 | 2 | 0 | 38 |  | 14:30 14:45 | 10 | 17 | 2 | 0 | 26 | 132 | 18:45 19:00 | 28 | 36 | 2 | 1 | 56.5 | 248 |  |  | 12:45 - 13:45 | 839.5 | 18:00 - 19:00 | 0
11:30 11:45 | 11 | 21 | 2 | 0 | 30.5 |  | 14:45 15:00 | 9 | 14 | 1 | 0 | 20.5 | 119.5 | [9 empty] | 13:00 - 14:00 | 845.5
MAÑANA |  | VOLUMEN MÁX = |  |  |  | 200 | MEDIO DÍA |  | VOLUMEN MÁX = |  |  |  | 181.5 | TARDE |  | VOLUMEN MÁX = |  |  |  | 248
|  | HORA MAX VOL |  |  | 8:30 - 9:30 |  |  |  | HORA MAX VOL |  |  | 12:00 - 13:00 |  |  |  | HORA MAX VOL |  |  | 18:00 - 19:00 |  |  |  | HORA MAX VOL
OBSERVACIONES:
11:00 11:15
11:15 11:30
11:30 11:45
11:45 12:00
12:00 12:15
12:15 12:30
12:30 12:45
12:45 13:00
13:00 13:15
13:15 13:30
13:30 13:45
13:45 14:00
14:00 14:15
14:15 14:30
14:30 14:45
14:45 15:00

## G-4
SDB
Formato Nº 4: VOLUMEN DE ARRIBOS
CONTRATO No. : |  |  |  | DE OBRA
DIRECCIÓN : |  |  | CALLE 68 X CARRERA 32 |  |  |  |  | CRUCE No. : |  |  | 1313 |  |  |  | GRUPO No. : |  |  | 4(OR-OCC)
AFORADOR : |  |  | ADOLFREDO FLOREZ |  |  |  |  | No. CARRILES : |  |  | 1 |  |  |  | FECHA : |  |  | 2017-01-24
HORAS | VEHÍCULOS |  |  |  | TOTAL V. Eq. | TOTAL V. Eq/H | HORAS | VEHÍCULOS |  |  |  | TOTAL V. Eq. | TOTAL V. Eq/H | HORAS | VEHÍCULOS |  |  |  | TOTAL V. Eq. | TOTAL V. Eq/H
| M | A | B | C |  |  |  | M | A | B | C |  |  |  | M | A | B | C
7:30 7:45 | 29 | 13 | 2 | 0 | 31.5 |  | 11:45 12:00 | 17 | 34 | 1 | 1 | 47 | 184 | 16:00 16:15 | 14 | 36 | 1 | 0 | 45 |  |  |  | 12:45 - 13:45 | 929.5
7:45 8:00 | 26 | 17 | 1 | 1 | 34.5 |  | 12:00 12:15 | 31 | 41 | 0 | 0 | 56.5 | 198 | 16:15 16:30 | 12 | 45 | 1 | 1 | 55.5 |  |  |  | 12:00 - 13:00 | 932.5
8:00 8:15 | 18 | 29 | 2 | 0 | 42 |  | 12:15 12:30 | 18 | 47 | 1 | 1 | 60.5 | 208 | 16:30 16:45 | 13 | 41 | 0 | 1 | 50 |  |  |  | 12:30 - 13:30 | 944.5
8:15 8:30 | 19 | 26 | 1 | 1 | 40 | 148 | 12:30 12:45 | 15 | 53 | 1 | 0 | 62.5 | 226.5 | 16:45 17:00 | 17 | 57 | 1 | 3 | 75 | 225.5 | 9:00 - 10:00 | 1077.5 | 12:15 - 13:15 | 950 | 16:00 - 17:00 | 0
8:30 8:45 | 22 | 40 | 2 | 1 | 57.5 | 174 | 12:45 13:00 | 17 | 51 | 1 | 0 | 61.5 | 241 | 17:00 17:15 | 23 | 59 | 0 | 1 | 73 | 253.5 | 8:45 - 9:45 | 1084 | 11:30 - 12:30 | 986 | 16:15 - 17:15 | 0
8:45 9:00 | 19 | 22 | 2 | 0 | 35.5 | 175 | 13:00 13:15 | 16 | 49 | 1 | 0 | 59 | 243.5 | 17:15 17:30 | 31 | 33 | 2 | 2 | 57.5 | 255.5 | 8:30 - 9:30 | 1088 | 11:15 - 12:15 | 1007 | 16:30 - 17:30 | 0
9:00 9:15 | 19 | 20 | 2 | 3 | 41 | 174 | 13:15 13:30 | 20 | 39 | 1 | 0 | 51 | 234 | 17:30 17:45 | 24 | 49 | 1 | 0 | 63 | 268.5 | 8:15 - 9:15 | 1121.5 | 11:45 - 12:45 | 1015.5 | 16:45 - 17:45 | 0
9:15 9:30 | 21 | 20 | 1 | 1 | 35 | 169 | 13:30 13:45 | 24 | 36 | 1 | 0 | 50 | 221.5 | 17:45 18:00 | 20 | 61 | 5 | 3 | 88.5 | 282 | 8:00 - 9:00 | 1162.5 | 11:00 - 12:00 | 1028.5 | 17:00 - 18:00 | 0
9:30 9:45 | 11 | 23 | 1 | 0 | 30.5 | 142 | 13:45 14:00 | 30 | 43 | 1 | 0 | 60 | 220 | 18:00 18:15 | 28 | 86 | 2 | 2 | 109 | 318 | 7:45 - 8:45 | 1171 | 13:00 - 14:00 | 1031 | 17:15 - 18:15 | 0
9:45 10:00 | 17 | 21 | 1 | 1 | 34 | 140.5 | 14:00 14:15 | 20 | 29 | 1 | 0 | 41 | 202 | 18:15 18:30 | 39 | 63 | 1 | 1 | 87 | 347.5 | 7:30 - 8:30 | 1205.5 | 13:15 - 14:15 | 1036.5 | 17:30 - 18:30 | 0
11:00 11:15 | 21 | 30 | 1 | 0 | 42.5 |  | 14:15 14:30 | 23 | 19 | 1 | 1 | 35 | 186 | 18:30 18:45 | 25 | 68 | 1 | 0 | 82.5 | 367 |  |  | 13:30 - 14:30 | 1058.5 | 17:45 - 18:45 | 0
11:15 11:30 | 25 | 33 | 0 | 2 | 50.5 |  | 14:30 14:45 | 16 | 39 | 1 | 0 | 49 | 185 | 18:45 19:00 | 23 | 61 | 0 | 0 | 72.5 | 351 |  |  | 13:45 - 14:45 | 1091.5 | 18:00 - 19:00 | 0
11:30 11:45 | 26 | 31 | 0 | 0 | 44 |  | 14:45 15:00 | 37 | 43 | 0 | 1 | 64 | 189 | [9 empty] | 14:00 - 15:00 | 1132
MAÑANA |  | VOLUMEN MÁX = |  |  |  | 175 | MEDIO DÍA |  | VOLUMEN MÁX = |  |  |  | 243.5 | TARDE |  | VOLUMEN MÁX = |  |  |  | 367
|  | HORA MAX VOL |  |  | 8:00 - 9:00 |  |  |  | HORA MAX VOL |  |  | 2:15 - 3:15 |  |  |  | HORA MAX VOL |  |  | 17:45 - 18:45 |  |  |  | HORA MAX VOL
OBSERVACIONES:
11:00 11:15
11:15 11:30
11:30 11:45
11:45 12:00
12:00 12:15
12:15 12:30
12:30 12:45
12:45 13:00
13:00 13:15
13:15 13:30
13:30 13:45
13:45 14:00
14:00 14:15
14:15 14:30
14:30 14:45
14:45 15:00

## G-Totales
SDB
Formato Nº 7: VOLUMEN DE ARRIBOS TOTAL DE LA INTERSECCIÓN
CONTRATO No. : |  |  |  | DE OBRA
DIRECCIÓN : |  |  | CALLE 68 X CARRERA 32 |  |  |  |  | CRUCE No. : |  |  | 1313 |  |  |  | FECHA : |  |  | 2017-01-24
HORAS | VEHÍCULOS |  |  |  | TOTAL V. Eq. | TOTAL V. Eq/H | HORAS | VEHÍCULOS |  |  |  | TOTAL V. Eq. | TOTAL V. Eq/H | HORAS | VEHÍCULOS |  |  |  | TOTAL V. Eq. | TOTAL V. Eq/H
| M | A | B | C |  |  |  | M | A | B | C |  |  |  | M | A | B | C
7:30 7:45 | 255 | 190 | 6 | 6 | 344.5 |  | 11:45 12:00 | 103 | 149 | 2 | 3 | 212 | 991 | 16:00 16:15 | 138 | 153 | 5 | 2 | 237 |  |  |  | 12:00 - 13:00 | 1745.5
7:45 8:00 | 272 | 230 | 4 | 9 | 396.5 |  | 12:00 12:15 | 135 | 231 | 4 | 1 | 309 | 1022 | 16:15 16:30 | 119 | 137 | 2 | 4 | 210.5 |  |  |  | 12:30 - 13:30 | 1755
8:00 8:15 | 264 | 192 | 7 | 5 | 350.5 |  | 12:15 12:30 | 150 | 261 | 2 | 7 | 357.5 | 1133 | 16:30 16:45 | 108 | 184 | 3 | 3 | 251.5 |  |  |  | 12:15 - 13:15 | 1763.5
8:15 8:30 | 236 | 194 | 4 | 3 | 327.5 | 1419 | 12:30 12:45 | 138 | 228 | 5 | 3 | 314.5 | 1193 | 16:45 17:00 | 120 | 192 | 4 | 9 | 282.5 | 981.5 | 8:30 - 9:30 | 2015.5 | 12:45 - 13:45 | 1769 | 16:00 - 17:00 | 0
8:30 8:45 | 206 | 224 | 5 | 6 | 352 | 1426.5 | 12:45 13:00 | 114 | 193 | 5 | 1 | 262.5 | 1243.5 | 17:00 17:15 | 138 | 190 | 1 | 10 | 286 | 1030.5 | 9:00 - 10:00 | 2044.5 | 11:30 - 12:30 | 1803.5 | 16:15 - 17:15 | 0
8:45 9:00 | 199 | 203 | 5 | 7 | 330 | 1360 | 13:00 13:15 | 104 | 179 | 3 | 1 | 239.5 | 1174 | 17:15 17:30 | 153 | 203 | 5 | 12 | 319.5 | 1139.5 | 8:45 - 9:45 | 2047 | 11:15 - 12:15 | 1810.5 | 16:30 - 17:30 | 0
9:00 9:15 | 175 | 203 | 4 | 9 | 321 | 1330.5 | 13:15 13:30 | 101 | 152 | 4 | 2 | 215.5 | 1032 | 17:30 17:45 | 165 | 217 | 3 | 9 | 328 | 1216 | 8:15 - 9:15 | 2067.5 | 11:45 - 12:45 | 1832 | 16:45 - 17:45 | 0
9:15 9:30 | 161 | 193 | 6 | 4 | 295.5 | 1298.5 | 13:30 13:45 | 125 | 163 | 3 | 3 | 239 | 956.5 | 17:45 18:00 | 187 | 235 | 8 | 6 | 359.5 | 1293 | 8:00 - 9:00 | 2079.5 | 11:00 - 12:00 | 1838.5 | 17:00 - 18:00 | 0
9:30 9:45 | 154 | 170 | 3 | 4 | 263 | 1209.5 | 13:45 14:00 | 146 | 174 | 4 | 1 | 257.5 | 951.5 | 18:00 18:15 | 226 | 276 | 3 | 6 | 410 | 1417 | 7:45 - 8:45 | 2112.5 | 13:15 - 14:15 | 1862.5 | 17:15 - 18:15 | 0
9:45 10:00 | 144 | 173 | 6 | 4 | 267 | 1146.5 | 14:00 14:15 | 124 | 153 | 3 | 1 | 223.5 | 935.5 | 18:15 18:30 | 254 | 257 | 3 | 4 | 400 | 1497.5 | 7:30 - 8:30 | 2147.5 | 13:00 - 14:00 | 1876.5 | 17:30 - 18:30 | 0
11:00 11:15 | 133 | 182 | 6 | 7 | 278 |  | 14:15 14:30 | 109 | 147 | 3 | 7 | 225 | 945 | 18:30 18:45 | 221 | 271 | 4 | 0 | 389.5 | 1559 |  |  | 13:30 - 14:30 | 1888.5 | 17:45 - 18:45 | 0
11:15 11:30 | 131 | 167 | 2 | 4 | 246.5 |  | 14:30 14:45 | 92 | 165 | 3 | 5 | 229.5 | 935.5 | 18:45 19:00 | 189 | 236 | 2 | 2 | 339.5 | 1539 |  |  | 13:45 - 14:45 | 1896 | 18:00 - 19:00 | 0
11:30 11:45 | 126 | 180 | 2 | 3 | 254.5 |  | 14:45 15:00 | 133 | 151 | 1 | 4 | 229.5 | 907.5 | [9 empty] | 14:00 - 15:00 | 1946
MAÑANA |  | VOLUMEN MÁX = |  |  |  | 1426.5 | MEDIO DÍA |  | VOLUMEN MÁX = |  |  |  | 1243.5 | TARDE |  | VOLUMEN MÁX = |  |  |  | 1559
|  | HORA MAX VOL |  |  | 7:45 - 8:45 |  |  |  | HORA MAX VOL |  |  | 12:00 - 13:00 |  |  |  | HORA MAX VOL |  |  | 17:45 - 18:45 |  |  |  | HORA MAX VOL
OBSERVACIONES:
11:00 11:15
11:15 11:30
11:30 11:45
11:45 12:00
12:00 12:15
12:15 12:30
12:30 12:45
12:45 13:00
13:00 13:15
13:15 13:30
13:30 13:45
13:45 14:00
14:00 14:15
14:15 14:30
14:30 14:45
14:45 15:00

## DIRECCIONALIDAD
SDB
Formato Nº 5: Volumen vehicular direccional
CONTRATO No.: |  | DE OBRA
DIRECCIÓN : |  | CALLE 68 X CARRERA 32 |  |  |  |  | CRUCE No. : | 1313
AFORADOR: |  | GEOVANNIS GONZALEZ |  |  |  |  | FECHA : | 2017-01-24
GRUPO No. | No. CARRILES | PERIODO | MOVIMIENTO | MOTOS | AUTOS | BUS | CAMIÓN | TOTAL EQUIVAL. | % DIRECC.
|  |  |  | M | A | B | C
1 (N-S) | 1 |  | IZQUIERDA | 0 | 0 | 0 | 0 | 0 | 0,00
|  | MAÑANA: | DIRECTOS | 61 | 73 | 0 | 4 | 113.5 | 85.9848
|  | 07:30 - 08:00 | DERECHA | 6 | 13 | 0 | 1 | 18.5 | 14.0152
|  |  | IZQUIERDA | 0 | 0 | 0 | 0 | 0 | 0,00
|  | MEDIO DÍA: | DIRECTOS | 69 | 68 | 0 | 5 | 115 | 88.8031
|  | 11:00 - 11:30 | DERECHA | 5 | 12 | 0 | 0 | 14.5 | 11.1969
|  |  | IZQUIERDA | 0 | 0 | 0 | 0 | 0 | 0,00
|  | TARDE: | DIRECTOS | 212 | 167 | 1 | 1 | 277.5 | 89.5161
|  | 17:00 - 17:30 | DERECHA | 5 | 30 | 0 | 0 | 32.5 | 10.4839
2 (S-N) | 1 |  | IZQUIERDA | 0 | 0 | 0 | 0 | 0 | 0,00
|  | MAÑANA: | DIRECTOS | 106 | 131 | 0 | 3 | 191.5 | 96.2312
|  | 08:00 - 08:30 | DERECHA | 7 | 4 | 0 | 0 | 7.5 | 3.7688
|  |  | IZQUIERDA | 0 | 0 | 0 | 0 | 0 | 0,00
|  | MEDIO DÍA: | DIRECTOS | 74 | 117 | 0 | 3 | 161.5 | 95
|  | 11:30 - 12:00 | DERECHA | 5 | 6 | 0 | 0 | 8.5 | 5
|  |  | IZQUIERDA | 0 | 0 | 0 | 0 | 0 | 0,00
|  | TARDE: | DIRECTOS | 76 | 92 | 0 | 0 | 130 | 92.1986
|  | 17:30 - 18:00 | DERECHA | 4 | 9 | 0 | 0 | 11 | 7.8014
3 (OCC-OR) | 1 |  | IZQUIERDA | 0 | 0 | 0 | 0 | 0 | 0,00
|  | MAÑANA: | DIRECTOS | 28 | 52 | 7 | 0 | 80 | 87.4317
|  | 08:30 - 09:00 | DERECHA | 5 | 9 | 0 | 0 | 11.5 | 12.5683
|  |  | IZQUIERDA | 0 | 0 | 0 | 0 | 0 | 0,00
|  | MEDIO DÍA: | DIRECTOS | 15 | 27 | 3 | 0 | 40.5 | 87.0968
|  | 12:00 - 12:30 | DERECHA | 4 | 4 | 0 | 0 | 6 | 12.9032
|  |  | IZQUIERDA | 0 | 0 | 0 | 0 | 0 | 0,00
|  | TARDE: | DIRECTOS | 46 | 66 | 4 | 1 | 99.5 | 80.8943
|  | 18:00 - 18:30 | DERECHA | 19 | 14 | 0 | 0 | 23.5 | 19.1057
4 (OR-OCC) | 1 |  | IZQUIERDA | 0 | 0 | 0 | 0 | 0 | 0,00
|  | MAÑANA: | DIRECTOS | 32 | 57 | 2 | 3 | 84.5 | 96.5714
|  | 09:00 - 09:30 | DERECHA | 2 | 2 | 0 | 0 | 3 | 3.4286
|  |  | IZQUIERDA | 0 | 0 | 0 | 0 | 0 | 0,00
|  | MEDIO DÍA: | DIRECTOS | 33 | 68 | 1 | 1 | 89 | 89
|  | 12:30 - 13:00 | DERECHA | 4 | 9 | 0 | 0 | 11 | 11
|  |  | IZQUIERDA | 0 | 0 | 0 | 0 | 0 | 0,00
|  | TARDE: | DIRECTOS | 40 | 116 | 1 | 0 | 138 | 89.0323
|  | 18:30 - 19:00 | DERECHA | 8 | 13 | 0 | 0 | 17 | 10.9677
OBSERVACIONES:

## DIAGRAMA DE VOL
CONTRATO DE CONCESION DE AMOBLAMIENTO URBANO
SISTEMA DE SEMAFIRIZACION
VOLUMENES VEHICULARES DE INTERSECCION SEMAFORIZADA
CIUDAD |  | BARRANQUILLA | [8 empty] | INTERSECCIÓN |  |  | CALLE 68 X CARRERA 32 | [6 empty] | Nº EXTERNO |  |  | 1313 | [7 empty] | FECHA |  | 2017-01-24
|  |  | MAÑANA | [14 empty] | MEDIO DIA | [13 empty] | TARDE
TIEMPO | 7:45 | 8:00 | 8:15 | 8:30 | 8:45 | 9:00 | 9:15 | 9:30 | 9:45 | 10:00 |  | 11:15 | 11:30 | 11:45 | 12:00 | 12:15 | 12:30 | 12:45 | 13:00 | 13:15 | 13:30 | 13:45 | 14:00 | 14:15 | 14:30 | 14:45 | 15:00 | 16:15 | 16:30 | 16:45 | 17:00 | 17:15 | 17:30 | 17:45 | 18:00 | 18:15 | 18:30 | 18:45 | 19:00 | 7:45 | 8:00 | 8:15 | 8:30 | 8:45 | 9:00 | 9:15 | 9:30 | 9:45 | 10:00 | 11:15 | 11:30 | 11:45 | 12:00 | 12:15 | 12:30 | 12:45 | 13:00 | 13:15 | 13:30 | 13:45 | 14:00 | 14:15 | 14:30 | 14:45 | 15:00 | 16:15 | 16:30 | 16:45 | 17:00 | 17:15 | 17:30 | 17:45 | 18:00 | 18:15 | 18:30 | 18:45 | 19:00
[19 empty] | GRUPO |  | 1 | [21 empty] | 296 | 348 | 350.5 | 354 | 346.5 | 335 | 326 |  |  |  | 305 | 333.5 | 408.5 | 463.5 | 478 | 447 | 365.5 | 292.5 | 272 | 258 | 259 | 269 | 267 |  |  |  | 352 | 363 | 407.5 | 451 | 502 | 550.5 | 614.5 | 641.5 | 643
VOL-15MIN | 37 | 81 | 91 | 87 | 89 | 83.5 | 94.5 | 79.5 | 77.5 | 74.5 |  | 82.5 | 77 | 79 | 66.5 | 111 | 152 | 134 | 81 | 80 | 70.5 | 61 | 60.5 | 66 | 71.5 | 71 | 58.5 | 92.5 | 72.5 | 95 | 92 | 103.5 | 117 | 138.5 | 143 | 152 | 181 | 165.5 | 144.5
VOL-HORA |  |  |  | 296 | 348 | 350.5 | 354 | 346.5 | 335 | 326 |  |  |  |  | 305 | 333.5 | 408.5 | 463.5 | 478 | 447 | 365.5 | 292.5 | 272 | 258 | 259 | 269 | 267 |  |  |  | 352 | 363 | 407.5 | 451 | 502 | 550.5 | 614.5 | 641.5 | 643
MOV DIRC |  | IZQ | 0% |  | DIR | 85.98% |  | DER | 14.02% |  |  |  |  | IZQ | 0% |  |  |  | DIR | 88.8% |  |  |  | DER | 11.2% |  |  |  | IZQ | 0% |  |  |  | DIR | 89.52% |  |  | DER | 10.48%
VOL MAX | 354 | IZQ | 0 |  | DIR | 304.3864 |  | DER | 49.6136 |  |  | 478 |  | IZQ | 0 |  |  |  | DIR | 424.4788 |  |  |  | DER | 53.5212 |  |  | 643 | IZQ | 0 |  |  |  | DIR | 575.5887 |  |  | DER | 67.4113
[19 empty] | GRUPO |  | 2
VOL-15MIN | 237.5 | 243.5 | 192 | 153.5 | 163 | 155 | 134.5 | 130.5 | 115.5 | 106 |  | 96 | 81 | 101 | 76 | 80.5 | 101.5 | 85.5 | 75.5 | 68 | 65 | 101.5 | 104 | 79.5 | 82.5 | 83.5 | 86.5 | 67 | 56.5 | 76 | 77 | 72.5 | 93.5 | 79.5 | 76.5 | 93 | 63 | 75 | 66 |  |  |  | 826.5 | 752 | 663.5 | 606 | 583 | 535.5 | 486.5 |  |  |  | 354 | 338.5 | 359 | 343.5 | 343 | 330.5 | 294 | 310 | 338.5 | 350 | 367.5 | 349.5 | 332 |  |  |  | 276.5 | 282 | 319 | 322.5 | 322 | 342.5 | 312 | 307.5 | 297
VOL-HORA |  |  |  | 826.5 | 752 | 663.5 | 606 | 583 | 535.5 | 486.5 |  |  |  |  | 354 | 338.5 | 359 | 343.5 | 343 | 330.5 | 294 | 310 | 338.5 | 350 | 367.5 | 349.5 | 332 |  |  |  | 276.5 | 282 | 319 | 322.5 | 322 | 342.5 | 312 | 307.5 | 297 |  |  |  | 148 | 174 | 175 | 174 | 169 | 142 | 140.5 |  |  |  | 184 | 198 | 208 | 226.5 | 241 | 243.5 | 234 | 221.5 | 220 | 202 | 186 | 185 | 189 |  |  |  | 225.5 | 253.5 | 255.5 | 268.5 | 282 | 318 | 347.5 | 367 | 351
MOV DIRC |  | IZQ | 0% |  | DIR | 96.23% |  | DER | 3.769% |  |  |  |  | IZQ | 0% |  |  |  | DIR | 95% |  |  |  | DER | 5% |  |  |  | IZQ | 0% |  |  |  | DIR | 92.2% |  |  | DER | 7.801% |  |  |  | 148.5 | 152.5 | 171 | 196.5 | 200 | 197 | 193.5 |  |  |  | 148 | 152 | 157.5 | 159.5 | 181.5 | 153 | 138.5 | 132.5 | 121 | 125.5 | 132.5 | 132 | 119.5 |  |  |  | 127.5 | 132 | 157.5 | 174 | 187 | 206 | 223.5 | 243 | 248
VOL MAX | 826.5 | IZQ | 0 |  | DIR | 795.3505 |  | DER | 31.1495 |  |  | 367.5 |  | IZQ | 0 |  |  |  | DIR | 349.125 |  |  |  | DER | 18.375 |  |  | 342.5 | IZQ | 0 |  |  |  | DIR | 315.7801 |  |  | DER | 26.7199
[19 empty] | GRUPO |  | 3 | [21 empty] | 1419 | 1426.5 | 1360 | 1330.5 | 1298.5 | 1209.5 | 1146.5 |  |  |  | 991 | 1022 | 1133 | 1193 | 1243.5 | 1174 | 1032 | 956.5 | 951.5 | 935.5 | 945 | 935.5 | 907.5 |  |  |  | 981.5 | 1030.5 | 1139.5 | 1216 | 1293 | 1417 | 1497.5 | 1559 | 1539
VOL-15MIN | 38.5 | 37.5 | 25.5 | 47 | 42.5 | 56 | 51 | 50.5 | 39.5 | 52.5 |  | 57 | 38 | 30.5 | 22.5 | 61 | 43.5 | 32.5 | 44.5 | 32.5 | 29 | 26.5 | 33 | 37 | 36 | 26 | 20.5 | 32.5 | 26 | 30.5 | 38.5 | 37 | 51.5 | 47 | 51.5 | 56 | 69 | 66.5 | 56.5
VOL-HORA |  |  |  | 148.5 | 152.5 | 171 | 196.5 | 200 | 197 | 193.5 |  |  |  |  | 148 | 152 | 157.5 | 159.5 | 181.5 | 153 | 138.5 | 132.5 | 121 | 125.5 | 132.5 | 132 | 119.5 |  |  |  | 127.5 | 132 | 157.5 | 174 | 187 | 206 | 223.5 | 243 | 248
MOV DIRC |  | IZQ | 0% |  | DIR | 87.43% |  | DER | 12.57% |  |  |  |  | IZQ | 0% |  |  |  | DIR | 87.1% |  |  |  | DER | 12.9% |  |  |  | IZQ | 0% |  |  |  | DIR | 80.89% |  |  | DER | 19.11%
VOL MAX | 200 | IZQ | 0 |  | DIR | 174.8634 |  | DER | 25.1366 |  |  | 181.5 |  | IZQ | 0 |  |  |  | DIR | 158.0806 |  |  |  | DER | 23.4194 |  |  | 248 | IZQ | 0 |  |  |  | DIR | 200.6179 |  |  | DER | 47.3821
[19 empty] | GRUPO |  | 4
VOL-15MIN | 31.5 | 34.5 | 42 | 40 | 57.5 | 35.5 | 41 | 35 | 30.5 | 34 |  | 42.5 | 50.5 | 44 | 47 | 56.5 | 60.5 | 62.5 | 61.5 | 59 | 51 | 50 | 60 | 41 | 35 | 49 | 64 | 45 | 55.5 | 50 | 75 | 73 | 57.5 | 63 | 88.5 | 109 | 87 | 82.5 | 72.5
VOL-HORA |  |  |  | 148 | 174 | 175 | 174 | 169 | 142 | 140.5 |  |  |  |  | 184 | 198 | 208 | 226.5 | 241 | 243.5 | 234 | 221.5 | 220 | 202 | 186 | 185 | 189 |  |  |  | 225.5 | 253.5 | 255.5 | 268.5 | 282 | 318 | 347.5 | 367 | 351
MOV DIRC |  | IZQ | 0% |  | DIR | 96.57% |  | DER | 3.429% |  |  |  |  | IZQ | 0% |  |  |  | DIR | 89% |  |  |  | DER | 11% |  |  |  | IZQ | 0% |  |  |  | DIR | 89.03% |  |  | DER | 10.97%
VOL MAX | 175 | IZQ | 0 |  | DIR | 169 |  | DER | 6 |  |  | 243.5 |  | IZQ | 0 |  |  |  | DIR | 216.715 |  |  |  | DER | 26.785 |  |  | 367 | IZQ | 0 |  |  |  | DIR | 326.7484 |  |  | DER | 40.2516
[19 empty] | GRUPO |  | TOTAL
VOL-15MIN | 344.5 | 396.5 | 350.5 | 327.5 | 352 | 330 | 321 | 295.5 | 263 | 267 |  | 278 | 246.5 | 254.5 | 212 | 309 | 357.5 | 314.5 | 262.5 | 239.5 | 215.5 | 239 | 257.5 | 223.5 | 225 | 229.5 | 229.5 | 237 | 210.5 | 251.5 | 282.5 | 286 | 319.5 | 328 | 359.5 | 410 | 400 | 389.5 | 339.5
VOL-HORA |  |  |  | 1419 | 1426.5 | 1360 | 1330.5 | 1298.5 | 1209.5 | 1146.5 |  |  |  |  | 991 | 1022 | 1133 | 1193 | 1243.5 | 1174 | 1032 | 956.5 | 951.5 | 935.5 | 945 | 935.5 | 907.5 |  |  |  | 981.5 | 1030.5 | 1139.5 | 1216 | 1293 | 1417 | 1497.5 | 1559 | 1539
s
Constru eñales
S.A.