## G-1
SDB
Formato Nº 4: VOLUMEN DE ARRIBOS
CONTRATO No. : |  |  |  | DE OBRA
DIRECCIÓN : |  |  | CALLE 68 X CARRERA 38 |  |  |  |  | CRUCE No. : |  |  | 325 |  |  |  | GRUPO No. : |  |  | 1 (N-S)
AFORADOR : |  |  | ADOLFREDO FLOREZ |  |  |  |  | No. CARRILES : |  |  | 1 |  |  |  | FECHA : |  |  | 2017-01-23
HORAS | VEHÍCULOS |  |  |  | TOTAL V. Eq. | TOTAL V. Eq/H | HORAS | VEHÍCULOS |  |  |  | TOTAL V. Eq. | TOTAL V. Eq/H | HORAS | VEHÍCULOS |  |  |  | TOTAL V. Eq. | TOTAL V. Eq/H
| M | A | B | C |  |  |  | M | A | B | C |  |  |  | M | A | B | C
7:30 7:45 | 81 | 41 | 0 | 0 | 81.5 |  | 11:45 12:00 | 57 | 59 | 0 | 2 | 92.5 | 325 | 16:00 16:15 | 50 | 57 | 0 | 0 | 82
7:45 8:00 | 77 | 30 | 0 | 1 | 71 |  | 12:00 12:15 | 77 | 66 | 0 | 3 | 112 | 369.5 | 16:15 16:30 | 52 | 60 | 0 | 1 | 88.5
8:00 8:15 | 76 | 38 | 0 | 0 | 76 |  | 12:15 12:30 | 71 | 69 | 0 | 1 | 107 | 397.5 | 16:30 16:45 | 54 | 51 | 0 | 3 | 85.5
8:15 8:30 | 57 | 70 | 0 | 2 | 103.5 | 332 | 12:30 12:45 | 61 | 66 | 0 | 0 | 96.5 | 408 | 16:45 17:00 | 55 | 45 | 0 | 3 | 80 | 336
8:30 8:45 | 72 | 44 | 1 | 0 | 82 | 332.5 | 12:45 13:00 | 73 | 72 | 0 | 2 | 113.5 | 429 | 17:00 17:15 | 83 | 61 | 0 | 1 | 105 | 359
8:45 9:00 | 43 | 50 | 0 | 1 | 74 | 335.5 | 13:00 13:15 | 56 | 65 | 0 | 1 | 95.5 | 412.5 | 17:15 17:30 | 87 | 55 | 0 | 1 | 101 | 371.5
9:00 9:15 | 70 | 52 | 0 | 2 | 92 | 351.5 | 13:15 13:30 | 45 | 50 | 0 | 0 | 72.5 | 378 | 17:30 17:45 | 130 | 61 | 0 | 0 | 126 | 412
9:15 9:30 | 43 | 44 | 0 | 4 | 75.5 | 323.5 | 13:30 13:45 | 26 | 31 | 0 | 0 | 44 | 325.5 | 17:45 18:00 | 136 | 67 | 0 | 1 | 137.5 | 469.5
9:30 9:45 | 48 | 48 | 0 | 0 | 72 | 313.5 | 13:45 14:00 | 29 | 27 | 0 | 0 | 41.5 | 253.5 | 18:00 18:15 | 146 | 78 | 0 | 0 | 151 | 515.5
9:45 10:00 | 42 | 57 | 0 | 0 | 78 | 317.5 | 14:00 14:15 | 30 | 51 | 0 | 0 | 66 | 224 | 18:15 18:30 | 219 | 89 | 0 | 1 | 201 | 615.5
11:00 11:15 | 39 | 48 | 0 | 0 | 67.5 |  | 14:15 14:30 | 33 | 34 | 0 | 3 | 58 | 209.5 | 18:30 18:45 | 145 | 73 | 0 | 1 | 148 | 637.5
11:15 11:30 | 49 | 52 | 0 | 1 | 79 |  | 14:30 14:45 | 37 | 35 | 0 | 0 | 53.5 | 219 | 18:45 19:00 | 150 | 67 | 0 | 0 | 142 | 642
11:30 11:45 | 44 | 54 | 0 | 4 | 86 |  | 14:45 15:00 | 39 | 35 | 0 | 1 | 57 | 234.5
MAÑANA |  | VOLUMEN MÁX = |  |  |  | 351.5 | MEDIO DÍA |  | VOLUMEN MÁX = |  |  |  | 429 | TARDE |  | VOLUMEN MÁX = |  |  |  | 642
|  | HORA MAX VOL |  |  | 7:15 - 8:15 |  |  |  | HORA MAX VOL |  |  | 12:00 - 13:00 |  |  |  | HORA MAX VOL |  |  | 18:00 - 19:00
OBSERVACIONES:
11:00 11:15
11:15 11:30
11:30 11:45
11:45 12:00
12:00 12:15
12:15 12:30
12:30 12:45
12:45 13:00
13:00 13:15
13:15 13:30
13:30 13:45
13:45 14:00
14:00 14:15
14:15 14:30
14:30 14:45
14:45 15:00

## G-2
SDB
Formato Nº 4: VOLUMEN DE ARRIBOS
CONTRATO No. : |  |  |  | DE OBRA
DIRECCIÓN : |  |  | CALLE 68 X CARRERA 38 |  |  |  |  | CRUCE No. : |  |  | 325 |  |  |  | GRUPO No. : |  |  | 2 (S-N)
AFORADOR : |  |  | GEOVANNIS GONZALEZ |  |  |  |  | No. CARRILES : |  |  | 1 |  |  |  | FECHA : |  |  | 2017-01-23
HORAS | VEHÍCULOS |  |  |  | TOTAL V. Eq. | TOTAL V. Eq/H | HORAS | VEHÍCULOS |  |  |  | TOTAL V. Eq. | TOTAL V. Eq/H | HORAS | VEHÍCULOS |  |  |  | TOTAL V. Eq. | TOTAL V. Eq/H
| M | A | B | C |  |  |  | M | A | B | C |  |  |  | M | A | B | C
7:30 7:45 | 110 | 38 | 4 | 1 | 103.5 |  | 11:45 12:00 | 18 | 27 | 2 | 0 | 40 | 164.5 | 16:00 16:15 | 39 | 48 | 2 | 0 | 71.5
7:45 8:00 | 153 | 51 | 3 | 1 | 136 |  | 12:00 12:15 | 17 | 22 | 2 | 1 | 37 | 158.5 | 16:15 16:30 | 45 | 40 | 3 | 0 | 68.5
8:00 8:15 | 96 | 44 | 3 | 0 | 98 |  | 12:15 12:30 | 26 | 23 | 2 | 0 | 40 | 153 | 16:30 16:45 | 51 | 59 | 3 | 0 | 90.5
8:15 8:30 | 56 | 45 | 3 | 0 | 79 | 416.5 | 12:30 12:45 | 19 | 11 | 1 | 2 | 27.5 | 144.5 | 16:45 17:00 | 34 | 29 | 4 | 1 | 56.5 | 287 |  | 212.5
8:30 8:45 | 50 | 32 | 2 | 0 | 61 | 374 | 12:45 13:00 | 23 | 16 | 2 | 0 | 31.5 | 136 | 17:00 17:15 | 23 | 23 | 2 | 1 | 41 | 256.5 |  | 226
8:45 9:00 | 52 | 37 | 1 | 0 | 65 | 303 | 13:00 13:15 | 20 | 14 | 1 | 0 | 26 | 125 | 17:15 17:30 | 31 | 24 | 1 | 0 | 41.5 | 229.5 |  | 233.5
9:00 9:15 | 36 | 25 | 2 | 1 | 49.5 | 254.5 | 13:15 13:30 | 22 | 15 | 2 | 0 | 30 | 115 | 17:30 17:45 | 32 | 26 | 3 | 0 | 48 | 187 |  | 234
9:15 9:30 | 30 | 16 | 2 | 0 | 35 | 210.5 | 13:30 13:45 | 25 | 19 | 2 | 0 | 35.5 | 123 | 17:45 18:00 | 46 | 17 | 4 | 1 | 50.5 | 181 |  | 248
9:30 9:45 | 36 | 29 | 2 | 0 | 51 | 200.5 | 13:45 14:00 | 31 | 23 | 2 | 0 | 42.5 | 134 | 18:00 18:15 | 44 | 33 | 2 | 2 | 64 | 204 |  | 248
9:45 10:00 | 25 | 26 | 4 | 0 | 46.5 | 182 | 14:00 14:15 | 44 | 30 | 2 | 0 | 56 | 164 | 18:15 18:30 | 28 | 29 | 3 | 0 | 49 | 211.5 |  | 262
11:00 11:15 | 30 | 22 | 3 | 0 | 43 |  | 14:15 14:30 | 28 | 28 | 2 | 0 | 46 | 180 | 18:30 18:45 | 23 | 24 | 2 | 0 | 39.5 | 203 |  | 275
11:15 11:30 | 26 | 26 | 2 | 1 | 45.5 |  | 14:30 14:45 | 31 | 29 | 4 | 1 | 55 | 199.5 | 18:45 19:00 | 28 | 27 | 3 | 0 | 47 | 199.5 |  | 276
11:30 11:45 | 24 | 20 | 2 | 0 | 36 |  | 14:45 15:00 | 38 | 30 | 1 | 1 | 53.5 | 210.5
MAÑANA |  | VOLUMEN MÁX = |  |  |  | 416.5 | MEDIO DÍA |  | VOLUMEN MÁX = |  |  |  | 210.5 | TARDE |  | VOLUMEN MÁX = |  |  |  | 287
|  | HORA MAX VOL |  |  | 7:30 - 8:30 |  |  |  | HORA MAX VOL |  |  | 14:00 - 15:00 |  |  |  | HORA MAX VOL |  |  | 16:00 - 17:00
OBSERVACIONES:
11:00 11:15
11:15 11:30
11:30 11:45
11:45 12:00
12:00 12:15
12:15 12:30
12:30 12:45
12:45 13:00
13:00 13:15
13:15 13:30
13:30 13:45
13:45 14:00
14:00 14:15
14:15 14:30
14:30 14:45
14:45 15:00

## G-3
SDB
Formato Nº 4: VOLUMEN DE ARRIBOS
CONTRATO No. : |  |  |  | DE OBRA
DIRECCIÓN : |  |  | CALLE 68 X CARRERA 38 |  |  |  |  | CRUCE No. : |  |  | 325 |  |  |  | GRUPO No. : |  |  | 3 (OCC-OR)
AFORADOR : |  |  | IVAN FONSECA |  |  |  |  | No. CARRILES : |  |  | 2 |  |  |  | FECHA : |  |  | 2017-01-23
HORAS | VEHÍCULOS |  |  |  | TOTAL V. Eq. | TOTAL V. Eq/H | HORAS | VEHÍCULOS |  |  |  | TOTAL V. Eq. | TOTAL V. Eq/H | HORAS | VEHÍCULOS |  |  |  | TOTAL V. Eq. | TOTAL V. Eq/H
| M | A | B | C |  |  |  | M | A | B | C |  |  |  | M | A | B | C
7:30 7:45 | 47 | 119 | 17 | 1 | 179 |  | 11:45 12:00 | 52 | 96 | 24 | 4 | 180 | 689 | 16:00 16:15 | 59 | 117 | 19 | 3 | 192 |  |  |  | 11:15 - 12:15 | 803.5
7:45 8:00 | 56 | 125 | 21 | 2 | 200 |  | 12:00 12:15 | 54 | 107 | 21 | 6 | 191 | 718.5 | 16:15 16:30 | 61 | 124 | 17 | 5 | 201 |  |  |  | 13:45 - 14:45 | 804.5
8:00 8:15 | 59 | 129 | 19 | 2 | 201.5 |  | 12:15 12:30 | 65 | 97 | 21 | 2 | 176.5 | 718.5 | 16:30 16:45 | 58 | 92 | 23 | 3 | 174.5 |  |  |  | 11:00 - 12:00 | 810
8:15 8:30 | 67 | 142 | 21 | 2 | 222.5 | 803 | 12:30 12:45 | 36 | 101 | 23 | 1 | 167.5 | 715 | 16:45 17:00 | 67 | 94 | 24 | 3 | 183 | 750.5 | 8:00 - 9:00 | 917 | 12:30 - 13:30 | 810.5 | 16:00 - 17:00 | 0
8:30 8:45 | 43 | 95 | 22 | 5 | 173 | 797 | 12:45 13:00 | 31 | 99 | 21 | 1 | 159 | 694 | 17:00 17:15 | 47 | 124 | 23 | 1 | 196 | 754.5 | 8:30 - 9:30 | 927.5 | 12:00 - 13:00 | 813 | 16:15 - 17:15 | 0
8:45 9:00 | 53 | 111 | 21 | 0 | 179.5 | 776.5 | 13:00 13:15 | 30 | 85 | 20 | 1 | 142.5 | 645.5 | 17:15 17:30 | 55 | 98 | 18 | 4 | 171.5 | 725 | 7:45 - 8:45 | 941.5 | 12:15 - 13:15 | 813.5 | 16:30 - 17:30 | 0
9:00 9:15 | 41 | 107 | 29 | 4 | 195.5 | 770.5 | 13:15 13:30 | 32 | 94 | 21 | 2 | 157 | 626 | 17:30 17:45 | 64 | 101 | 24 | 1 | 183.5 | 734 | 7:30 - 8:30 | 942 | 14:00 - 15:00 | 814 | 16:45 - 17:45 | 0
9:15 9:30 | 59 | 112 | 25 | 3 | 199 | 747 | 13:30 13:45 | 34 | 96 | 22 | 2 | 162 | 620.5 | 17:45 18:00 | 44 | 100 | 21 | 2 | 169 | 720 | 8:15 - 9:15 | 946 | 11:45 - 12:45 | 816.5 | 17:00 - 18:00 | 0
9:30 9:45 | 43 | 102 | 25 | 3 | 181 | 755 | 13:45 14:00 | 39 | 107 | 24 | 2 | 179.5 | 641 | 18:00 18:15 | 58 | 87 | 22 | 2 | 165 | 689 | 8:45 - 9:45 | 963 | 11:30 - 12:30 | 817.5 | 17:15 - 18:15 | 0
9:45 10:00 | 48 | 101 | 27 | 1 | 181.5 | 757 | 14:00 14:15 | 41 | 104 | 25 | 3 | 182 | 680.5 | 18:15 18:30 | 67 | 107 | 19 | 0 | 178.5 | 696 | 9:00 - 10:00 | 967 | 13:15 - 14:15 | 826 | 17:30 - 18:30 | 0
11:00 11:15 | 46 | 92 | 22 | 1 | 161.5 |  | 14:15 14:30 | 39 | 94 | 21 | 5 | 168 | 691.5 | 18:30 18:45 | 59 | 114 | 21 | 1 | 188 | 700.5 |  |  | 13:30 - 14:30 | 830 | 17:45 - 18:45 | 0
11:15 11:30 | 58 | 97 | 24 | 1 | 176.5 |  | 14:30 14:45 | 48 | 109 | 21 | 2 | 180 | 709.5 | 18:45 19:00 | 45 | 97 | 17 | 2 | 158.5 | 690 |  |  | 12:45 - 13:45 | 839.5 | 18:00 - 19:00 | 0
11:30 11:45 | 46 | 100 | 19 | 4 | 171 |  | 14:45 15:00 | 53 | 97 | 22 | 4 | 177.5 | 707.5 | [9 empty] | 13:00 - 14:00 | 845.5
MAÑANA |  | VOLUMEN MÁX = |  |  |  | 803 | MEDIO DÍA |  | VOLUMEN MÁX = |  |  |  | 718.5 | TARDE |  | VOLUMEN MÁX = |  |  |  | 754.5
|  | HORA MAX VOL |  |  | 7:30 - 8:30 |  |  |  | HORA MAX VOL |  |  | 11:30 - 12:30 |  |  |  | HORA MAX VOL |  |  | 16:15 - 17:15 |  |  |  | HORA MAX VOL
OBSERVACIONES:
11:00 11:15
11:15 11:30
11:30 11:45
11:45 12:00
12:00 12:15
12:15 12:30
12:30 12:45
12:45 13:00
13:00 13:15
13:15 13:30
13:30 13:45
13:45 14:00
14:00 14:15
14:15 14:30
14:30 14:45
14:45 15:00

## G-4
SDB
Formato Nº 4: VOLUMEN DE ARRIBOS
CONTRATO No. : |  |  |  | DE OBRA
DIRECCIÓN : |  |  | CALLE 68 X CARRERA 38 |  |  |  |  | CRUCE No. : |  |  | 325 |  |  |  | GRUPO No. : |  |  | 4(OR-OCC)
AFORADOR : |  |  | JULIO VASQUEZ |  |  |  |  | No. CARRILES : |  |  | 1 |  |  |  | FECHA : |  |  | 2017-01-23
HORAS | VEHÍCULOS |  |  |  | TOTAL V. Eq. | TOTAL V. Eq/H | HORAS | VEHÍCULOS |  |  |  | TOTAL V. Eq. | TOTAL V. Eq/H | HORAS | VEHÍCULOS |  |  |  | TOTAL V. Eq. | TOTAL V. Eq/H
| M | A | B | C |  |  |  | M | A | B | C |  |  |  | M | A | B | C
7:30 7:45 | 55 | 129 | 21 | 4 | 208.5 |  | 11:45 12:00 | 39 | 111 | 17 | 4 | 174.5 | 712 | 16:00 16:15 | 49 | 112 | 21 | 3 | 186 |  |  |  | 12:45 - 13:45 | 929.5
7:45 8:00 | 69 | 122 | 19 | 5 | 207 |  | 12:00 12:15 | 43 | 121 | 19 | 4 | 190.5 | 730 | 16:15 16:30 | 52 | 115 | 16 | 2 | 178 |  |  |  | 12:00 - 13:00 | 932.5
8:00 8:15 | 75 | 125 | 23 | 2 | 213.5 |  | 12:15 12:30 | 56 | 143 | 15 | 2 | 206 | 754 | 16:30 16:45 | 66 | 145 | 22 | 6 | 237 |  |  |  | 12:30 - 13:30 | 944.5
8:15 8:30 | 45 | 95 | 16 | 2 | 154.5 | 783.5 | 12:30 12:45 | 37 | 109 | 15 | 1 | 160 | 731 | 16:45 17:00 | 50 | 131 | 16 | 2 | 193 | 794 | 9:00 - 10:00 | 1077.5 | 12:15 - 13:15 | 950 | 16:00 - 17:00 | 0
8:30 8:45 | 63 | 111 | 14 | 4 | 180.5 | 755.5 | 12:45 13:00 | 40 | 99 | 16 | 3 | 158.5 | 715 | 17:00 17:15 | 50 | 133 | 25 | 4 | 218 | 826 | 8:45 - 9:45 | 1084 | 11:30 - 12:30 | 986 | 16:15 - 17:15 | 0
8:45 9:00 | 68 | 96 | 23 | 3 | 183.5 | 732 | 13:00 13:15 | 39 | 101 | 12 | 2 | 149.5 | 674 | 17:15 17:30 | 71 | 160 | 25 | 2 | 250.5 | 898.5 | 8:30 - 9:30 | 1088 | 11:15 - 12:15 | 1007 | 16:30 - 17:30 | 0
9:00 9:15 | 65 | 137 | 24 | 5 | 230 | 748.5 | 13:15 13:30 | 41 | 115 | 14 | 1 | 166 | 634 | 17:30 17:45 | 70 | 166 | 20 | 2 | 246 | 907.5 | 8:15 - 9:15 | 1121.5 | 11:45 - 12:45 | 1015.5 | 16:45 - 17:45 | 0
9:15 9:30 | 50 | 89 | 18 | 2 | 155 | 749 | 13:30 13:45 | 43 | 129 | 19 | 4 | 198.5 | 672.5 | 17:45 18:00 | 70 | 151 | 26 | 0 | 238 | 952.5 | 8:00 - 9:00 | 1162.5 | 11:00 - 12:00 | 1028.5 | 17:00 - 18:00 | 0
9:30 9:45 | 75 | 118 | 22 | 3 | 207 | 775.5 | 13:45 14:00 | 58 | 148 | 21 | 2 | 224 | 738 | 18:00 18:15 | 87 | 130 | 16 | 1 | 208 | 942.5 | 7:45 - 8:45 | 1171 | 13:00 - 14:00 | 1031 | 17:15 - 18:15 | 0
9:45 10:00 | 56 | 140 | 16 | 7 | 217.5 | 809.5 | 14:00 14:15 | 44 | 107 | 18 | 7 | 182.5 | 771 | 18:15 18:30 | 81 | 142 | 20 | 3 | 230 | 922 | 7:30 - 8:30 | 1205.5 | 13:15 - 14:15 | 1036.5 | 17:30 - 18:30 | 0
11:00 11:15 | 39 | 109 | 17 | 4 | 172.5 |  | 14:15 14:30 | 39 | 119 | 18 | 2 | 179.5 | 784.5 | 18:30 18:45 | 44 | 155 | 15 | 0 | 207 | 883 |  |  | 13:30 - 14:30 | 1058.5 | 17:45 - 18:45 | 0
11:15 11:30 | 41 | 114 | 20 | 3 | 182 |  | 14:30 14:45 | 57 | 111 | 20 | 5 | 192 | 778 | 18:45 19:00 | 56 | 133 | 19 | 1 | 201.5 | 846.5 |  |  | 13:45 - 14:45 | 1091.5 | 18:00 - 19:00 | 0
11:30 11:45 | 47 | 121 | 18 | 1 | 183 |  | 14:45 15:00 | 83 | 154 | 15 | 2 | 230.5 | 784.5 | [9 empty] | 14:00 - 15:00 | 1132
MAÑANA |  | VOLUMEN MÁX = |  |  |  | 809.5 | MEDIO DÍA |  | VOLUMEN MÁX = |  |  |  | 784.5 | TARDE |  | VOLUMEN MÁX = |  |  |  | 952.5
|  | HORA MAX VOL |  |  | 9:00 - 10:00 |  |  |  | HORA MAX VOL |  |  | 14:00 - 15:00 |  |  |  | HORA MAX VOL |  |  | 17:00 - 18:00 |  |  |  | HORA MAX VOL
OBSERVACIONES:
11:00 11:15
11:15 11:30
11:30 11:45
11:45 12:00
12:00 12:15
12:15 12:30
12:30 12:45
12:45 13:00
13:00 13:15
13:15 13:30
13:30 13:45
13:45 14:00
14:00 14:15
14:15 14:30
14:30 14:45
14:45 15:00

## G-Totales
SDB
Formato Nº 7: VOLUMEN DE ARRIBOS TOTAL DE LA INTERSECCIÓN
CONTRATO No. : |  |  |  | DE OBRA
DIRECCIÓN : |  |  | CALLE 68 X CARRERA 38 |  |  |  |  | CRUCE No. : |  |  | 325 |  |  |  | FECHA : |  |  | 2017-01-23
HORAS | VEHÍCULOS |  |  |  | TOTAL V. Eq. | TOTAL V. Eq/H | HORAS | VEHÍCULOS |  |  |  | TOTAL V. Eq. | TOTAL V. Eq/H | HORAS | VEHÍCULOS |  |  |  | TOTAL V. Eq. | TOTAL V. Eq/H
| M | A | B | C |  |  |  | M | A | B | C |  |  |  | M | A | B | C
7:30 7:45 | 293 | 327 | 42 | 6 | 572.5 |  | 11:45 12:00 | 166 | 293 | 43 | 10 | 487 | 1890.5 | 16:00 16:15 | 197 | 334 | 42 | 6 | 531.5 |  |  |  | 12:00 - 13:00 | 1745.5
7:45 8:00 | 355 | 328 | 43 | 9 | 614 |  | 12:00 12:15 | 191 | 316 | 42 | 14 | 530.5 | 1976.5 | 16:15 16:30 | 210 | 339 | 36 | 8 | 536 |  |  |  | 12:30 - 13:30 | 1755
8:00 8:15 | 306 | 336 | 45 | 4 | 589 |  | 12:15 12:30 | 218 | 332 | 38 | 5 | 529.5 | 2023 | 16:30 16:45 | 229 | 347 | 48 | 12 | 587.5 |  |  |  | 12:15 - 13:15 | 1763.5
8:15 8:30 | 225 | 352 | 40 | 6 | 559.5 | 2335 | 12:30 12:45 | 153 | 287 | 39 | 4 | 451.5 | 1998.5 | 16:45 17:00 | 206 | 299 | 44 | 9 | 512.5 | 2167.5 | 8:30 - 9:30 | 2015.5 | 12:45 - 13:45 | 1769 | 16:00 - 17:00 | 0
8:30 8:45 | 228 | 282 | 39 | 9 | 496.5 | 2259 | 12:45 13:00 | 167 | 286 | 39 | 6 | 462.5 | 1974 | 17:00 17:15 | 203 | 341 | 50 | 7 | 560 | 2196 | 9:00 - 10:00 | 2044.5 | 11:30 - 12:30 | 1803.5 | 16:15 - 17:15 | 0
8:45 9:00 | 216 | 294 | 45 | 4 | 502 | 2147 | 13:00 13:15 | 145 | 265 | 33 | 4 | 413.5 | 1857 | 17:15 17:30 | 244 | 337 | 44 | 7 | 564.5 | 2224.5 | 8:45 - 9:45 | 2047 | 11:15 - 12:15 | 1810.5 | 16:30 - 17:30 | 0
9:00 9:15 | 212 | 321 | 55 | 12 | 567 | 2125 | 13:15 13:30 | 140 | 274 | 37 | 3 | 425.5 | 1753 | 17:30 17:45 | 296 | 354 | 47 | 3 | 603.5 | 2240.5 | 8:15 - 9:15 | 2067.5 | 11:45 - 12:45 | 1832 | 16:45 - 17:45 | 0
9:15 9:30 | 182 | 261 | 45 | 9 | 464.5 | 2030 | 13:30 13:45 | 128 | 275 | 43 | 6 | 440 | 1741.5 | 17:45 18:00 | 296 | 335 | 51 | 4 | 595 | 2323 | 8:00 - 9:00 | 2079.5 | 11:00 - 12:00 | 1838.5 | 17:00 - 18:00 | 0
9:30 9:45 | 202 | 297 | 49 | 6 | 511 | 2044.5 | 13:45 14:00 | 157 | 305 | 47 | 4 | 487.5 | 1766.5 | 18:00 18:15 | 335 | 328 | 40 | 5 | 588 | 2351 | 7:45 - 8:45 | 2112.5 | 13:15 - 14:15 | 1862.5 | 17:15 - 18:15 | 0
9:45 10:00 | 171 | 324 | 47 | 8 | 523.5 | 2066 | 14:00 14:15 | 159 | 292 | 45 | 10 | 486.5 | 1839.5 | 18:15 18:30 | 395 | 367 | 42 | 4 | 658.5 | 2445 | 7:30 - 8:30 | 2147.5 | 13:00 - 14:00 | 1876.5 | 17:30 - 18:30 | 0
11:00 11:15 | 154 | 271 | 42 | 5 | 444.5 |  | 14:15 14:30 | 139 | 275 | 41 | 10 | 451.5 | 1865.5 | 18:30 18:45 | 271 | 366 | 38 | 2 | 582.5 | 2424 |  |  | 13:30 - 14:30 | 1888.5 | 17:45 - 18:45 | 0
11:15 11:30 | 174 | 289 | 46 | 6 | 483 |  | 14:30 14:45 | 173 | 284 | 45 | 8 | 480.5 | 1906 | 18:45 19:00 | 279 | 324 | 39 | 3 | 549 | 2378 |  |  | 13:45 - 14:45 | 1896 | 18:00 - 19:00 | 0
11:30 11:45 | 161 | 295 | 39 | 9 | 476 |  | 14:45 15:00 | 213 | 316 | 38 | 8 | 518.5 | 1937 | [9 empty] | 14:00 - 15:00 | 1946
MAÑANA |  | VOLUMEN MÁX = |  |  |  | 2335 | MEDIO DÍA |  | VOLUMEN MÁX = |  |  |  | 2023 | TARDE |  | VOLUMEN MÁX = |  |  |  | 2445
|  | HORA MAX VOL |  |  | 7:30 - 8:30 |  |  |  | HORA MAX VOL |  |  | 11:45 - 12:45 |  |  |  | HORA MAX VOL |  |  | 17:45 - 18:45 |  |  |  | HORA MAX VOL
OBSERVACIONES:
11:00 11:15
11:15 11:30
11:30 11:45
11:45 12:00
12:00 12:15
12:15 12:30
12:30 12:45
12:45 13:00
13:00 13:15
13:15 13:30
13:30 13:45
13:45 14:00
14:00 14:15
14:15 14:30
14:30 14:45
14:45 15:00

## DIRECCIONALIDAD
SDB
Formato Nº 5: Volumen vehicular direccional
CONTRATO No.: |  | DE OBRA
DIRECCIÓN : |  | CALLE 68 X CARRERA 38 |  |  |  |  | CRUCE No. : | 325
AFORADOR: |  | ADOLFREDO FLOREZ |  |  |  |  | FECHA : | 2017-01-23
GRUPO No. | No. CARRILES | PERIODO | MOVIMIENTO | MOTOS | AUTOS | BUS | CAMIÓN | TOTAL EQUIVAL. | % DIRECC.
|  |  |  | M | A | B | C
1 (N-S) | 1 |  | IZQUIERDA | 3 | 10 | 0 | 0 | 11.5 | 9.3117
|  | MAÑANA: | DIRECTOS | 63 | 63 | 0 | 3 | 102 | 82.5911
|  | 07:30 - 08:00 | DERECHA | 4 | 8 | 0 | 0 | 10 | 8.0972
|  |  | IZQUIERDA | 6 | 7 | 0 | 0 | 10 | 9.0498
|  | MEDIO DÍA: | DIRECTOS | 67 | 54 | 0 | 1 | 90 | 81.448
|  | 11:00 - 11:30 | DERECHA | 3 | 9 | 0 | 0 | 10.5 | 9.5023
|  |  | IZQUIERDA | 15 | 13 | 0 | 0 | 20.5 | 7.069
|  | TARDE: | DIRECTOS | 270 | 117 | 0 | 1 | 254.5 | 87.7586
|  | 17:00 - 17:30 | DERECHA | 10 | 10 | 0 | 0 | 15 | 5.1724
2 (S-N) | 1 |  | IZQUIERDA | 2 | 10 | 6 | 0 | 23 | 26.9006
|  | MAÑANA: | DIRECTOS | 49 | 33 | 0 | 1 | 60 | 70.1754
|  | 08:00 - 08:30 | DERECHA | 1 | 2 | 0 | 0 | 2.5 | 2.924
|  |  | IZQUIERDA | 2 | 6 | 5 | 0 | 17 | 15.6682
|  | MEDIO DÍA: | DIRECTOS | 67 | 51 | 0 | 2 | 89.5 | 82.4885
|  | 11:30 - 12:00 | DERECHA | 0 | 2 | 0 | 0 | 2 | 1.8433
|  |  | IZQUIERDA | 4 | 10 | 4 | 0 | 20 | 23.1214
|  | TARDE: | DIRECTOS | 47 | 40 | 1 | 0 | 65.5 | 75.7225
|  | 17:30 - 18:00 | DERECHA | 0 | 1 | 0 | 0 | 1 | 1.1561
3 (OCC-OR) | 2 |  | IZQUIERDA | 0 | 0 | 0 | 0 | 0 | 0,00
|  | MAÑANA: | DIRECTOS | 96 | 213 | 39 | 6 | 354 | 89.2812
|  | 08:30 - 09:00 | DERECHA | 11 | 27 | 5 | 0 | 42.5 | 10.7188
|  |  | IZQUIERDA | 0 | 0 | 0 | 0 | 0 | 0,00
|  | MEDIO DÍA: | DIRECTOS | 92 | 105 | 38 | 6 | 242 | 87.8403
|  | 12:00 - 12:30 | DERECHA | 9 | 21 | 4 | 0 | 33.5 | 12.1597
|  |  | IZQUIERDA | 0 | 0 | 0 | 0 | 0 | 0,00
|  | TARDE: | DIRECTOS | 97 | 194 | 38 | 3 | 326 | 91.4446
|  | 18:00 - 18:30 | DERECHA | 7 | 17 | 5 | 0 | 30.5 | 8.5554
4 (OR-OCC) | 2 |  | IZQUIERDA | 0 | 0 | 0 | 0 | 0 | 0,00
|  | MAÑANA: | DIRECTOS | 98 | 216 | 37 | 8 | 359 | 91.3486
|  | 09:00 - 09:30 | DERECHA | 18 | 21 | 2 | 0 | 34 | 8.6514
|  |  | IZQUIERDA | 0 | 0 | 0 | 0 | 0 | 0,00
|  | MEDIO DÍA: | DIRECTOS | 125 | 258 | 33 | 7 | 404 | 95.6213
|  | 12:30 - 13:00 | DERECHA | 15 | 7 | 2 | 0 | 18.5 | 4.3787
|  |  | IZQUIERDA | 0 | 0 | 0 | 0 | 0 | 0,00
|  | TARDE: | DIRECTOS | 93 | 276 | 30 | 1 | 385 | 94.2472
|  | 18:30 - 19:00 | DERECHA | 7 | 12 | 4 | 0 | 23.5 | 5.7528
OBSERVACIONES:

## DIAGRAMA DE VOL
CONTRATO DE CONCESION DE AMOBLAMIENTO URBANO
SISTEMA DE SEMAFIRIZACION
VOLUMENES VEHICULARES DE INTERSECCION SEMAFORIZADA
CIUDAD |  | BARRANQUILLA | [8 empty] | INTERSECCIÓN |  |  | CALLE 68 X CARRERA 38 | [6 empty] | Nº EXTERNO |  |  | 325 | [7 empty] | FECHA |  | 2017-01-23
|  |  | MÑANA | [14 empty] | MEDIO DIA | [13 empty] | TARDE
TIEMPO | 7:45 | 8:00 | 8:15 | 8:30 | 8:45 | 9:00 | 9:15 | 9:30 | 9:45 | 10:00 |  | 11:15 | 11:30 | 11:45 | 12:00 | 12:15 | 12:30 | 12:45 | 13:00 | 13:15 | 13:30 | 13:45 | 14:00 | 14:15 | 14:30 | 14:45 | 15:00 | 16:15 | 16:30 | 16:45 | 17:00 | 17:15 | 17:30 | 17:45 | 18:00 | 18:15 | 18:30 | 18:45 | 19:00 | 7:45 | 8:00 | 8:15 | 8:30 | 8:45 | 9:00 | 9:15 | 9:30 | 9:45 | 10:00 | 11:15 | 11:30 | 11:45 | 12:00 | 12:15 | 12:30 | 12:45 | 13:00 | 13:15 | 13:30 | 13:45 | 14:00 | 14:15 | 14:30 | 14:45 | 15:00 | 16:15 | 16:30 | 16:45 | 17:00 | 17:15 | 17:30 | 17:45 | 18:00 | 18:15 | 18:30 | 18:45 | 19:00
[19 empty] | GRUPO |  | 1 | [21 empty] | 332 | 332.5 | 335.5 | 351.5 | 323.5 | 313.5 | 317.5 |  |  |  | 325 | 369.5 | 397.5 | 408 | 429 | 412.5 | 378 | 325.5 | 253.5 | 224 | 209.5 | 219 | 234.5 |  |  |  | 336 | 359 | 371.5 | 412 | 469.5 | 515.5 | 615.5 | 637.5 | 642
VOL-15MIN | 81.5 | 71 | 76 | 103.5 | 82 | 74 | 92 | 75.5 | 72 | 78 |  | 67.5 | 79 | 86 | 92.5 | 112 | 107 | 96.5 | 113.5 | 95.5 | 72.5 | 44 | 41.5 | 66 | 58 | 53.5 | 57 | 82 | 88.5 | 85.5 | 80 | 105 | 101 | 126 | 137.5 | 151 | 201 | 148 | 142
VOL-HORA |  |  |  | 332 | 332.5 | 335.5 | 351.5 | 323.5 | 313.5 | 317.5 |  |  |  |  | 325 | 369.5 | 397.5 | 408 | 429 | 412.5 | 378 | 325.5 | 253.5 | 224 | 209.5 | 219 | 234.5 |  |  |  | 336 | 359 | 371.5 | 412 | 469.5 | 515.5 | 615.5 | 637.5 | 642
MOV DIRC |  | IZQ | 9.312% |  | DIR | 82.59% |  | DER | 8.097% |  |  |  |  | IZQ | 9.05% |  |  |  | DIR | 81.45% |  |  |  | DER | 9.502% |  |  |  | IZQ | 7.069% |  |  |  | DIR | 87.76% |  |  | DER | 5.172%
VOL MAX | 351.5 | IZQ | 32.7308 |  | DIR | 290.3077 |  | DER | 28.4615 |  |  | 429 |  | IZQ | 38.8235 |  |  |  | DIR | 349.4118 |  |  |  | DER | 40.7647 |  |  | 642 | IZQ | 45.3828 |  |  |  | DIR | 563.4103 |  |  | DER | 33.2069
[19 empty] | GRUPO |  | 2
VOL-15MIN | 103.5 | 136 | 98 | 79 | 61 | 65 | 49.5 | 35 | 51 | 46.5 |  | 43 | 45.5 | 36 | 40 | 37 | 40 | 27.5 | 31.5 | 26 | 30 | 35.5 | 42.5 | 56 | 46 | 55 | 53.5 | 71.5 | 68.5 | 90.5 | 56.5 | 41 | 41.5 | 48 | 50.5 | 64 | 49 | 39.5 | 47 |  |  |  | 416.5 | 374 | 303 | 254.5 | 210.5 | 200.5 | 182 |  |  |  | 164.5 | 158.5 | 153 | 144.5 | 136 | 125 | 115 | 123 | 134 | 164 | 180 | 199.5 | 210.5 |  |  |  | 287 | 256.5 | 229.5 | 187 | 181 | 204 | 211.5 | 203 | 199.5
VOL-HORA |  |  |  | 416.5 | 374 | 303 | 254.5 | 210.5 | 200.5 | 182 |  |  |  |  | 164.5 | 158.5 | 153 | 144.5 | 136 | 125 | 115 | 123 | 134 | 164 | 180 | 199.5 | 210.5 |  |  |  | 287 | 256.5 | 229.5 | 187 | 181 | 204 | 211.5 | 203 | 199.5 |  |  |  | 783.5 | 755.5 | 732 | 748.5 | 749 | 775.5 | 809.5 |  |  |  | 712 | 730 | 754 | 731 | 715 | 674 | 634 | 672.5 | 738 | 771 | 784.5 | 778 | 784.5 |  |  |  | 794 | 826 | 898.5 | 907.5 | 952.5 | 942.5 | 922 | 883 | 846.5
MOV DIRC |  | IZQ | 26.9% |  | DIR | 70.18% |  | DER | 2.924% |  |  |  |  | IZQ | 15.67% |  |  |  | DIR | 82.49% |  |  |  | DER | 1.843% |  |  |  | IZQ | 23.12% |  |  |  | DIR | 75.72% |  |  | DER | 1.156% |  |  |  | 803 | 797 | 776.5 | 770.5 | 747 | 755 | 757 |  |  |  | 689 | 718.5 | 718.5 | 715 | 694 | 645.5 | 626 | 620.5 | 641 | 680.5 | 691.5 | 709.5 | 707.5 |  |  |  | 750.5 | 754.5 | 725 | 734 | 720 | 689 | 696 | 700.5 | 690
VOL MAX | 416.5 | IZQ | 112.0409 |  | DIR | 292.2807 |  | DER | 12.1784 |  |  | 210.5 |  | IZQ | 32.9816 |  |  |  | DIR | 173.6382 |  |  |  | DER | 3.8802 |  |  | 287 | IZQ | 66.3584 |  |  |  | DIR | 217.3237 |  |  | DER | 3.3179
[19 empty] | GRUPO |  | 3 | [21 empty] | 2335 | 2259 | 2147 | 2125 | 2030 | 2044.5 | 2066 |  |  |  | 1890.5 | 1976.5 | 2023 | 1998.5 | 1974 | 1857 | 1753 | 1741.5 | 1766.5 | 1839.5 | 1865.5 | 1906 | 1937 |  |  |  | 2167.5 | 2196 | 2224.5 | 2240.5 | 2323 | 2351 | 2445 | 2424 | 2378
VOL-15MIN | 179 | 200 | 201.5 | 222.5 | 173 | 179.5 | 195.5 | 199 | 181 | 181.5 |  | 161.5 | 176.5 | 171 | 180 | 191 | 176.5 | 167.5 | 159 | 142.5 | 157 | 162 | 179.5 | 182 | 168 | 180 | 177.5 | 192 | 201 | 174.5 | 183 | 196 | 171.5 | 183.5 | 169 | 165 | 178.5 | 188 | 158.5
VOL-HORA |  |  |  | 803 | 797 | 776.5 | 770.5 | 747 | 755 | 757 |  |  |  |  | 689 | 718.5 | 718.5 | 715 | 694 | 645.5 | 626 | 620.5 | 641 | 680.5 | 691.5 | 709.5 | 707.5 |  |  |  | 750.5 | 754.5 | 725 | 734 | 720 | 689 | 696 | 700.5 | 690
MOV DIRC |  | IZQ | 0% |  | DIR | 89.28% |  | DER | 10.72% |  |  |  |  | IZQ | 0% |  |  |  | DIR | 87.84% |  |  |  | DER | 12.16% |  |  |  | IZQ | 0% |  |  |  | DIR | 91.44% |  |  | DER | 8.555%
VOL MAX | 803 | IZQ | 0 |  | DIR | 716.9281 |  | DER | 86.0719 |  |  | 718.5 |  | IZQ | 0 |  |  |  | DIR | 631.1325 |  |  |  | DER | 87.3675 |  |  | 754.5 | IZQ | 0 |  |  |  | DIR | 689.9495 |  |  | DER | 64.5505
[19 empty] | GRUPO |  | 4
VOL-15MIN | 208.5 | 207 | 213.5 | 154.5 | 180.5 | 183.5 | 230 | 155 | 207 | 217.5 |  | 172.5 | 182 | 183 | 174.5 | 190.5 | 206 | 160 | 158.5 | 149.5 | 166 | 198.5 | 224 | 182.5 | 179.5 | 192 | 230.5 | 186 | 178 | 237 | 193 | 218 | 250.5 | 246 | 238 | 208 | 230 | 207 | 201.5
VOL-HORA |  |  |  | 783.5 | 755.5 | 732 | 748.5 | 749 | 775.5 | 809.5 |  |  |  |  | 712 | 730 | 754 | 731 | 715 | 674 | 634 | 672.5 | 738 | 771 | 784.5 | 778 | 784.5 |  |  |  | 794 | 826 | 898.5 | 907.5 | 952.5 | 942.5 | 922 | 883 | 846.5
MOV DIRC |  | IZQ | 0% |  | DIR | 91.35% |  | DER | 8.651% |  |  |  |  | IZQ | 0% |  |  |  | DIR | 95.62% |  |  |  | DER | 4.379% |  |  |  | IZQ | 0% |  |  |  | DIR | 94.25% |  |  | DER | 5.753%
VOL MAX | 809.5 | IZQ | 0 |  | DIR | 739.4669 |  | DER | 70.0331 |  |  | 784.5 |  | IZQ | 0 |  |  |  | DIR | 750.1491 |  |  |  | DER | 34.3509 |  |  | 952.5 | IZQ | 0 |  |  |  | DIR | 897.705 |  |  | DER | 54.795
[19 empty] | GRUPO |  | TOTAL
VOL-15MIN | 572.5 | 614 | 589 | 559.5 | 496.5 | 502 | 567 | 464.5 | 511 | 523.5 |  | 444.5 | 483 | 476 | 487 | 530.5 | 529.5 | 451.5 | 462.5 | 413.5 | 425.5 | 440 | 487.5 | 486.5 | 451.5 | 480.5 | 518.5 | 531.5 | 536 | 587.5 | 512.5 | 560 | 564.5 | 603.5 | 595 | 588 | 658.5 | 582.5 | 549
VOL-HORA |  |  |  | 2335 | 2259 | 2147 | 2125 | 2030 | 2044.5 | 2066 |  |  |  |  | 1890.5 | 1976.5 | 2023 | 1998.5 | 1974 | 1857 | 1753 | 1741.5 | 1766.5 | 1839.5 | 1865.5 | 1906 | 1937 |  |  |  | 2167.5 | 2196 | 2224.5 | 2240.5 | 2323 | 2351 | 2445 | 2424 | 2378
s
Constru eñales
S.A.