## G-1
SDB
Formato Nº 4: VOLUMEN DE ARRIBOS
CONTRATO No. : |  |  |  | DE OBRA
DIRECCIÓN : |  |  | CALLE 68 X CARRERA 46 |  |  |  |  | CRUCE No. : | [6 empty] | GRUPO No. : |  |  | 1 (N-S)
AFORADOR : |  |  | JHONNYS NAVARRO |  |  |  |  | No. CARRILES : |  |  | 1 |  |  |  | FECHA : |  |  | 2017-01-17
HORAS | VEHÍCULOS |  |  |  | TOTAL V. Eq. | TOTAL V. Eq/H | HORAS | VEHÍCULOS |  |  |  | TOTAL V. Eq. | TOTAL V. Eq/H | HORAS | VEHÍCULOS |  |  |  | TOTAL V. Eq. | TOTAL V. Eq/H
| M | A | B | C |  |  |  | M | A | B | C |  |  |  | M | A | B | C
7:30 7:45 | 64 | 58 | 0 | 0 | 90 |  | 11:45 12:00 | 60 | 98 | 0 | 6 | 143 | 536.5 | 16:00 16:15 | 60 | 110 | 0 | 2 | 145
7:45 8:00 | 70 | 63 | 0 | 0 | 98 |  | 12:00 12:15 | 83 | 110 | 0 | 2 | 156.5 | 575 | 16:15 16:30 | 66 | 104 | 0 | 0 | 137
8:00 8:15 | 78 | 74 | 0 | 1 | 115.5 |  | 12:15 12:30 | 102 | 107 | 0 | 3 | 165.5 | 611 | 16:30 16:45 | 69 | 114 | 0 | 5 | 161
8:15 8:30 | 63 | 77 | 0 | 0 | 108.5 | 412 | 12:30 12:45 | 60 | 112 | 0 | 2 | 147 | 612 | 16:45 17:00 | 71 | 102 | 0 | 4 | 147.5 | 590.5
8:30 8:45 | 40 | 57 | 0 | 0 | 77 | 399 | 12:45 13:00 | 58 | 105 | 0 | 1 | 136.5 | 605.5 | 17:00 17:15 | 70 | 103 | 0 | 3 | 145.5 | 591
8:45 9:00 | 48 | 78 | 0 | 0 | 102 | 403 | 13:00 13:15 | 55 | 98 | 0 | 1 | 128 | 577 | 17:15 17:30 | 113 | 104 | 0 | 1 | 163 | 617
9:00 9:15 | 36 | 69 | 0 | 1 | 89.5 | 377 | 13:15 13:30 | 52 | 75 | 0 | 1 | 103.5 | 515 | 17:30 17:45 | 102 | 104 | 0 | 4 | 165 | 621
9:15 9:30 | 45 | 56 | 0 | 1 | 81 | 349.5 | 13:30 13:45 | 21 | 61 | 0 | 1 | 74 | 442 | 17:45 18:00 | 138 | 115 | 0 | 3 | 191.5 | 665
9:30 9:45 | 47 | 70 | 0 | 3 | 101 | 373.5 | 13:45 14:00 | 30 | 68 | 0 | 2 | 88 | 393.5 | 18:00 18:15 | 151 | 118 | 0 | 3 | 201 | 720.5
9:45 10:00 | 50 | 57 | 0 | 2 | 87 | 358.5 | 14:00 14:15 | 35 | 74 | 0 | 0 | 91.5 | 357 | 18:15 18:30 | 183 | 122 | 0 | 1 | 216 | 773.5
11:00 11:15 | 50 | 93 | 0 | 0 | 118 |  | 14:15 14:30 | 40 | 79 | 0 | 0 | 99 | 352.5 | 18:30 18:45 | 179 | 115 | 0 | 0 | 204.5 | 813
11:15 11:30 | 57 | 101 | 0 | 0 | 129.5 |  | 14:30 14:45 | 32 | 76 | 0 | 1 | 94.5 | 373 | 18:45 19:00 | 164 | 108 | 0 | 1 | 192.5 | 814 | 677 | 463 | 0 | 5
11:30 11:45 | 62 | 105 | 0 | 4 | 146 |  | 14:45 15:00 | 49 | 64 | 0 | 2 | 93.5 | 378.5 | [7 empty] | 41.58% | 56.88% | 0% | 1.536%
MAÑANA |  | VOLUMEN MÁX = |  |  |  | 412 | MEDIO DÍA |  | VOLUMEN MÁX = |  |  |  | 612 | TARDE |  | VOLUMEN MÁX = |  |  |  | 814 | 814
|  | HORA MAX VOL |  |  | 7:30 - 8:30 |  |  |  | HORA MAX VOL |  |  | 11:45 - 12:45 |  |  |  | HORA MAX VOL |  |  | 18:00 - 19:00
OBSERVACIONES:
11:00 11:15
11:15 11:30
11:30 11:45
11:45 12:00
12:00 12:15
12:15 12:30
12:30 12:45
12:45 13:00
13:00 13:15
13:15 13:30
13:30 13:45
13:45 14:00
14:00 14:15
14:15 14:30
14:30 14:45
14:45 15:00

## G-2
SDB
Formato Nº 4: VOLUMEN DE ARRIBOS
CONTRATO No. : |  |  |  | DE OBRA
DIRECCIÓN : |  |  | CALLE 68 X CARRERA 46 |  |  |  |  | CRUCE No. : |  |  | 0 |  |  |  | GRUPO No. : |  |  | 2 (S-N)
AFORADOR : |  |  | IVAN FONSECA |  |  |  |  | No. CARRILES : |  |  | 1 |  |  |  | FECHA : |  |  | 2017-01-17
HORAS | VEHÍCULOS |  |  |  | TOTAL V. Eq. | TOTAL V. Eq/H | HORAS | VEHÍCULOS |  |  |  | TOTAL V. Eq. | TOTAL V. Eq/H | HORAS | VEHÍCULOS |  |  |  | TOTAL V. Eq. | TOTAL V. Eq/H
| M | A | B | C |  |  |  | M | A | B | C |  |  |  | M | A | B | C
7:30 7:45 | 259 | 219 | 7 | 0 | 362.5 |  | 11:45 12:00 | 52 | 135 | 6 | 5 | 185.5 | 686 | 16:00 16:15 | 81 | 162 | 2 | 0 | 206.5
7:45 8:00 | 239 | 197 | 9 | 0 | 334.5 |  | 12:00 12:15 | 76 | 133 | 3 | 5 | 189.5 | 698.5 | 16:15 16:30 | 76 | 149 | 2 | 0 | 191
8:00 8:15 | 228 | 183 | 6 | 0 | 309 |  | 12:15 12:30 | 67 | 125 | 3 | 1 | 167 | 706 | 16:30 16:45 | 74 | 147 | 3 | 0 | 190
8:15 8:30 | 119 | 175 | 5 | 0 | 244.5 | 1250.5 | 12:30 12:45 | 50 | 113 | 3 | 3 | 151.5 | 693.5 | 16:45 17:00 | 83 | 148 | 4 | 3 | 205 | 792.5 |  |  |  |  | 212.5
8:30 8:45 | 114 | 154 | 6 | 4 | 233 | 1121 | 12:45 13:00 | 44 | 110 | 4 | 1 | 142.5 | 650.5 | 17:00 17:15 | 91 | 134 | 4 | 1 | 190 | 776 |  |  |  |  | 226
8:45 9:00 | 101 | 145 | 5 | 2 | 210.5 | 997 | 13:00 13:15 | 42 | 105 | 2 | 1 | 132.5 | 593.5 | 17:15 17:30 | 67 | 133 | 6 | 1 | 181 | 766 |  |  |  |  | 233.5
9:00 9:15 | 113 | 154 | 4 | 2 | 223.5 | 911.5 | 13:15 13:30 | 39 | 160 | 3 | 1 | 188 | 614.5 | 17:30 17:45 | 90 | 130 | 3 | 0 | 181 | 757 |  |  |  |  | 234
9:15 9:30 | 83 | 125 | 5 | 2 | 181.5 | 848.5 | 13:30 13:45 | 133 | 179 | 3 | 1 | 254 | 717 | 17:45 18:00 | 84 | 124 | 3 | 1 | 174.5 | 726.5 |  |  |  |  | 248
9:30 9:45 | 92 | 121 | 3 | 1 | 175.5 | 791 | 13:45 14:00 | 141 | 193 | 4 | 1 | 274 | 848.5 | 18:00 18:15 | 77 | 110 | 6 | 3 | 168 | 704.5 |  |  |  |  | 248
9:45 10:00 | 100 | 128 | 5 | 3 | 195.5 | 776 | 14:00 14:15 | 138 | 181 | 3 | 3 | 263.5 | 979.5 | 18:15 18:30 | 64 | 107 | 3 | 3 | 152.5 | 676 |  |  |  |  | 262
11:00 11:15 | 94 | 117 | 4 | 2 | 177 |  | 14:15 14:30 | 89 | 167 | 4 | 1 | 222 | 1013.5 | 18:30 18:45 | 53 | 83 | 4 | 1 | 120 | 615 |  |  |  |  | 275
11:15 11:30 | 80 | 101 | 3 | 5 | 159.5 |  | 14:30 14:45 | 99 | 152 | 5 | 2 | 216.5 | 976 | 18:45 19:00 | 46 | 79 | 2 | 0 | 106 | 546.5 | 240 | 379 | 15 | 7 | 276
11:30 11:45 | 59 | 119 | 4 | 3 | 164 |  | 14:45 15:00 | 106 | 144 | 2 | 3 | 208.5 | 910.5 | [7 empty] | 15.14% | 47.82% | 3.785% | 2.208%
MAÑANA |  | VOLUMEN MÁX = |  |  |  | 1250.5 | MEDIO DÍA |  | VOLUMEN MÁX = |  |  |  | 1013.5 | TARDE |  | VOLUMEN MÁX = |  |  |  | 792.5 | 792.5
|  | HORA MAX VOL |  |  | 7:30 - 8:30 |  |  |  | HORA MAX VOL |  |  | 13:30 - 14:30 |  |  |  | HORA MAX VOL |  |  | 16:00 - 17:00
OBSERVACIONES:
11:00 11:15
11:15 11:30
11:30 11:45
11:45 12:00
12:00 12:15
12:15 12:30
12:30 12:45
12:45 13:00
13:00 13:15
13:15 13:30
13:30 13:45
13:45 14:00
14:00 14:15
14:15 14:30
14:30 14:45
14:45 15:00

## G-3
SDB
Formato Nº 4: VOLUMEN DE ARRIBOS
CONTRATO No. : |  |  |  | DE OBRA
DIRECCIÓN : |  |  | CALLE 68 X CARRERA 46 |  |  |  |  | CRUCE No. : |  |  | 0 |  |  |  | GRUPO No. : |  |  | 3 (OCC-OR)
AFORADOR : |  |  | GEOVANNIS GONZALEZ |  |  |  |  | No. CARRILES : |  |  | 2 |  |  |  | FECHA : |  |  | 2017-01-17
HORAS | VEHÍCULOS |  |  |  | TOTAL V. Eq. | TOTAL V. Eq/H | HORAS | VEHÍCULOS |  |  |  | TOTAL V. Eq. | TOTAL V. Eq/H | HORAS | VEHÍCULOS |  |  |  | TOTAL V. Eq. | TOTAL V. Eq/H
| M | A | B | C |  |  |  | M | A | B | C |  |  |  | M | A | B | C
7:30 7:45 | 1 | 77 | 12 | 0 | 101.5 |  | 11:45 12:00 | 2 | 100 | 7 | 1 | 117.5 | 453.5 | 16:00 16:15 | 3 | 100 | 8 | 3 | 125 |  |  |  |  | 11:15 - 12:15 | 803.5
7:45 8:00 | 1 | 99 | 13 | 1 | 128 |  | 12:00 12:15 | 4 | 110 | 6 | 3 | 131.5 | 478.5 | 16:15 16:30 | 5 | 98 | 8 | 5 | 129 |  |  |  |  | 13:45 - 14:45 | 804.5
8:00 8:15 | 1 | 97 | 11 | 1 | 122 |  | 12:15 12:30 | 5 | 104 | 5 | 1 | 119 | 495.5 | 16:30 16:45 | 4 | 103 | 7 | 0 | 119 |  |  |  |  | 11:00 - 12:00 | 810
8:15 8:30 | 1 | 104 | 12 | 1 | 131 | 482.5 | 12:30 12:45 | 2 | 86 | 6 | 4 | 109 | 477 | 16:45 17:00 | 6 | 102 | 12 | 2 | 134 | 507 |  | 8:00 - 9:00 | 917 | 12:30 - 13:30 | 810.5 | 16:00 - 17:00 | 0
8:30 8:45 | 1 | 94 | 13 | 2 | 125.5 | 506.5 | 12:45 13:00 | 1 | 91 | 6 | 2 | 108.5 | 468 | 17:00 17:15 | 1 | 108 | 9 | 2 | 131.5 | 513.5 |  | 8:30 - 9:30 | 927.5 | 12:00 - 13:00 | 813 | 16:15 - 17:15 | 0
8:45 9:00 | 4 | 94 | 11 | 5 | 130.5 | 509 | 13:00 13:15 | 1 | 90 | 4 | 2 | 103.5 | 440 | 17:15 17:30 | 2 | 109 | 13 | 2 | 141 | 525.5 |  | 7:45 - 8:45 | 941.5 | 12:15 - 13:15 | 813.5 | 16:30 - 17:30 | 0
9:00 9:15 | 5 | 106 | 10 | 4 | 138.5 | 525.5 | 13:15 13:30 | 2 | 85 | 5 | 2 | 101 | 422 | 17:30 17:45 | 4 | 111 | 12 | 1 | 139.5 | 546 |  | 7:30 - 8:30 | 942 | 14:00 - 15:00 | 814 | 16:45 - 17:45 | 0
9:15 9:30 | 0 | 97 | 8 | 1 | 115.5 | 510 | 13:30 13:45 | 1 | 65 | 6 | 0 | 77.5 | 390.5 | 17:45 18:00 | 0 | 101 | 12 | 2 | 130 | 542 |  | 8:15 - 9:15 | 946 | 11:45 - 12:45 | 816.5 | 17:00 - 18:00 | 0
9:30 9:45 | 5 | 109 | 4 | 1 | 122 | 506.5 | 13:45 14:00 | 3 | 79 | 5 | 0 | 90.5 | 372.5 | 18:00 18:15 | 4 | 108 | 14 | 1 | 140.5 | 551 |  | 8:45 - 9:45 | 963 | 11:30 - 12:30 | 817.5 | 17:15 - 18:15 | 0
9:45 10:00 | 3 | 115 | 4 | 1 | 127 | 503 | 14:00 14:15 | 5 | 99 | 6 | 2 | 118.5 | 387.5 | 18:15 18:30 | 4 | 119 | 12 | 1 | 147.5 | 557.5 |  | 9:00 - 10:00 | 967 | 13:15 - 14:15 | 826 | 17:30 - 18:30 | 0
11:00 11:15 | 2 | 91 | 6 | 1 | 106.5 |  | 14:15 14:30 | 1 | 104 | 5 | 3 | 122 | 408.5 | 18:30 18:45 | 3 | 93 | 12 | 1 | 121 | 539 |  |  |  | 13:30 - 14:30 | 830 | 17:45 - 18:45 | 0
11:15 11:30 | 1 | 87 | 6 | 1 | 102 |  | 14:30 14:45 | 3 | 113 | 6 | 2 | 131.5 | 462.5 | 18:45 19:00 | 2 | 100 | 12 | 0 | 125 | 534 | 13 | 420 | 50 | 3 | 839.5 | 18:00 - 19:00 | 0
11:30 11:45 | 2 | 111 | 4 | 3 | 127.5 |  | 14:45 15:00 | 2 | 103 | 6 | 1 | 118.5 | 490.5 | [7 empty] | 1.166% | 75.34% | 17.94% | 1.345% | 845.5
MAÑANA |  | VOLUMEN MÁX = |  |  |  | 525.5 | MEDIO DÍA |  | VOLUMEN MÁX = |  |  |  | 495.5 | TARDE |  | VOLUMEN MÁX = |  |  |  | 557.5 | 557.5
|  | HORA MAX VOL |  |  | 8:15 - 9:15 |  |  |  | HORA MAX VOL |  |  | 11:30 - 12:30 |  |  |  | HORA MAX VOL |  |  | 17:30 - 18:30 |  |  |  |  | HORA MAX VOL
OBSERVACIONES:
11:00 11:15
11:15 11:30
11:30 11:45
11:45 12:00
12:00 12:15
12:15 12:30
12:30 12:45
12:45 13:00
13:00 13:15
13:15 13:30
13:30 13:45
13:45 14:00
14:00 14:15
14:15 14:30
14:30 14:45
14:45 15:00

## G-4
SDB
Formato Nº 4: VOLUMEN DE ARRIBOS
CONTRATO No. : |  |  |  | DE OBRA
DIRECCIÓN : |  |  | CALLE 68 X CARRERA 46 |  |  |  |  | CRUCE No. : |  |  | 0 |  |  |  | GRUPO No. : |  |  | 4(OR-OCC)
AFORADOR : |  |  | JULIO VASQUEZ |  |  |  |  | No. CARRILES : |  |  | 2 |  |  |  | FECHA : |  |  | 2017-01-17
HORAS | VEHÍCULOS |  |  |  | TOTAL V. Eq. | TOTAL V. Eq/H | HORAS | VEHÍCULOS |  |  |  | TOTAL V. Eq. | TOTAL V. Eq/H | HORAS | VEHÍCULOS |  |  |  | TOTAL V. Eq. | TOTAL V. Eq/H
| M | A | B | C |  |  |  | M | A | B | C |  |  |  | M | A | B | C
7:30 7:45 | 1 | 111 | 17 | 2 | 150.5 |  | 11:45 12:00 | 0 | 125 | 6 | 1 | 139.5 | 471 | 16:00 16:15 | 2 | 117 | 9 | 2 | 141 |  |  |  |  | 12:45 - 13:45 | 929.5
7:45 8:00 | 3 | 117 | 18 | 2 | 159.5 |  | 12:00 12:15 | 1 | 109 | 4 | 0 | 117.5 | 473.5 | 16:15 16:30 | 5 | 116 | 8 | 3 | 142 |  |  |  |  | 12:00 - 13:00 | 932.5
8:00 8:15 | 2 | 120 | 9 | 1 | 141.5 |  | 12:15 12:30 | 4 | 116 | 5 | 2 | 133 | 504.5 | 16:30 16:45 | 3 | 110 | 7 | 3 | 133 |  |  |  |  | 12:30 - 13:30 | 944.5
8:15 8:30 | 0 | 125 | 14 | 3 | 160.5 | 612 | 12:30 12:45 | 1 | 123 | 6 | 2 | 140.5 | 530.5 | 16:45 17:00 | 3 | 103 | 11 | 0 | 126.5 | 542.5 |  | 9:00 - 10:00 | 1077.5 | 12:15 - 13:15 | 950 | 16:00 - 17:00 | 0
8:30 8:45 | 1 | 97 | 8 | 0 | 113.5 | 575 | 12:45 13:00 | 2 | 115 | 7 | 1 | 132.5 | 523.5 | 17:00 17:15 | 2 | 118 | 11 | 0 | 141 | 542.5 |  | 8:45 - 9:45 | 1084 | 11:30 - 12:30 | 986 | 16:15 - 17:15 | 0
8:45 9:00 | 2 | 88 | 10 | 0 | 109 | 524.5 | 13:00 13:15 | 2 | 110 | 5 | 0 | 121 | 527 | 17:15 17:30 | 2 | 108 | 16 | 0 | 141 | 541.5 |  | 8:30 - 9:30 | 1088 | 11:15 - 12:15 | 1007 | 16:30 - 17:30 | 0
9:00 9:15 | 7 | 82 | 8 | 1 | 104 | 487 | 13:15 13:30 | 1 | 90 | 6 | 1 | 105 | 499 | 17:30 17:45 | 3 | 127 | 10 | 1 | 151 | 559.5 |  | 8:15 - 9:15 | 1121.5 | 11:45 - 12:45 | 1015.5 | 16:45 - 17:45 | 0
9:15 9:30 | 9 | 107 | 6 | 3 | 131 | 457.5 | 13:30 13:45 | 2 | 87 | 7 | 2 | 107 | 465.5 | 17:45 18:00 | 2 | 121 | 14 | 2 | 155 | 588 |  | 8:00 - 9:00 | 1162.5 | 11:00 - 12:00 | 1028.5 | 17:00 - 18:00 | 0
9:30 9:45 | 2 | 77 | 6 | 1 | 92.5 | 436.5 | 13:45 14:00 | 1 | 92 | 6 | 1 | 107 | 440 | 18:00 18:15 | 1 | 118 | 12 | 1 | 145 | 592 |  | 7:45 - 8:45 | 1171 | 13:00 - 14:00 | 1031 | 17:15 - 18:15 | 0
9:45 10:00 | 0 | 111 | 7 | 4 | 135 | 462.5 | 14:00 14:15 | 2 | 100 | 6 | 0 | 113 | 432 | 18:15 18:30 | 2 | 121 | 11 | 2 | 149 | 600 |  | 7:30 - 8:30 | 1205.5 | 13:15 - 14:15 | 1036.5 | 17:30 - 18:30 | 0
11:00 11:15 | 3 | 99 | 6 | 1 | 115 |  | 14:15 14:30 | 1 | 97 | 7 | 1 | 114 | 441 | 18:30 18:45 | 0 | 97 | 12 | 0 | 121 | 570 |  |  |  | 13:30 - 14:30 | 1058.5 | 17:45 - 18:45 | 0
11:15 11:30 | 0 | 94 | 4 | 0 | 102 |  | 14:30 14:45 | 0 | 95 | 5 | 5 | 117.5 | 451.5 | 18:45 19:00 | 1 | 109 | 11 | 0 | 131.5 | 546.5 | 4 | 445 | 46 | 3 | 1091.5 | 18:00 - 19:00 | 0
11:30 11:45 | 3 | 103 | 5 | 0 | 114.5 |  | 14:45 15:00 | 1 | 107 | 5 | 2 | 122.5 | 467 | [7 empty] | 0.3333% | 74.17% | 15.33% | 1.25% | 1132
MAÑANA |  | VOLUMEN MÁX = |  |  |  | 612 | MEDIO DÍA |  | VOLUMEN MÁX = |  |  |  | 530.5 | TARDE |  | VOLUMEN MÁX = |  |  |  | 600 | 600
|  | HORA MAX VOL |  |  | 7:30 - 8:30 |  |  |  | HORA MAX VOL |  |  | 11:45 - 12:45 |  |  |  | HORA MAX VOL |  |  | 17:30 - 18:30 |  |  |  |  | HORA MAX VOL
OBSERVACIONES:
11:00 11:15
11:15 11:30
11:30 11:45
11:45 12:00
12:00 12:15
12:15 12:30
12:30 12:45
12:45 13:00
13:00 13:15
13:15 13:30
13:30 13:45
13:45 14:00
14:00 14:15
14:15 14:30
14:30 14:45
14:45 15:00

## G-Totales
SDB
Formato Nº 7: VOLUMEN DE ARRIBOS TOTAL DE LA INTERSECCIÓN
CONTRATO No. : |  |  |  | DE OBRA
DIRECCIÓN : |  |  | CALLE 68 X CARRERA 46 |  |  |  |  | CRUCE No. : |  |  | 0 |  |  |  | FECHA : |  |  | 2017-01-17
HORAS | VEHÍCULOS |  |  |  | TOTAL V. Eq. | TOTAL V. Eq/H | HORAS | VEHÍCULOS |  |  |  | TOTAL V. Eq. | TOTAL V. Eq/H | HORAS | VEHÍCULOS |  |  |  | TOTAL V. Eq. | TOTAL V. Eq/H
| M | A | B | C |  |  |  | M | A | B | C |  |  |  | M | A | B | C
7:30 7:45 | 325 | 465 | 36 | 2 | 704.5 |  | 11:45 12:00 | 114 | 458 | 19 | 13 | 585.5 | 2147 | 16:00 16:15 | 146 | 489 | 19 | 7 | 617.5 |  |  |  | 12:00 - 13:00 | 1745.5
7:45 8:00 | 313 | 476 | 40 | 3 | 720 |  | 12:00 12:15 | 164 | 462 | 13 | 10 | 595 | 2225.5 | 16:15 16:30 | 152 | 467 | 18 | 8 | 599 |  |  |  | 12:30 - 13:30 | 1755
8:00 8:15 | 309 | 474 | 26 | 3 | 688 |  | 12:15 12:30 | 178 | 452 | 13 | 7 | 584.5 | 2317 | 16:30 16:45 | 150 | 474 | 17 | 8 | 603 |  |  |  | 12:15 - 13:15 | 1763.5
8:15 8:30 | 183 | 481 | 31 | 4 | 644.5 | 2757 | 12:30 12:45 | 113 | 434 | 15 | 11 | 548 | 2313 | 16:45 17:00 | 163 | 455 | 27 | 9 | 613 | 2432.5 | 8:30 - 9:30 | 2015.5 | 12:45 - 13:45 | 1769 | 16:00 - 17:00 | 0
8:30 8:45 | 156 | 402 | 27 | 6 | 549 | 2601.5 | 12:45 13:00 | 105 | 421 | 17 | 5 | 520 | 2247.5 | 17:00 17:15 | 164 | 463 | 24 | 6 | 608 | 2423 | 9:00 - 10:00 | 2044.5 | 11:30 - 12:30 | 1803.5 | 16:15 - 17:15 | 0
8:45 9:00 | 155 | 405 | 26 | 7 | 552 | 2433.5 | 13:00 13:15 | 100 | 403 | 11 | 4 | 485 | 2137.5 | 17:15 17:30 | 184 | 454 | 35 | 4 | 626 | 2450 | 8:45 - 9:45 | 2047 | 11:15 - 12:15 | 1810.5 | 16:30 - 17:30 | 0
9:00 9:15 | 161 | 411 | 22 | 8 | 555.5 | 2301 | 13:15 13:30 | 94 | 410 | 14 | 5 | 497.5 | 2050.5 | 17:30 17:45 | 199 | 472 | 25 | 6 | 636.5 | 2483.5 | 8:15 - 9:15 | 2067.5 | 11:45 - 12:45 | 1832 | 16:45 - 17:45 | 0
9:15 9:30 | 137 | 385 | 19 | 7 | 509 | 2165.5 | 13:30 13:45 | 157 | 392 | 16 | 4 | 512.5 | 2015 | 17:45 18:00 | 224 | 461 | 29 | 8 | 651 | 2521.5 | 8:00 - 9:00 | 2079.5 | 11:00 - 12:00 | 1838.5 | 17:00 - 18:00 | 0
9:30 9:45 | 146 | 377 | 13 | 6 | 491 | 2107.5 | 13:45 14:00 | 175 | 432 | 15 | 4 | 559.5 | 2054.5 | 18:00 18:15 | 233 | 454 | 32 | 8 | 654.5 | 2568 | 7:45 - 8:45 | 2112.5 | 13:15 - 14:15 | 1862.5 | 17:15 - 18:15 | 0
9:45 10:00 | 153 | 411 | 16 | 10 | 544.5 | 2100 | 14:00 14:15 | 180 | 454 | 15 | 5 | 586.5 | 2156 | 18:15 18:30 | 253 | 469 | 26 | 7 | 665 | 2607 | 7:30 - 8:30 | 2147.5 | 13:00 - 14:00 | 1876.5 | 17:30 - 18:30 | 0
11:00 11:15 | 149 | 400 | 16 | 4 | 516.5 |  | 14:15 14:30 | 131 | 447 | 16 | 5 | 557 | 2215.5 | 18:30 18:45 | 235 | 388 | 28 | 2 | 566.5 | 2537 |  |  | 13:30 - 14:30 | 1888.5 | 17:45 - 18:45 | 0
11:15 11:30 | 138 | 383 | 13 | 6 | 493 |  | 14:30 14:45 | 134 | 436 | 16 | 10 | 560 | 2263 | 18:45 19:00 | 213 | 396 | 25 | 1 | 555 | 2441 |  |  | 13:45 - 14:45 | 1896 | 18:00 - 19:00 | 0
11:30 11:45 | 126 | 438 | 13 | 10 | 552 |  | 14:45 15:00 | 158 | 418 | 13 | 8 | 543 | 2246.5 | [9 empty] | 14:00 - 15:00 | 1946
MAÑANA |  | VOLUMEN MÁX = |  |  |  | 2757 | MEDIO DÍA |  | VOLUMEN MÁX = |  |  |  | 2317 | TARDE |  | VOLUMEN MÁX = |  |  |  | 2607
|  | HORA MAX VOL |  |  | 7:30 - 8:30 |  |  |  | HORA MAX VOL |  |  | 11:30 - 12:30 |  |  |  | HORA MAX VOL |  |  | 17:30 - 18:30 |  |  |  | HORA MAX VOL
OBSERVACIONES:
11:00 11:15
11:15 11:30
11:30 11:45
11:45 12:00
12:00 12:15
12:15 12:30
12:30 12:45
12:45 13:00
13:00 13:15
13:15 13:30
13:30 13:45
13:45 14:00
14:00 14:15
14:15 14:30
14:30 14:45
14:45 15:00

## DIRECCIONALIDAD
SDB
Formato Nº 5: Volumen vehicular direccional
CONTRATO No.: |  | DE OBRA
DIRECCIÓN : |  | CALLE 68 X CARRERA 46 |  |  |  |  | CRUCE No. : | 0
AFORADOR: |  | JHONNY NAVARRO |  |  |  |  | FECHA : | 2017-01-17
GRUPO No. | No. CARRILES | PERIODO | MOVIMIENTO | MOTOS | AUTOS | BUS | CAMIÓN | TOTAL EQUIVAL. | % DIRECC.
|  |  |  | M | A | B | C
1 (N-S) | 1 |  | IZQUIERDA | 0 | 0 | 0 | 0 | 0 | 0,00
|  | MAÑANA: | DIRECTOS | 100 | 166 | 0 | 3 | 223.5 | 96.129
|  | 07:30 - 08:00 | DERECHA | 0 | 9 | 0 | 0 | 9 | 3.871
|  |  | IZQUIERDA | 0 | 0 | 0 | 0 | 0 | 0,00
|  | MEDIO DÍA: | DIRECTOS | 81 | 136 | 0 | 3 | 184 | 97.8723
|  | 11:00 - 11:30 | DERECHA | 0 | 4 | 0 | 0 | 4 | 2.1277
|  |  | IZQUIERDA | 0 | 0 | 0 | 0 | 0 | 0,00
|  | TARDE: | DIRECTOS | 343 | 221 | 0 | 1 | 395 | 99.4962
|  | 17:00 - 17:30 | DERECHA | 0 | 2 | 0 | 0 | 2 | 0.50378
2 (S-N) | 1 |  | IZQUIERDA | 0 | 0 | 0 | 0 | 0 | 0,00
|  | MAÑANA: | DIRECTOS | 169 | 260 | 9 | 4 | 372.5 | 96.7532
|  | 08:00 - 08:30 | DERECHA | 1 | 7 | 0 | 2 | 12.5 | 3.2468
|  |  | IZQUIERDA | 0 | 0 | 0 | 0 | 0 | 0,00
|  | MEDIO DÍA: | DIRECTOS | 204 | 207 | 7 | 4 | 333 | 96.5217
|  | 11:30 - 12:00 | DERECHA | 1 | 9 | 0 | 1 | 12 | 3.4783
|  |  | IZQUIERDA | 0 | 0 | 0 | 0 | 0 | 0,00
|  | TARDE: | DIRECTOS | 98 | 159 | 6 | 0 | 220 | 97.3451
|  | 17:30 - 18:00 | DERECHA | 1 | 3 | 0 | 1 | 6 | 2.6549
3 (OCC-OR) | 2 |  | IZQUIERDA | 0 | 0 | 0 | 0 | 0 | 0,00
|  | MAÑANA: | DIRECTOS | 4 | 209 | 11 | 2 | 238 | 93.8856
|  | 08:30 - 09:00 | DERECHA | 1 | 15 | 0 | 0 | 15.5 | 6.1144
|  |  | IZQUIERDA | 0 | 0 | 0 | 0 | 0 | 0,00
|  | MEDIO DÍA: | DIRECTOS | 5 | 194 | 12 | 3 | 228 | 91.2
|  | 12:00 - 12:30 | DERECHA | 0 | 22 | 0 | 0 | 22 | 8.8
|  |  | IZQUIERDA | 0 | 0 | 0 | 0 | 0 | 0,00
|  | TARDE: | DIRECTOS | 3 | 179 | 24 | 1 | 231 | 93.9024
|  | 18:00 - 18:30 | DERECHA | 2 | 14 | 0 | 0 | 15 | 6.0976
4 (OR-OCC) | 2 |  | IZQUIERDA | 0 | 0 | 0 | 0 | 0 | 0,00
|  | MAÑANA: | DIRECTOS | 2 | 181 | 9 | 3 | 207.5 | 89.8268
|  | 09:00 - 09:30 | DERECHA | 0 | 21 | 0 | 1 | 23.5 | 10.1732
|  |  | IZQUIERDA | 0 | 0 | 0 | 0 | 0 | 0,00
|  | MEDIO DÍA: | DIRECTOS | 1 | 193 | 10 | 7 | 231 | 96.25
|  | 12:30 - 13:00 | DERECHA | 0 | 9 | 0 | 0 | 9 | 3.75
|  |  | IZQUIERDA | 0 | 0 | 0 | 0 | 0 | 0,00
|  | TARDE: | DIRECTOS | 1 | 190 | 23 | 0 | 236.5 | 93.6634
|  | 18:30 - 19:00 | DERECHA | 0 | 16 | 0 | 0 | 16 | 6.3366
OBSERVACIONES:

## DIAGRAMA DE VOL
CONTRATO DE CONCESION DE AMOBLAMIENTO URBANO
SISTEMA DE SEMAFIRIZACION
VOLUMENES VEHICULARES DE INTERSECCION SEMAFORIZADA
CIUDAD |  | BARRANQUILLA | [8 empty] | INTERSECCIÓN |  |  | CALLE 68 X CARRERA 46 | [6 empty] | Nº EXTERNO |  |  | 2379 | [7 empty] | FECHA |  | 2017-01-17
|  |  | MAÑANA | [14 empty] | MEDIO DIA | [13 empty] | TARDE
TIEMPO | 7:45 | 8:00 | 8:15 | 8:30 | 8:45 | 9:00 | 9:15 | 9:30 | 9:45 | 10:00 |  | 11:15 | 11:30 | 11:45 | 12:00 | 12:15 | 12:30 | 12:45 | 13:00 | 13:15 | 13:30 | 13:45 | 14:00 | 14:15 | 14:30 | 14:45 | 15:00 | 16:15 | 16:30 | 16:45 | 17:00 | 17:15 | 17:30 | 17:45 | 18:00 | 18:15 | 18:30 | 18:45 | 19:00 | 7:45 | 8:00 | 8:15 | 8:30 | 8:45 | 9:00 | 9:15 | 9:30 | 9:45 | 10:00 | 11:15 | 11:30 | 11:45 | 12:00 | 12:15 | 12:30 | 12:45 | 13:00 | 13:15 | 13:30 | 13:45 | 14:00 | 14:15 | 14:30 | 14:45 | 15:00 | 16:15 | 16:30 | 16:45 | 17:00 | 17:15 | 17:30 | 17:45 | 18:00 | 18:15 | 18:30 | 18:45 | 19:00
[19 empty] | GRUPO |  | 1 | [21 empty] | 412 | 399 | 403 | 377 | 349.5 | 373.5 | 358.5 |  |  |  | 536.5 | 575 | 611 | 612 | 605.5 | 577 | 515 | 442 | 393.5 | 357 | 352.5 | 373 | 378.5 |  |  |  | 590.5 | 591 | 617 | 621 | 665 | 720.5 | 773.5 | 813 | 814
VOL-15MIN | 90 | 98 | 115.5 | 108.5 | 77 | 102 | 89.5 | 81 | 101 | 87 |  | 118 | 129.5 | 146 | 143 | 156.5 | 165.5 | 147 | 136.5 | 128 | 103.5 | 74 | 88 | 91.5 | 99 | 94.5 | 93.5 | 145 | 137 | 161 | 147.5 | 145.5 | 163 | 165 | 191.5 | 201 | 216 | 204.5 | 192.5
VOL-HORA |  |  |  | 412 | 399 | 403 | 377 | 349.5 | 373.5 | 358.5 |  |  |  |  | 536.5 | 575 | 611 | 612 | 605.5 | 577 | 515 | 442 | 393.5 | 357 | 352.5 | 373 | 378.5 |  |  |  | 590.5 | 591 | 617 | 621 | 665 | 720.5 | 773.5 | 813 | 814
MOV DIRC |  | IZQ | 0% |  | DIR | 96.13% |  | DER | 3.871% |  |  |  |  | IZQ | 0% |  |  |  | DIR | 97.87% |  |  |  | DER | 2.128% |  |  |  | IZQ | 0% |  |  |  | DIR | 99.5% |  |  | DER | 0.5038%
VOL MAX | 412 | IZQ | 0 |  | DIR | 396.0516 |  | DER | 15.9484 |  |  | 612 |  | IZQ | 0 |  |  |  | DIR | 598.9787 |  |  |  | DER | 13.0213 |  |  | 814 | IZQ | 0 |  |  |  | DIR | 809.8992 |  |  | DER | 4.1008
[19 empty] | GRUPO |  | 2
VOL-15MIN | 362.5 | 334.5 | 309 | 244.5 | 233 | 210.5 | 223.5 | 181.5 | 175.5 | 195.5 |  | 177 | 159.5 | 164 | 185.5 | 189.5 | 167 | 151.5 | 142.5 | 132.5 | 188 | 254 | 274 | 263.5 | 222 | 216.5 | 208.5 | 206.5 | 191 | 190 | 205 | 190 | 181 | 181 | 174.5 | 168 | 152.5 | 120 | 106 |  |  |  | 1250.5 | 1121 | 997 | 911.5 | 848.5 | 791 | 776 |  |  |  | 686 | 698.5 | 706 | 693.5 | 650.5 | 593.5 | 614.5 | 717 | 848.5 | 979.5 | 1013.5 | 976 | 910.5 |  |  |  | 792.5 | 776 | 766 | 757 | 726.5 | 704.5 | 676 | 615 | 546.5
VOL-HORA |  |  |  | 1250.5 | 1121 | 997 | 911.5 | 848.5 | 791 | 776 |  |  |  |  | 686 | 698.5 | 706 | 693.5 | 650.5 | 593.5 | 614.5 | 717 | 848.5 | 979.5 | 1013.5 | 976 | 910.5 |  |  |  | 792.5 | 776 | 766 | 757 | 726.5 | 704.5 | 676 | 615 | 546.5 |  |  |  | 612 | 575 | 524.5 | 487 | 457.5 | 436.5 | 462.5 |  |  |  | 471 | 473.5 | 504.5 | 530.5 | 523.5 | 527 | 499 | 465.5 | 440 | 432 | 441 | 451.5 | 467 |  |  |  | 542.5 | 542.5 | 541.5 | 559.5 | 588 | 592 | 600 | 570 | 546.5
MOV DIRC |  | IZQ | 0% |  | DIR | 96.75% |  | DER | 3.247% |  |  |  |  | IZQ | 0% |  |  |  | DIR | 96.52% |  |  |  | DER | 3.478% |  |  |  | IZQ | 0% |  |  |  | DIR | 97.35% |  |  | DER | 2.655% |  |  |  | 482.5 | 506.5 | 509 | 525.5 | 510 | 506.5 | 503 |  |  |  | 453.5 | 478.5 | 495.5 | 477 | 468 | 440 | 422 | 390.5 | 372.5 | 387.5 | 408.5 | 462.5 | 490.5 |  |  |  | 507 | 513.5 | 525.5 | 546 | 542 | 551 | 557.5 | 539 | 534
VOL MAX | 1250.5 | IZQ | 0 |  | DIR | 1209.8994 |  | DER | 40.6006 |  |  | 1013.5 |  | IZQ | 0 |  |  |  | DIR | 978.2478 |  |  |  | DER | 35.2522 |  |  | 792.5 | IZQ | 0 |  |  |  | DIR | 771.4602 |  |  | DER | 21.0398
[19 empty] | GRUPO |  | 3 | [21 empty] | 2757 | 2601.5 | 2433.5 | 2301 | 2165.5 | 2107.5 | 2100 |  |  |  | 2147 | 2225.5 | 2317 | 2313 | 2247.5 | 2137.5 | 2050.5 | 2015 | 2054.5 | 2156 | 2215.5 | 2263 | 2246.5 |  |  |  | 2432.5 | 2423 | 2450 | 2483.5 | 2521.5 | 2568 | 2607 | 2537 | 2441
VOL-15MIN | 101.5 | 128 | 122 | 131 | 125.5 | 130.5 | 138.5 | 115.5 | 122 | 127 |  | 106.5 | 102 | 127.5 | 117.5 | 131.5 | 119 | 109 | 108.5 | 103.5 | 101 | 77.5 | 90.5 | 118.5 | 122 | 131.5 | 118.5 | 125 | 129 | 119 | 134 | 131.5 | 141 | 139.5 | 130 | 140.5 | 147.5 | 121 | 125
VOL-HORA |  |  |  | 482.5 | 506.5 | 509 | 525.5 | 510 | 506.5 | 503 |  |  |  |  | 453.5 | 478.5 | 495.5 | 477 | 468 | 440 | 422 | 390.5 | 372.5 | 387.5 | 408.5 | 462.5 | 490.5 |  |  |  | 507 | 513.5 | 525.5 | 546 | 542 | 551 | 557.5 | 539 | 534
MOV DIRC |  | IZQ | 0% |  | DIR | 93.89% |  | DER | 6.114% |  |  |  |  | IZQ | 0% |  |  |  | DIR | 91.2% |  |  |  | DER | 8.8% |  |  |  | IZQ | 0% |  |  |  | DIR | 93.9% |  |  | DER | 6.098%
VOL MAX | 525.5 | IZQ | 0 |  | DIR | 493.3688 |  | DER | 32.1312 |  |  | 495.5 |  | IZQ | 0 |  |  |  | DIR | 451.896 |  |  |  | DER | 43.604 |  |  | 557.5 | IZQ | 0 |  |  |  | DIR | 523.5061 |  |  | DER | 33.9939
[19 empty] | GRUPO |  | 4
VOL-15MIN | 150.5 | 159.5 | 141.5 | 160.5 | 113.5 | 109 | 104 | 131 | 92.5 | 135 |  | 115 | 102 | 114.5 | 139.5 | 117.5 | 133 | 140.5 | 132.5 | 121 | 105 | 107 | 107 | 113 | 114 | 117.5 | 122.5 | 141 | 142 | 133 | 126.5 | 141 | 141 | 151 | 155 | 145 | 149 | 121 | 131.5
VOL-HORA |  |  |  | 612 | 575 | 524.5 | 487 | 457.5 | 436.5 | 462.5 |  |  |  |  | 471 | 473.5 | 504.5 | 530.5 | 523.5 | 527 | 499 | 465.5 | 440 | 432 | 441 | 451.5 | 467 |  |  |  | 542.5 | 542.5 | 541.5 | 559.5 | 588 | 592 | 600 | 570 | 546.5
MOV DIRC |  | IZQ | 0% |  | DIR | 89.83% |  | DER | 10.17% |  |  |  |  | IZQ | 0% |  |  |  | DIR | 96.25% |  |  |  | DER | 3.75% |  |  |  | IZQ | 0% |  |  |  | DIR | 93.66% |  |  | DER | 6.337%
VOL MAX | 612 | IZQ | 0 |  | DIR | 549.7403 |  | DER | 62.2597 |  |  | 530.5 |  | IZQ | 0 |  |  |  | DIR | 510.6062 |  |  |  | DER | 19.8938 |  |  | 600 | IZQ | 0 |  |  |  | DIR | 561.9802 |  |  | DER | 38.0198
[19 empty] | GRUPO |  | TOTAL
VOL-15MIN | 704.5 | 720 | 688 | 644.5 | 549 | 552 | 555.5 | 509 | 491 | 544.5 |  | 516.5 | 493 | 552 | 585.5 | 595 | 584.5 | 548 | 520 | 485 | 497.5 | 512.5 | 559.5 | 586.5 | 557 | 560 | 543 | 617.5 | 599 | 603 | 613 | 608 | 626 | 636.5 | 651 | 654.5 | 665 | 566.5 | 555
VOL-HORA |  |  |  | 2757 | 2601.5 | 2433.5 | 2301 | 2165.5 | 2107.5 | 2100 |  |  |  |  | 2147 | 2225.5 | 2317 | 2313 | 2247.5 | 2137.5 | 2050.5 | 2015 | 2054.5 | 2156 | 2215.5 | 2263 | 2246.5 |  |  |  | 2432.5 | 2423 | 2450 | 2483.5 | 2521.5 | 2568 | 2607 | 2537 | 2441
s
Constru eñales
S.A.