## G-1
SDB
Formato Nº 4: VOLUMEN DE ARRIBOS
CONTRATO No. : |  |  |  | DE OBRA
DIRECCIÓN : |  |  | CALLE 68 X CARRERA 50 |  |  |  |  | CRUCE No. : |  |  | 1269 |  |  |  | GRUPO No. : |  |  | 1 (N-S)
AFORADOR : |  |  | GEOVANNIS GONZALEZ |  |  |  |  | No. CARRILES : |  |  | 1 |  |  |  | FECHA : |  |  | 2017-01-16
HORAS | VEHÍCULOS |  |  |  | TOTAL V. Eq. | TOTAL V. Eq/H | HORAS | VEHÍCULOS |  |  |  | TOTAL V. Eq. | TOTAL V. Eq/H | HORAS | VEHÍCULOS |  |  |  | TOTAL V. Eq. | TOTAL V. Eq/H
| M | A | B | C |  |  |  | M | A | B | C |  |  |  | M | A | B | C
7:30 7:45 | 39 | 60 | 0 | 1 | 82 |  | 11:45 12:00 | 56 | 122 | 0 | 6 | 165 | 597.5 | 16:00 16:15 | 81 | 109 | 0 | 3 | 157
7:45 8:00 | 51 | 88 | 1 | 2 | 120.5 |  | 12:00 12:15 | 70 | 110 | 0 | 3 | 152.5 | 601 | 16:15 16:30 | 90 | 120 | 0 | 2 | 170
8:00 8:15 | 56 | 90 | 0 | 1 | 120.5 |  | 12:15 12:30 | 61 | 92 | 0 | 5 | 135 | 574.5 | 16:30 16:45 | 66 | 135 | 1 | 2 | 175
8:15 8:30 | 52 | 97 | 0 | 2 | 128 | 451 | 12:30 12:45 | 56 | 116 | 0 | 2 | 149 | 601.5 | 16:45 17:00 | 57 | 123 | 0 | 0 | 151.5 | 653.5 |  |  |  |  | 241
8:30 8:45 | 45 | 108 | 0 | 1 | 133 | 502 | 12:45 13:00 | 44 | 102 | 0 | 1 | 126.5 | 563 | 17:00 17:15 | 89 | 134 | 1 | 3 | 188 | 684.5 |  |  |  |  | 250
8:45 9:00 | 57 | 100 | 0 | 1 | 131 | 512.5 | 13:00 13:15 | 40 | 98 | 0 | 1 | 120.5 | 531 | 17:15 17:30 | 102 | 127 | 1 | 1 | 182.5 | 697 |  |  |  |  | 262
9:00 9:15 | 52 | 99 | 0 | 1 | 127.5 | 519.5 | 13:15 13:30 | 36 | 90 | 0 | 1 | 110.5 | 506.5 | 17:30 17:45 | 97 | 134 | 2 | 3 | 194 | 716 |  |  |  |  | 270.5
9:15 9:30 | 52 | 88 | 0 | 1 | 116.5 | 508 | 13:30 13:45 | 24 | 55 | 0 | 1 | 69.5 | 427 | 17:45 18:00 | 118 | 135 | 0 | 2 | 199 | 763.5 |  |  |  |  | 289.5
9:30 9:45 | 54 | 103 | 0 | 2 | 135 | 510 | 13:45 14:00 | 29 | 71 | 0 | 1 | 88 | 388.5 | 18:00 18:15 | 140 | 120 | 0 | 8 | 210 | 785.5 |  |  |  |  | 291
9:45 10:00 | 66 | 118 | 0 | 0 | 151 | 530 | 14:00 14:15 | 31 | 101 | 0 | 1 | 119 | 387 | 18:15 18:30 | 175 | 117 | 0 | 1 | 207 | 810 |  |  |  |  | 294
11:00 11:15 | 53 | 115 | 0 | 3 | 149 |  | 14:15 14:30 | 28 | 92 | 0 | 4 | 116 | 392.5 | 18:30 18:45 | 113 | 110 | 0 | 0 | 166.5 | 782.5 |  |  |  |  | 299
11:15 11:30 | 46 | 121 | 0 | 7 | 161.5 |  | 14:30 14:45 | 32 | 100 | 0 | 1 | 118.5 | 441.5 | 18:45 19:00 | 121 | 132 | 0 | 1 | 195 | 778.5 | 549 | 479 | 0 | 10 | 299.5
11:30 11:45 | 51 | 94 | 0 | 1 | 122 |  | 14:45 15:00 | 49 | 100 | 0 | 1 | 127 | 480.5 | [7 empty] | 33.89% | 59.14% | 0% | 3.086%
MAÑANA |  | VOLUMEN MÁX = |  |  |  | 530 | MEDIO DÍA |  | VOLUMEN MÁX = |  |  |  | 601.5 | TARDE |  | VOLUMEN MÁX = |  |  |  | 810 | 810
|  | HORA MAX VOL |  |  | 9:00 - 10:00 |  |  |  | HORA MAX VOL |  |  | 11:45 - 12:45 |  |  |  | HORA MAX VOL |  |  | 17:30 - 18:30
OBSERVACIONES:
11:00 11:15
11:15 11:30
11:30 11:45
11:45 12:00
12:00 12:15
12:15 12:30
12:30 12:45
12:45 13:00
13:00 13:15
13:15 13:30
13:30 13:45
13:45 14:00
14:00 14:15
14:15 14:30
14:30 14:45
14:45 15:00

## G-2
SDB
Formato Nº 4: VOLUMEN DE ARRIBOS
CONTRATO No. : |  |  |  | DE OBRA
DIRECCIÓN : |  |  | CALLE 68 X CARRERA 50 |  |  |  |  | CRUCE No. : |  |  | 1269 |  |  |  | GRUPO No. : |  |  | 2 (S-N)
AFORADOR : |  |  | JHONNY NAVARRO |  |  |  |  | No. CARRILES : |  |  | 1 |  |  |  | FECHA : |  |  | 2017-01-16
HORAS | VEHÍCULOS |  |  |  | TOTAL V. Eq. | TOTAL V. Eq/H | HORAS | VEHÍCULOS |  |  |  | TOTAL V. Eq. | TOTAL V. Eq/H | HORAS | VEHÍCULOS |  |  |  | TOTAL V. Eq. | TOTAL V. Eq/H
| M | A | B | C |  |  |  | M | A | B | C |  |  |  | M | A | B | C
7:30 7:45 | 115 | 110 | 3 | 1 | 176 |  | 11:45 12:00 | 30 | 70 | 3 | 3 | 98.5 | 445.5 | 16:00 16:15 | 49 | 70 | 3 | 3 | 108
7:45 8:00 | 127 | 114 | 3 | 2 | 188.5 |  | 12:00 12:15 | 32 | 71 | 2 | 1 | 93.5 | 427.5 | 16:15 16:30 | 46 | 74 | 3 | 2 | 108
8:00 8:15 | 108 | 104 | 2 | 2 | 167 |  | 12:15 12:30 | 32 | 60 | 4 | 1 | 86.5 | 389 | 16:30 16:45 | 50 | 72 | 4 | 0 | 105
8:15 8:30 | 78 | 100 | 6 | 4 | 161 | 692.5 | 12:30 12:45 | 28 | 55 | 5 | 0 | 79 | 357.5 | 16:45 17:00 | 52 | 73 | 2 | 2 | 108 | 429 |  |  |  |  | 212.5
8:30 8:45 | 63 | 89 | 7 | 3 | 142 | 658.5 | 12:45 13:00 | 31 | 40 | 3 | 1 | 64 | 323 | 17:00 17:15 | 44 | 65 | 6 | 2 | 104 | 425 |  |  |  |  | 226
8:45 9:00 | 65 | 75 | 7 | 2 | 126.5 | 596.5 | 13:00 13:15 | 28 | 38 | 2 | 1 | 58.5 | 288 | 17:15 17:30 | 45 | 71 | 5 | 1 | 106 | 423 |  |  |  |  | 233.5
9:00 9:15 | 58 | 93 | 3 | 3 | 135.5 | 565 | 13:15 13:30 | 25 | 35 | 2 | 2 | 56.5 | 258 | 17:30 17:45 | 35 | 70 | 3 | 0 | 93.5 | 411.5 |  |  |  |  | 234
9:15 9:30 | 61 | 84 | 3 | 1 | 123 | 527 | 13:30 13:45 | 71 | 89 | 3 | 2 | 135.5 | 314.5 | 17:45 18:00 | 54 | 80 | 3 | 2 | 118 | 421.5 |  |  |  |  | 248
9:30 9:45 | 64 | 87 | 2 | 2 | 128 | 513 | 13:45 14:00 | 78 | 93 | 3 | 1 | 140.5 | 391 | 18:00 18:15 | 31 | 53 | 2 | 2 | 77.5 | 395 |  |  |  |  | 248
9:45 10:00 | 57 | 76 | 9 | 2 | 127.5 | 514 | 14:00 14:15 | 83 | 105 | 3 | 0 | 152.5 | 485 | 18:15 18:30 | 37 | 63 | 3 | 3 | 95 | 384 |  |  |  |  | 262
11:00 11:15 | 49 | 74 | 4 | 2 | 111.5 |  | 14:15 14:30 | 69 | 90 | 6 | 1 | 139 | 567.5 | 18:30 18:45 | 35 | 60 | 2 | 2 | 86.5 | 377 |  |  |  |  | 275
11:15 11:30 | 55 | 82 | 4 | 3 | 125 |  | 14:30 14:45 | 55 | 78 | 3 | 0 | 111.5 | 543.5 | 18:45 19:00 | 30 | 55 | 0 | 0 | 70 | 329 | 133 | 231 | 7 | 7 | 276
11:30 11:45 | 47 | 78 | 2 | 2 | 110.5 |  | 14:45 15:00 | 50 | 73 | 2 | 2 | 107 | 510 | [7 empty] | 15.5% | 53.85% | 3.263% | 4.079%
MAÑANA |  | VOLUMEN MÁX = |  |  |  | 692.5 | MEDIO DÍA |  | VOLUMEN MÁX = |  |  |  | 567.5 | TARDE |  | VOLUMEN MÁX = |  |  |  | 429 | 429
|  | HORA MAX VOL |  |  | 7:30 - 8:30 |  |  |  | HORA MAX VOL |  |  | 13:30 - 14:30 |  |  |  | HORA MAX VOL |  |  | 16:00 - 17:00
OBSERVACIONES:
11:00 11:15
11:15 11:30
11:30 11:45
11:45 12:00
12:00 12:15
12:15 12:30
12:30 12:45
12:45 13:00
13:00 13:15
13:15 13:30
13:30 13:45
13:45 14:00
14:00 14:15
14:15 14:30
14:30 14:45
14:45 15:00

## G-3
SDB
Formato Nº 4: VOLUMEN DE ARRIBOS
CONTRATO No. : |  |  |  | DE OBRA
DIRECCIÓN : |  |  | CALLE 68 X CARRERA 50 |  |  |  |  | CRUCE No. : |  |  | 1269 |  |  |  | GRUPO No. : |  |  | 3 (OCC-OR)
AFORADOR : |  |  | ADOLFREDO FLOREZ |  |  |  |  | No. CARRILES : |  |  | 2 |  |  |  | FECHA : |  |  | 2017-01-16
HORAS | VEHÍCULOS |  |  |  | TOTAL V. Eq. | TOTAL V. Eq/H | HORAS | VEHÍCULOS |  |  |  | TOTAL V. Eq. | TOTAL V. Eq/H | HORAS | VEHÍCULOS |  |  |  | TOTAL V. Eq. | TOTAL V. Eq/H
| M | A | B | C |  |  |  | M | A | B | C |  |  |  | M | A | B | C
7:30 7:45 | 67 | 206 | 7 | 0 | 253.5 |  | 11:45 12:00 | 106 | 263 | 7 | 4 | 340 | 1304.5 | 16:00 16:15 | 109 | 210 | 6 | 3 | 284 |  |  |  |  | 11:15 - 12:15 | 803.5
7:45 8:00 | 66 | 210 | 9 | 0 | 261 |  | 12:00 12:15 | 92 | 271 | 6 | 7 | 346.5 | 1327.5 | 16:15 16:30 | 118 | 213 | 5 | 2 | 287 |  |  |  |  | 13:45 - 14:45 | 804.5
8:00 8:15 | 70 | 215 | 8 | 5 | 278.5 |  | 12:15 12:30 | 94 | 246 | 7 | 4 | 317 | 1316.5 | 16:30 16:45 | 109 | 237 | 6 | 4 | 313.5 |  |  |  |  | 11:00 - 12:00 | 810
8:15 8:30 | 63 | 266 | 11 | 4 | 329.5 | 1122.5 | 12:30 12:45 | 83 | 218 | 4 | 5 | 280 | 1283.5 | 16:45 17:00 | 125 | 223 | 3 | 4 | 301.5 | 1186 |  | 8:00 - 9:00 | 917 | 12:30 - 13:30 | 810.5 | 16:00 - 17:00 | 0
8:30 8:45 | 54 | 217 | 7 | 5 | 270.5 | 1139.5 | 12:45 13:00 | 71 | 220 | 5 | 2 | 270.5 | 1214 | 17:00 17:15 | 95 | 221 | 4 | 1 | 279 | 1181 |  | 8:30 - 9:30 | 927.5 | 12:00 - 13:00 | 813 | 16:15 - 17:15 | 0
8:45 9:00 | 69 | 197 | 8 | 6 | 262.5 | 1141 | 13:00 13:15 | 69 | 210 | 4 | 1 | 255 | 1122.5 | 17:15 17:30 | 121 | 250 | 5 | 3 | 328 | 1222 |  | 7:45 - 8:45 | 941.5 | 12:15 - 13:15 | 813.5 | 16:30 - 17:30 | 0
9:00 9:15 | 61 | 225 | 9 | 5 | 286 | 1148.5 | 13:15 13:30 | 64 | 205 | 3 | 2 | 248 | 1053.5 | 17:30 17:45 | 130 | 245 | 4 | 6 | 333 | 1241.5 |  | 7:30 - 8:30 | 942 | 14:00 - 15:00 | 814 | 16:45 - 17:45 | 0
9:15 9:30 | 59 | 238 | 8 | 3 | 291 | 1110 | 13:30 13:45 | 57 | 210 | 5 | 0 | 248.5 | 1022 | 17:45 18:00 | 112 | 256 | 5 | 4 | 332 | 1272 |  | 8:15 - 9:15 | 946 | 11:45 - 12:45 | 816.5 | 17:00 - 18:00 | 0
9:30 9:45 | 93 | 179 | 7 | 7 | 257 | 1096.5 | 13:45 14:00 | 66 | 225 | 7 | 2 | 277 | 1028.5 | 18:00 18:15 | 145 | 262 | 3 | 3 | 348 | 1341 |  | 8:45 - 9:45 | 963 | 11:30 - 12:30 | 817.5 | 17:15 - 18:15 | 0
9:45 10:00 | 63 | 223 | 9 | 2 | 277.5 | 1111.5 | 14:00 14:15 | 62 | 233 | 6 | 0 | 276 | 1049.5 | 18:15 18:30 | 134 | 310 | 3 | 3 | 390.5 | 1403.5 |  | 9:00 - 10:00 | 967 | 13:15 - 14:15 | 826 | 17:30 - 18:30 | 0
11:00 11:15 | 89 | 260 | 7 | 2 | 323.5 |  | 14:15 14:30 | 69 | 228 | 3 | 4 | 278.5 | 1080 | 18:30 18:45 | 116 | 305 | 6 | 1 | 377.5 | 1448 |  |  |  | 13:30 - 14:30 | 830 | 17:45 - 18:45 | 0
11:15 11:30 | 92 | 262 | 5 | 4 | 328 |  | 14:30 14:45 | 72 | 246 | 5 | 5 | 304.5 | 1136 | 18:45 19:00 | 89 | 260 | 3 | 0 | 310.5 | 1426.5 | 484 | 1137 | 15 | 7 | 839.5 | 18:00 - 19:00 | 0
11:30 11:45 | 83 | 247 | 6 | 5 | 313 |  | 14:45 15:00 | 52 | 210 | 8 | 4 | 262 | 1121 | [7 empty] | 16.71% | 78.52% | 2.072% | 1.209% | 845.5
MAÑANA |  | VOLUMEN MÁX = |  |  |  | 1148.5 | MEDIO DÍA |  | VOLUMEN MÁX = |  |  |  | 1327.5 | TARDE |  | VOLUMEN MÁX = |  |  |  | 1448 | 1448
|  | HORA MAX VOL |  |  | 8:15 - 9:15 |  |  |  | HORA MAX VOL |  |  | 11:15 - 12:15 |  |  |  | HORA MAX VOL |  |  | 17:45 - 18:45 |  |  |  |  | HORA MAX VOL
OBSERVACIONES:
11:00 11:15
11:15 11:30
11:30 11:45
11:45 12:00
12:00 12:15
12:15 12:30
12:30 12:45
12:45 13:00
13:00 13:15
13:15 13:30
13:30 13:45
13:45 14:00
14:00 14:15
14:15 14:30
14:30 14:45
14:45 15:00

## G-Totales
SDB
Formato Nº 7: VOLUMEN DE ARRIBOS TOTAL DE LA INTERSECCIÓN
CONTRATO No. : |  |  |  | DE OBRA
DIRECCIÓN : |  |  | CALLE 68 X CARRERA 50 |  |  |  |  | CRUCE No. : |  |  | 1269 |  |  |  | FECHA : |  |  | 2017-01-16
HORAS | VEHÍCULOS |  |  |  | TOTAL V. Eq. | TOTAL V. Eq/H | HORAS | VEHÍCULOS |  |  |  | TOTAL V. Eq. | TOTAL V. Eq/H | HORAS | VEHÍCULOS |  |  |  | TOTAL V. Eq. | TOTAL V. Eq/H
| M | A | B | C |  |  |  | M | A | B | C |  |  |  | M | A | B | C
7:30 7:45 | 221 | 376 | 10 | 2 | 511.5 |  | 11:45 12:00 | 192 | 455 | 10 | 13 | 603.5 | 2347.5 | 16:00 16:15 | 239 | 389 | 9 | 9 | 549 |  |  |  | 12:00 - 13:00 | 1745.5
7:45 8:00 | 244 | 412 | 13 | 4 | 570 |  | 12:00 12:15 | 194 | 452 | 8 | 11 | 592.5 | 2356 | 16:15 16:30 | 254 | 407 | 8 | 6 | 565 |  |  |  | 12:30 - 13:30 | 1755
8:00 8:15 | 234 | 409 | 10 | 8 | 566 |  | 12:15 12:30 | 187 | 398 | 11 | 10 | 538.5 | 2280 | 16:30 16:45 | 225 | 444 | 11 | 6 | 593.5 |  |  |  | 12:15 - 13:15 | 1763.5
8:15 8:30 | 193 | 463 | 17 | 10 | 618.5 | 2266 | 12:30 12:45 | 167 | 389 | 9 | 7 | 508 | 2242.5 | 16:45 17:00 | 234 | 419 | 5 | 6 | 561 | 2268.5 | 8:30 - 9:30 | 2015.5 | 12:45 - 13:45 | 1769 | 16:00 - 17:00 | 0
8:30 8:45 | 162 | 414 | 14 | 9 | 545.5 | 2300 | 12:45 13:00 | 146 | 362 | 8 | 4 | 461 | 2100 | 17:00 17:15 | 228 | 420 | 11 | 6 | 571 | 2290.5 | 9:00 - 10:00 | 2044.5 | 11:30 - 12:30 | 1803.5 | 16:15 - 17:15 | 0
8:45 9:00 | 191 | 372 | 15 | 9 | 520 | 2250 | 13:00 13:15 | 137 | 346 | 6 | 3 | 434 | 1941.5 | 17:15 17:30 | 268 | 448 | 11 | 5 | 616.5 | 2342 | 8:45 - 9:45 | 2047 | 11:15 - 12:15 | 1810.5 | 16:30 - 17:30 | 0
9:00 9:15 | 171 | 417 | 12 | 9 | 549 | 2233 | 13:15 13:30 | 125 | 330 | 5 | 5 | 415 | 1818 | 17:30 17:45 | 262 | 449 | 9 | 9 | 620.5 | 2369 | 8:15 - 9:15 | 2067.5 | 11:45 - 12:45 | 1832 | 16:45 - 17:45 | 0
9:15 9:30 | 172 | 410 | 11 | 5 | 530.5 | 2145 | 13:30 13:45 | 152 | 354 | 8 | 3 | 453.5 | 1763.5 | 17:45 18:00 | 284 | 471 | 8 | 8 | 649 | 2457 | 8:00 - 9:00 | 2079.5 | 11:00 - 12:00 | 1838.5 | 17:00 - 18:00 | 0
9:30 9:45 | 211 | 369 | 9 | 11 | 520 | 2119.5 | 13:45 14:00 | 173 | 389 | 10 | 4 | 505.5 | 1808 | 18:00 18:15 | 316 | 435 | 5 | 13 | 635.5 | 2521.5 | 7:45 - 8:45 | 2112.5 | 13:15 - 14:15 | 1862.5 | 17:15 - 18:15 | 0
9:45 10:00 | 186 | 417 | 18 | 4 | 556 | 2155.5 | 14:00 14:15 | 176 | 439 | 9 | 1 | 547.5 | 1921.5 | 18:15 18:30 | 346 | 490 | 6 | 7 | 692.5 | 2597.5 | 7:30 - 8:30 | 2147.5 | 13:00 - 14:00 | 1876.5 | 17:30 - 18:30 | 0
11:00 11:15 | 191 | 449 | 11 | 7 | 584 |  | 14:15 14:30 | 166 | 410 | 9 | 9 | 533.5 | 2040 | 18:30 18:45 | 264 | 475 | 8 | 3 | 630.5 | 2607.5 |  |  | 13:30 - 14:30 | 1888.5 | 17:45 - 18:45 | 0
11:15 11:30 | 193 | 465 | 9 | 14 | 614.5 |  | 14:30 14:45 | 159 | 424 | 8 | 6 | 534.5 | 2121 | 18:45 19:00 | 240 | 447 | 3 | 1 | 575.5 | 2534 |  |  | 13:45 - 14:45 | 1896 | 18:00 - 19:00 | 0
11:30 11:45 | 181 | 419 | 8 | 8 | 545.5 |  | 14:45 15:00 | 151 | 383 | 10 | 7 | 496 | 2111.5 | [9 empty] | 14:00 - 15:00 | 1946
MAÑANA |  | VOLUMEN MÁX = |  |  |  | 2300 | MEDIO DÍA |  | VOLUMEN MÁX = |  |  |  | 2356 | TARDE |  | VOLUMEN MÁX = |  |  |  | 2607.5
|  | HORA MAX VOL |  |  | 7:45 - 8:45 |  |  |  | HORA MAX VOL |  |  | 11:15 - 12:15 |  |  |  | HORA MAX VOL |  |  | 17:45 - 18:45 |  |  |  | HORA MAX VOL
OBSERVACIONES:
11:00 11:15
11:15 11:30
11:30 11:45
11:45 12:00
12:00 12:15
12:15 12:30
12:30 12:45
12:45 13:00
13:00 13:15
13:15 13:30
13:30 13:45
13:45 14:00
14:00 14:15
14:15 14:30
14:30 14:45
14:45 15:00

## DIRECCIONALIDAD
SDB
Formato Nº 5: Volumen vehicular direccional
CONTRATO No.: |  | DE OBRA
DIRECCIÓN : |  | CALLE 68 X CARRERA 50 |  |  |  |  | CRUCE No. : | 1269
AFORADOR: |  | GEOVANNIS GONZALEZ |  |  |  |  | FECHA : | 2017-01-16
GRUPO No. | No. CARRILES | PERIODO | MOVIMIENTO | MOTOS | AUTOS | BUS | CAMIÓN | TOTAL EQUIVAL. | % DIRECC.
|  |  |  | M | A | B | C
1 (N-S) | 1 |  | IZQUIERDA | 36 | 78 | 0 | 2 | 101 | 47.6415
|  | MAÑANA: | DIRECTOS | 43 | 77 | 0 | 2 | 103.5 | 48.8208
|  | 07:30 - 08:00 | DERECHA | 1 | 7 | 0 | 0 | 7.5 | 3.5377
|  |  | IZQUIERDA | 27 | 93 | 0 | 0 | 106.5 | 43.8272
|  | MEDIO DÍA: | DIRECTOS | 53 | 102 | 0 | 1 | 131 | 53.9095
|  | 11:00 - 11:30 | DERECHA | 1 | 5 | 0 | 0 | 5.5 | 2.2634
|  |  | IZQUIERDA | 72 | 106 | 0 | 0 | 142 | 39.2808
|  | TARDE: | DIRECTOS | 161 | 135 | 0 | 1 | 218 | 60.3043
|  | 17:00 - 17:30 | DERECHA | 1 | 1 | 0 | 0 | 1.5 | 0.41494
2 (S-N) | 1 |  | IZQUIERDA | 33 | 54 | 0 | 0 | 80 | 35.8744
|  | MAÑANA: | DIRECTOS | 59 | 78 | 9 | 2 | 130.5 | 58.5202
|  | 08:00 - 08:30 | DERECHA | 2 | 9 | 0 | 1 | 12.5 | 5.6054
|  |  | IZQUIERDA | 31 | 61 | 0 | 0 | 76.5 | 35.0114
|  | MEDIO DÍA: | DIRECTOS | 73 | 82 | 5 | 2 | 133.5 | 61.0984
|  | 11:30 - 12:00 | DERECHA | 1 | 8 | 0 | 0 | 8.5 | 3.8902
|  |  | IZQUIERDA | 28 | 51 | 0 | 0 | 65 | 39.039
|  | TARDE: | DIRECTOS | 34 | 58 | 7 | 2 | 94 | 56.4565
|  | 17:30 - 18:00 | DERECHA | 3 | 6 | 0 | 0 | 7.5 | 4.5045
3 (OCC-OR) | 2 |  | IZQUIERDA | 28 | 84 | 0 | 2 | 103 | 19.0564
|  | MAÑANA: | DIRECTOS | 108 | 318 | 11 | 7 | 411.5 | 76.1332
|  | 08:30 - 09:00 | DERECHA | 17 | 15 | 0 | 1 | 26 | 4.8104
|  |  | IZQUIERDA | 14 | 109 | 0 | 2 | 121 | 21.3592
|  | MEDIO DÍA: | DIRECTOS | 91 | 322 | 13 | 7 | 411 | 72.5508
|  | 12:00 - 12:30 | DERECHA | 19 | 25 | 0 | 0 | 34.5 | 6.09
|  |  | IZQUIERDA | 16 | 105 | 0 | 0 | 113 | 16.4244
|  | TARDE: | DIRECTOS | 180 | 430 | 9 | 1 | 540.5 | 78.561
|  | 18:00 - 18:30 | DERECHA | 9 | 30 | 0 | 0 | 34.5 | 5.0145
4 (OR-OCC) |  |  | IZQUIERDA | 0 | 0 | 0 | 0 | 0 | 0,00
|  | MAÑANA: | DIRECTOS | 0 | 0 | 0 | 0 | 0 | 0,00
|  | 09:00 - 09:30 | DERECHA | 0 | 0 | 0 | 0 | 0 | 0,00
|  |  | IZQUIERDA | 0 | 0 | 0 | 0 | 0 | 0,00
|  | MEDIO DÍA: | DIRECTOS | 0 | 0 | 0 | 0 | 0 | 0,00
|  | 12:30 - 13:00 | DERECHA | 0 | 0 | 0 | 0 | 0 | 0,00
|  |  | IZQUIERDA | 0 | 0 | 0 | 0 | 0 | 0,00
|  | TARDE: | DIRECTOS | 0 | 0 | 0 | 0 | 0 | 0,00
|  | 18:30 - 19:00 | DERECHA | 0 | 0 | 0 | 0 | 0 | 0,00
OBSERVACIONES:

## DIAGRAMA DE VOL
CONTRATO DE CONCESION DE AMOBLAMIENTO URBANO
SISTEMA DE SEMAFIRIZACION
VOLUMENES VEHICULARES DE INTERSECCION SEMAFORIZADA
CIUDAD |  | BARRANQUILLA | [8 empty] | INTERSECCIÓN |  |  | CALLE 68 X CARRERA 50 | [6 empty] | Nº EXTERNO |  |  | 1269 | [7 empty] | FECHA |  | 2017-01-16
|  |  | MAÑANA | [14 empty] | MEDIO DIA | [13 empty] | TARDE
TIEMPO | 7:45 | 8:00 | 8:15 | 8:30 | 8:45 | 9:00 | 9:15 | 9:30 | 9:45 | 10:00 |  | 11:15 | 11:30 | 11:45 | 12:00 | 12:15 | 12:30 | 12:45 | 13:00 | 13:15 | 13:30 | 13:45 | 14:00 | 14:15 | 14:30 | 14:45 | 15:00 | 16:15 | 16:30 | 16:45 | 17:00 | 17:15 | 17:30 | 17:45 | 18:00 | 18:15 | 18:30 | 18:45 | 19:00 | 7:45 | 8:00 | 8:15 | 8:30 | 8:45 | 9:00 | 9:15 | 9:30 | 9:45 | 10:00 | 11:15 | 11:30 | 11:45 | 12:00 | 12:15 | 12:30 | 12:45 | 13:00 | 13:15 | 13:30 | 13:45 | 14:00 | 14:15 | 14:30 | 14:45 | 15:00 | 16:15 | 16:30 | 16:45 | 17:00 | 17:15 | 17:30 | 17:45 | 18:00 | 18:15 | 18:30 | 18:45 | 19:00
[19 empty] | GRUPO |  | 1 | [21 empty] | 451 | 502 | 512.5 | 519.5 | 508 | 510 | 530 |  |  |  | 597.5 | 601 | 574.5 | 601.5 | 563 | 531 | 506.5 | 427 | 388.5 | 387 | 392.5 | 441.5 | 480.5 |  |  |  | 653.5 | 684.5 | 697 | 716 | 763.5 | 785.5 | 810 | 782.5 | 778.5
VOL-15MIN | 82 | 120.5 | 120.5 | 128 | 133 | 131 | 127.5 | 116.5 | 135 | 151 |  | 149 | 161.5 | 122 | 165 | 152.5 | 135 | 149 | 126.5 | 120.5 | 110.5 | 69.5 | 88 | 119 | 116 | 118.5 | 127 | 157 | 170 | 175 | 151.5 | 188 | 182.5 | 194 | 199 | 210 | 207 | 166.5 | 195
VOL-HORA |  |  |  | 451 | 502 | 512.5 | 519.5 | 508 | 510 | 530 |  |  |  |  | 597.5 | 601 | 574.5 | 601.5 | 563 | 531 | 506.5 | 427 | 388.5 | 387 | 392.5 | 441.5 | 480.5 |  |  |  | 653.5 | 684.5 | 697 | 716 | 763.5 | 785.5 | 810 | 782.5 | 778.5
MOV DIRC |  | IZQ | 47.64% |  | DIR | 48.82% |  | DER | 3.538% |  |  |  |  | IZQ | 43.83% |  |  |  | DIR | 53.91% |  |  |  | DER | 2.263% |  |  |  | IZQ | 39.28% |  |  |  | DIR | 60.3% |  |  | DER | 0.4149%
VOL MAX | 530 | IZQ | 252.5 |  | DIR | 258.75 |  | DER | 18.75 |  |  | 601.5 |  | IZQ | 263.6204 |  |  |  | DIR | 324.2654 |  |  |  | DER | 13.6142 |  |  | 810 | IZQ | 318.1743 |  |  |  | DIR | 488.4647 |  |  | DER | 3.361
[19 empty] | GRUPO |  | 2
VOL-15MIN | 176 | 188.5 | 167 | 161 | 142 | 126.5 | 135.5 | 123 | 128 | 127.5 |  | 111.5 | 125 | 110.5 | 98.5 | 93.5 | 86.5 | 79 | 64 | 58.5 | 56.5 | 135.5 | 140.5 | 152.5 | 139 | 111.5 | 107 | 108 | 108 | 105 | 108 | 104 | 106 | 93.5 | 118 | 77.5 | 95 | 86.5 | 70 |  |  |  | 692.5 | 658.5 | 596.5 | 565 | 527 | 513 | 514 |  |  |  | 445.5 | 427.5 | 389 | 357.5 | 323 | 288 | 258 | 314.5 | 391 | 485 | 567.5 | 543.5 | 510 |  |  |  | 429 | 425 | 423 | 411.5 | 421.5 | 395 | 384 | 377 | 329
VOL-HORA |  |  |  | 692.5 | 658.5 | 596.5 | 565 | 527 | 513 | 514 |  |  |  |  | 445.5 | 427.5 | 389 | 357.5 | 323 | 288 | 258 | 314.5 | 391 | 485 | 567.5 | 543.5 | 510 |  |  |  | 429 | 425 | 423 | 411.5 | 421.5 | 395 | 384 | 377 | 329 |  |  |  | 0 | 0 | 0 | 0 | 0 | 0 | 0 |  |  |  | 0 | 0 | 0 | 0 | 0 | 0 | 0 | 0 | 0 | 0 | 0 | 0 | 0 |  |  |  | 0 | 0 | 0 | 0 | 0 | 0 | 0 | 0 | 0
MOV DIRC |  | IZQ | 35.87% |  | DIR | 58.52% |  | DER | 5.605% |  |  |  |  | IZQ | 35.01% |  |  |  | DIR | 61.1% |  |  |  | DER | 3.89% |  |  |  | IZQ | 39.04% |  |  |  | DIR | 56.46% |  |  | DER | 4.505% |  |  |  | 1122.5 | 1139.5 | 1141 | 1148.5 | 1110 | 1096.5 | 1111.5 |  |  |  | 1304.5 | 1327.5 | 1316.5 | 1283.5 | 1214 | 1122.5 | 1053.5 | 1022 | 1028.5 | 1049.5 | 1080 | 1136 | 1121 |  |  |  | 1186 | 1181 | 1222 | 1241.5 | 1272 | 1341 | 1403.5 | 1448 | 1426.5
VOL MAX | 692.5 | IZQ | 248.4305 |  | DIR | 405.2522 |  | DER | 38.8173 |  |  | 567.5 |  | IZQ | 198.6899 |  |  |  | DIR | 346.7334 |  |  |  | DER | 22.0767 |  |  | 429 | IZQ | 167.4775 |  |  |  | DIR | 242.1982 |  |  | DER | 19.3243
[19 empty] | GRUPO |  | 3 | [21 empty] | 2266 | 2300 | 2250 | 2233 | 2145 | 2119.5 | 2155.5 |  |  |  | 2347.5 | 2356 | 2280 | 2242.5 | 2100 | 1941.5 | 1818 | 1763.5 | 1808 | 1921.5 | 2040 | 2121 | 2111.5 |  |  |  | 2268.5 | 2290.5 | 2342 | 2369 | 2457 | 2521.5 | 2597.5 | 2607.5 | 2534
VOL-15MIN | 253.5 | 261 | 278.5 | 329.5 | 270.5 | 262.5 | 286 | 291 | 257 | 277.5 |  | 323.5 | 328 | 313 | 340 | 346.5 | 317 | 280 | 270.5 | 255 | 248 | 248.5 | 277 | 276 | 278.5 | 304.5 | 262 | 284 | 287 | 313.5 | 301.5 | 279 | 328 | 333 | 332 | 348 | 390.5 | 377.5 | 310.5
VOL-HORA |  |  |  | 1122.5 | 1139.5 | 1141 | 1148.5 | 1110 | 1096.5 | 1111.5 |  |  |  |  | 1304.5 | 1327.5 | 1316.5 | 1283.5 | 1214 | 1122.5 | 1053.5 | 1022 | 1028.5 | 1049.5 | 1080 | 1136 | 1121 |  |  |  | 1186 | 1181 | 1222 | 1241.5 | 1272 | 1341 | 1403.5 | 1448 | 1426.5
MOV DIRC |  | IZQ | 19.06% |  | DIR | 76.13% |  | DER | 4.81% |  |  |  |  | IZQ | 21.36% |  |  |  | DIR | 72.55% |  |  |  | DER | 6.09% |  |  |  | IZQ | 16.42% |  |  |  | DIR | 78.56% |  |  | DER | 5.015%
VOL MAX | 1148.5 | IZQ | 218.8631 |  | DIR | 874.3899 |  | DER | 55.247 |  |  | 1327.5 |  | IZQ | 283.5437 |  |  |  | DIR | 963.1112 |  |  |  | DER | 80.8451 |  |  | 1448 | IZQ | 237.8256 |  |  |  | DIR | 1137.564 |  |  | DER | 72.6105
[19 empty] | GRUPO |  | 4
VOL-15MIN
VOL-HORA
MOV DIRC |  | IZQ | 0% |  | DIR | 0% |  | DER | 0% |  |  |  |  | IZQ | 0% |  |  |  | DIR | 0% |  |  |  | DER | 0% |  |  |  | IZQ | 0% |  |  |  | DIR | 0% |  |  | DER | 0%
[19 empty] | GRUPO |  | TOTAL
VOL-15MIN | 511.5 | 570 | 566 | 618.5 | 545.5 | 520 | 549 | 530.5 | 520 | 556 |  | 584 | 614.5 | 545.5 | 603.5 | 592.5 | 538.5 | 508 | 461 | 434 | 415 | 453.5 | 505.5 | 547.5 | 533.5 | 534.5 | 496 | 549 | 565 | 593.5 | 561 | 571 | 616.5 | 620.5 | 649 | 635.5 | 692.5 | 630.5 | 575.5
VOL-HORA |  |  |  | 2266 | 2300 | 2250 | 2233 | 2145 | 2119.5 | 2155.5 |  |  |  |  | 2347.5 | 2356 | 2280 | 2242.5 | 2100 | 1941.5 | 1818 | 1763.5 | 1808 | 1921.5 | 2040 | 2121 | 2111.5 |  |  |  | 2268.5 | 2290.5 | 2342 | 2369 | 2457 | 2521.5 | 2597.5 | 2607.5 | 2534
s
Constru eñales
S.A.