## G-2
SDB
Formato Nº 4: VOLUMEN DE ARRIBOS
CONTRATO No. : |  |  |  | DE OBRA
DIRECCIÓN : |  |  | CALLE 69 X CARRERA 46 |  |  |  |  | CRUCE No. : |  |  | 2379 |  |  |  | GRUPO No. : |  |  | 2 (S-N)
AFORADOR : |  |  | IVAN FONSECA |  |  |  |  | No. CARRILES : |  |  | 1 |  |  |  | FECHA : |  |  | 2017-01-05
HORAS | VEHÍCULOS |  |  |  | TOTAL V. Eq. | TOTAL V. Eq/H | HORAS | VEHÍCULOS |  |  |  | TOTAL V. Eq. | TOTAL V. Eq/H | HORAS | VEHÍCULOS |  |  |  | TOTAL V. Eq. | TOTAL V. Eq/H
| M | A | B | C |  |  |  | M | A | B | C |  |  |  | M | A | B | C
7:30 7:45 | 39 | 10 | 0 | 0 | 29.5 |  | 11:45 12:00 | 8 | 3 | 0 | 0 | 7 | 52.5 | 16:00 16:15 | 17 | 14 | 0 | 0 | 22.5
7:45 8:00 | 41 | 14 | 0 | 0 | 34.5 |  | 12:00 12:15 | 8 | 4 | 0 | 0 | 8 | 46 | 16:15 16:30 | 14 | 16 | 0 | 0 | 23
8:00 8:15 | 25 | 8 | 0 | 0 | 20.5 |  | 12:15 12:30 | 10 | 9 | 0 | 0 | 14 | 43.5 | 16:30 16:45 | 10 | 13 | 0 | 0 | 18
8:15 8:30 | 14 | 11 | 0 | 0 | 18 | 102.5 | 12:30 12:45 | 9 | 6 | 0 | 0 | 10.5 | 39.5 | 16:45 17:00 | 13 | 11 | 0 | 0 | 17.5 | 81 |  | 212.5
8:30 8:45 | 13 | 8 | 0 | 1 | 17 | 90 | 12:45 13:00 | 7 | 4 | 0 | 0 | 7.5 | 40 | 17:00 17:15 | 6 | 7 | 0 | 0 | 10 | 68.5 |  | 226
8:45 9:00 | 11 | 6 | 0 | 2 | 16.5 | 72 | 13:00 13:15 | 7 | 5 | 0 | 0 | 8.5 | 40.5 | 17:15 17:30 | 7 | 9 | 0 | 0 | 12.5 | 58 |  | 233.5
9:00 9:15 | 8 | 5 | 0 | 0 | 9 | 60.5 | 13:15 13:30 | 5 | 6 | 0 | 0 | 8.5 | 35 | 17:30 17:45 | 11 | 6 | 0 | 0 | 11.5 | 51.5 |  | 234
9:15 9:30 | 11 | 4 | 0 | 0 | 9.5 | 52 | 13:30 13:45 | 9 | 6 | 0 | 0 | 10.5 | 35 | 17:45 18:00 | 9 | 17 | 0 | 1 | 24 | 58 |  | 248
9:30 9:45 | 12 | 9 | 0 | 1 | 17.5 | 52.5 | 13:45 14:00 | 11 | 10 | 0 | 0 | 15.5 | 43 | 18:00 18:15 | 12 | 11 | 0 | 0 | 17 | 65 |  | 248
9:45 10:00 | 10 | 12 | 0 | 0 | 17 | 53 | 14:00 14:15 | 16 | 12 | 0 | 0 | 20 | 54.5 | 18:15 18:30 | 7 | 12 | 0 | 0 | 15.5 | 68 |  | 262
11:00 11:15 | 11 | 9 | 0 | 0 | 14.5 |  | 14:15 14:30 | 7 | 14 | 0 | 0 | 17.5 | 63.5 | 18:30 18:45 | 4 | 10 | 0 | 0 | 12 | 68.5 |  | 275
11:15 11:30 | 9 | 12 | 0 | 0 | 16.5 |  | 14:30 14:45 | 12 | 10 | 0 | 0 | 16 | 69 | 18:45 19:00 | 6 | 13 | 0 | 0 | 16 | 60.5 |  | 276
11:30 11:45 | 13 | 8 | 0 | 0 | 14.5 |  | 14:45 15:00 | 17 | 11 | 0 | 0 | 19.5 | 73
MAÑANA |  | VOLUMEN MÁX = |  |  |  | 102.5 | MEDIO DÍA |  | VOLUMEN MÁX = |  |  |  | 73 | TARDE |  | VOLUMEN MÁX = |  |  |  | 81
|  | HORA MAX VOL |  |  | 7:30 - 8:30 |  |  |  | HORA MAX VOL |  |  | 14:00 - 15:00 |  |  |  | HORA MAX VOL |  |  | 16:00 - 17:00
OBSERVACIONES:
11:00 11:15
11:15 11:30
11:30 11:45
11:45 12:00
12:00 12:15
12:15 12:30
12:30 12:45
12:45 13:00
13:00 13:15
13:15 13:30
13:30 13:45
13:45 14:00
14:00 14:15
14:15 14:30
14:30 14:45
14:45 15:00

## G-3
SDB
Formato Nº 4: VOLUMEN DE ARRIBOS
CONTRATO No. : |  |  |  | DE OBRA
DIRECCIÓN : |  |  | CALLE 69 X CARRERA 46 |  |  |  |  | CRUCE No. : |  |  | 2379 |  |  |  | GRUPO No. : |  |  | 3 (OCC-OR)
AFORADOR : |  |  | GEOVANNIS GONZALEZ |  |  |  |  | No. CARRILES : |  |  | 2 |  |  |  | FECHA : |  |  | 2017-01-05
HORAS | VEHÍCULOS |  |  |  | TOTAL V. Eq. | TOTAL V. Eq/H | HORAS | VEHÍCULOS |  |  |  | TOTAL V. Eq. | TOTAL V. Eq/H | HORAS | VEHÍCULOS |  |  |  | TOTAL V. Eq. | TOTAL V. Eq/H
| M | A | B | C |  |  |  | M | A | B | C |  |  |  | M | A | B | C
7:30 7:45 | 2 | 61 | 12 | 0 | 86 |  | 11:45 12:00 | 6 | 109 | 14 | 1 | 142.5 | 478 | 16:00 16:15 | 4 | 90 | 1 |  | 94 |  |  |  | 11:15 - 12:15 | 803.5
7:45 8:00 | 2 | 85 | 13 | 1 | 114.5 |  | 12:00 12:15 | 4 | 98 | 6 | 4 | 122 | 487.5 | 16:15 16:30 | 5 | 84 | 1 |  | 88.5 |  |  |  | 13:45 - 14:45 | 804.5
8:00 8:15 | 0 | 57 | 12 | 0 | 81 |  | 12:15 12:30 | 4 | 95 | 5 | 0 | 107 | 487 | 16:30 16:45 | 3 | 84 | 0 |  | 85.5 |  |  |  | 11:00 - 12:00 | 810
8:15 8:30 | 1 | 92 | 11 | 0 | 114.5 | 396 | 12:30 12:45 | 3 | 107 | 7 | 0 | 122.5 | 494 | 16:45 17:00 | 2 | 101 | 1 |  | 104 | 372 | 8:00 - 9:00 | 917 | 12:30 - 13:30 | 810.5 | 16:00 - 17:00 | 0
8:30 8:45 | 1 | 81 | 10 | 1 | 104 | 414 | 12:45 13:00 | 2 | 101 | 8 | 0 | 118 | 469.5 | 17:00 17:15 | 7 | 94 | 3 |  | 103.5 | 381.5 | 8:30 - 9:30 | 927.5 | 12:00 - 13:00 | 813 | 16:15 - 17:15 | 0
8:45 9:00 | 1 | 77 | 10 | 1 | 100 | 399.5 | 13:00 13:15 | 1 | 100 | 5 | 2 | 115.5 | 463 | 17:15 17:30 | 5 | 102 | 2 |  | 108.5 | 401.5 | 7:45 - 8:45 | 941.5 | 12:15 - 13:15 | 813.5 | 16:30 - 17:30 | 0
9:00 9:15 | 1 | 65 | 7 | 3 | 87 | 405.5 | 13:15 13:30 | 3 | 98 | 6 | 0 | 111.5 | 467.5 | 17:30 17:45 | 1 | 106 | 0 |  | 106.5 | 422.5 | 7:30 - 8:30 | 942 | 14:00 - 15:00 | 814 | 16:45 - 17:45 | 0
9:15 9:30 | 1 | 84 | 6 | 1 | 99 | 390 | 13:30 13:45 | 1 | 70 | 6 | 0 | 82.5 | 427.5 | 17:45 18:00 | 3 | 117 | 1 |  | 120.5 | 439 | 8:15 - 9:15 | 946 | 11:45 - 12:45 | 816.5 | 17:00 - 18:00 | 0
9:30 9:45 | 2 | 91 | 6 | 3 | 111.5 | 397.5 | 13:45 14:00 | 0 | 90 | 5 | 1 | 102.5 | 412 | 18:00 18:15 | 5 | 108 | 0 |  | 110.5 | 446 | 8:45 - 9:45 | 963 | 11:30 - 12:30 | 817.5 | 17:15 - 18:15 | 0
9:45 10:00 | 1 | 92 | 6 | 1 | 107 | 404.5 | 14:00 14:15 | 2 | 58 | 6 | 1 | 73.5 | 370 | 18:15 18:30 | 3 | 87 | 0 |  | 88.5 | 426 | 9:00 - 10:00 | 967 | 13:15 - 14:15 | 826 | 17:30 - 18:30 | 0
11:00 11:15 | 2 | 97 | 6 | 1 | 112.5 |  | 14:15 14:30 | 1 | 91 | 5 | 1 | 104 | 362.5 | 18:30 18:45 | 2 | 71 | 0 |  | 72 | 391.5 |  |  | 13:30 - 14:30 | 830 | 17:45 - 18:45 | 0
11:15 11:30 | 2 | 92 | 6 | 1 | 107.5 |  | 14:30 14:45 | 1 | 91 | 6 | 4 | 113.5 | 393.5 | 18:45 19:00 | 2 | 76 | 0 |  | 77 | 348 |  |  | 12:45 - 13:45 | 839.5 | 18:00 - 19:00 | 0
11:30 11:45 | 1 | 101 | 7 | 0 | 115.5 |  | 14:45 15:00 | 4 | 118 | 5 | 1 | 132.5 | 423.5 | [9 empty] | 13:00 - 14:00 | 845.5
MAÑANA |  | VOLUMEN MÁX = |  |  |  | 414 | MEDIO DÍA |  | VOLUMEN MÁX = |  |  |  | 494 | TARDE |  | VOLUMEN MÁX = |  |  |  | 446
|  | HORA MAX VOL |  |  | 7:45 - 8:45 |  |  |  | HORA MAX VOL |  |  | 11:45 - 12:45 |  |  |  | HORA MAX VOL |  |  | 17:15 - 18:15 |  |  |  | HORA MAX VOL
OBSERVACIONES:
11:00 11:15
11:15 11:30
11:30 11:45
11:45 12:00
12:00 12:15
12:15 12:30
12:30 12:45
12:45 13:00
13:00 13:15
13:15 13:30
13:30 13:45
13:45 14:00
14:00 14:15
14:15 14:30
14:30 14:45
14:45 15:00

## G-4
SDB
Formato Nº 4: VOLUMEN DE ARRIBOS
CONTRATO No. : |  |  |  | DE OBRA
DIRECCIÓN : |  |  | CALLE 69 X CARRERA 46 |  |  |  |  | CRUCE No. : |  |  | 2379 |  |  |  | GRUPO No. : |  |  | 4(OR-OCC)
AFORADOR : |  |  | ADOLFREDO FLOREZ |  |  |  |  | No. CARRILES : |  |  | 2 |  |  |  | FECHA : |  |  | 2017-01-05
HORAS | VEHÍCULOS |  |  |  | TOTAL V. Eq. | TOTAL V. Eq/H | HORAS | VEHÍCULOS |  |  |  | TOTAL V. Eq. | TOTAL V. Eq/H | HORAS | VEHÍCULOS |  |  |  | TOTAL V. Eq. | TOTAL V. Eq/H
| M | A | B | C |  |  |  | M | A | B | C |  |  |  | M | A | B | C
7:30 7:45 | 1 | 81 | 10 | 0 | 101.5 |  | 11:45 12:00 | 1 | 79 | 5 | 0 | 89.5 | 428 | 16:00 16:15 | 5 | 91 | 8 | 0 | 109.5 |  |  |  | 12:45 - 13:45 | 929.5
7:45 8:00 | 3 | 99 | 12 | 0 | 124.5 |  | 12:00 12:15 | 0 | 97 | 6 | 2 | 114 | 435.5 | 16:15 16:30 | 3 | 106 | 9 | 1 | 128 |  |  |  | 12:00 - 13:00 | 932.5
8:00 8:15 | 0 | 97 | 12 | 1 | 123.5 |  | 12:15 12:30 | 2 | 103 | 5 | 2 | 119 | 437.5 | 16:30 16:45 | 0 | 100 | 7 | 1 | 116.5 |  |  |  | 12:30 - 13:30 | 944.5
8:15 8:30 | 0 | 75 | 10 | 0 | 95 | 444.5 | 12:30 12:45 | 2 | 92 | 7 | 2 | 112 | 434.5 | 16:45 17:00 | 1 | 101 | 11 | 3 | 131 | 485 | 9:00 - 10:00 | 1077.5 | 12:15 - 13:15 | 950 | 16:00 - 17:00 | 0
8:30 8:45 | 1 | 84 | 10 | 2 | 109.5 | 452.5 | 12:45 13:00 | 1 | 86 | 9 | 1 | 107 | 452 | 17:00 17:15 | 1 | 105 | 12 | 1 | 132 | 507.5 | 8:45 - 9:45 | 1084 | 11:30 - 12:30 | 986 | 16:15 - 17:15 | 0
8:45 9:00 | 3 | 95 | 12 | 0 | 120.5 | 448.5 | 13:00 13:15 | 1 | 85 | 8 | 1 | 104 | 442 | 17:15 17:30 | 1 | 100 | 11 | 1 | 125 | 504.5 | 8:30 - 9:30 | 1088 | 11:15 - 12:15 | 1007 | 16:30 - 17:30 | 0
9:00 9:15 | 2 | 84 | 5 | 0 | 95 | 420 | 13:15 13:30 | 2 | 82 | 6 | 1 | 97.5 | 420.5 | 17:30 17:45 | 4 | 98 | 11 | 0 | 122 | 510 | 8:15 - 9:15 | 1121.5 | 11:45 - 12:45 | 1015.5 | 16:45 - 17:45 | 0
9:15 9:30 | 4 | 66 | 6 | 4 | 90 | 415 | 13:30 13:45 | 2 | 81 | 5 | 1 | 94.5 | 403 | 17:45 18:00 | 1 | 108 | 10 | 0 | 128.5 | 507.5 | 8:00 - 9:00 | 1162.5 | 11:00 - 12:00 | 1028.5 | 17:00 - 18:00 | 0
9:30 9:45 | 3 | 93 | 6 | 2 | 111.5 | 417 | 13:45 14:00 | 1 | 89 | 7 | 1 | 106 | 402 | 18:00 18:15 | 3 | 92 | 8 | 0 | 109.5 | 485 | 7:45 - 8:45 | 1171 | 13:00 - 14:00 | 1031 | 17:15 - 18:15 | 0
9:45 10:00 | 1 | 77 | 5 | 3 | 95 | 391.5 | 14:00 14:15 | 3 | 97 | 6 | 0 | 110.5 | 408.5 | 18:15 18:30 | 4 | 91 | 15 | 1 | 125.5 | 485.5 | 7:30 - 8:30 | 1205.5 | 13:15 - 14:15 | 1036.5 | 17:30 - 18:30 | 0
11:00 11:15 | 1 | 96 | 5 | 0 | 106.5 |  | 14:15 14:30 | 2 | 112 | 7 | 1 | 129.5 | 440.5 | 18:30 18:45 | 2 | 86 | 12 | 0 | 111 | 474.5 |  |  | 13:30 - 14:30 | 1058.5 | 17:45 - 18:45 | 0
11:15 11:30 | 2 | 108 | 4 | 0 | 117 |  | 14:30 14:45 | 2 | 102 | 6 | 0 | 115 | 461 | 18:45 19:00 | 1 | 77 | 8 | 0 | 93.5 | 439.5 |  |  | 13:45 - 14:45 | 1091.5 | 18:00 - 19:00 | 0
11:30 11:45 | 3 | 90 | 8 | 3 | 115 |  | 14:45 15:00 | 3 | 106 | 7 | 1 | 124 | 479 | [9 empty] | 14:00 - 15:00 | 1132
MAÑANA |  | VOLUMEN MÁX = |  |  |  | 452.5 | MEDIO DÍA |  | VOLUMEN MÁX = |  |  |  | 479 | TARDE |  | VOLUMEN MÁX = |  |  |  | 510
|  | HORA MAX VOL |  |  | 7:45 - 8:45 |  |  |  | HORA MAX VOL |  |  | 14:00 - 15:00 |  |  |  | HORA MAX VOL |  |  | 16:45 - 17:45 |  |  |  | HORA MAX VOL
OBSERVACIONES:
11:00 11:15
11:15 11:30
11:30 11:45
11:45 12:00
12:00 12:15
12:15 12:30
12:30 12:45
12:45 13:00
13:00 13:15
13:15 13:30
13:30 13:45
13:45 14:00
14:00 14:15
14:15 14:30
14:30 14:45
14:45 15:00

## G-Totales
SDB
Formato Nº 7: VOLUMEN DE ARRIBOS TOTAL DE LA INTERSECCIÓN
CONTRATO No. : |  |  |  | DE OBRA
DIRECCIÓN : |  |  | CALLE 69 X CARRERA 46 |  |  |  |  | CRUCE No. : |  |  | 2379 |  |  |  | FECHA : |  |  | 2017-01-05
HORAS | VEHÍCULOS |  |  |  | TOTAL V. Eq. | TOTAL V. Eq/H | HORAS | VEHÍCULOS |  |  |  | TOTAL V. Eq. | TOTAL V. Eq/H | HORAS | VEHÍCULOS |  |  |  | TOTAL V. Eq. | TOTAL V. Eq/H
| M | A | B | C |  |  |  | M | A | B | C |  |  |  | M | A | B | C
7:30 7:45 | 42 | 152 | 22 | 0 | 217 |  | 11:45 12:00 | 15 | 191 | 19 | 1 | 239 | 958.5 | 16:00 16:15 | 26 | 195 | 9 | 0 | 226 |  |  |  | 12:00 - 13:00 | 1745.5
7:45 8:00 | 46 | 198 | 25 | 1 | 273.5 |  | 12:00 12:15 | 12 | 199 | 12 | 6 | 244 | 969 | 16:15 16:30 | 22 | 206 | 10 | 1 | 239.5 |  |  |  | 12:30 - 13:30 | 1755
8:00 8:15 | 25 | 162 | 24 | 1 | 225 |  | 12:15 12:30 | 16 | 207 | 10 | 2 | 240 | 968 | 16:30 16:45 | 13 | 197 | 7 | 1 | 220 |  |  |  | 12:15 - 13:15 | 1763.5
8:15 8:30 | 15 | 178 | 21 | 0 | 227.5 | 943 | 12:30 12:45 | 14 | 205 | 14 | 2 | 245 | 968 | 16:45 17:00 | 16 | 213 | 12 | 3 | 252.5 | 938 | 8:30 - 9:30 | 2015.5 | 12:45 - 13:45 | 1769 | 16:00 - 17:00 | 0
8:30 8:45 | 15 | 173 | 20 | 4 | 230.5 | 956.5 | 12:45 13:00 | 10 | 191 | 17 | 1 | 232.5 | 961.5 | 17:00 17:15 | 14 | 206 | 15 | 1 | 245.5 | 957.5 | 9:00 - 10:00 | 2044.5 | 11:30 - 12:30 | 1803.5 | 16:15 - 17:15 | 0
8:45 9:00 | 15 | 178 | 22 | 3 | 237 | 920 | 13:00 13:15 | 9 | 190 | 13 | 3 | 228 | 945.5 | 17:15 17:30 | 13 | 211 | 13 | 1 | 246 | 964 | 8:45 - 9:45 | 2047 | 11:15 - 12:15 | 1810.5 | 16:30 - 17:30 | 0
9:00 9:15 | 11 | 154 | 12 | 3 | 191 | 886 | 13:15 13:30 | 10 | 186 | 12 | 1 | 217.5 | 923 | 17:30 17:45 | 16 | 210 | 11 | 0 | 240 | 984 | 8:15 - 9:15 | 2067.5 | 11:45 - 12:45 | 1832 | 16:45 - 17:45 | 0
9:15 9:30 | 16 | 154 | 12 | 5 | 198.5 | 857 | 13:30 13:45 | 12 | 157 | 11 | 1 | 187.5 | 865.5 | 17:45 18:00 | 13 | 242 | 11 | 1 | 273 | 1004.5 | 8:00 - 9:00 | 2079.5 | 11:00 - 12:00 | 1838.5 | 17:00 - 18:00 | 0
9:30 9:45 | 17 | 193 | 12 | 6 | 240.5 | 867 | 13:45 14:00 | 12 | 189 | 12 | 2 | 224 | 857 | 18:00 18:15 | 20 | 211 | 8 | 0 | 237 | 996 | 7:45 - 8:45 | 2112.5 | 13:15 - 14:15 | 1862.5 | 17:15 - 18:15 | 0
9:45 10:00 | 12 | 181 | 11 | 4 | 219 | 849 | 14:00 14:15 | 21 | 167 | 12 | 1 | 204 | 833 | 18:15 18:30 | 14 | 190 | 15 | 1 | 229.5 | 979.5 | 7:30 - 8:30 | 2147.5 | 13:00 - 14:00 | 1876.5 | 17:30 - 18:30 | 0
11:00 11:15 | 14 | 202 | 11 | 1 | 233.5 |  | 14:15 14:30 | 10 | 217 | 12 | 2 | 251 | 866.5 | 18:30 18:45 | 8 | 167 | 12 | 0 | 195 | 934.5 |  |  | 13:30 - 14:30 | 1888.5 | 17:45 - 18:45 | 0
11:15 11:30 | 13 | 212 | 10 | 1 | 241 |  | 14:30 14:45 | 15 | 203 | 12 | 4 | 244.5 | 923.5 | 18:45 19:00 | 9 | 166 | 8 | 0 | 186.5 | 848 |  |  | 13:45 - 14:45 | 1896 | 18:00 - 19:00 | 0
11:30 11:45 | 17 | 199 | 15 | 3 | 245 |  | 14:45 15:00 | 24 | 235 | 12 | 2 | 276 | 975.5 | [9 empty] | 14:00 - 15:00 | 1946
MAÑANA |  | VOLUMEN MÁX = |  |  |  | 956.5 | MEDIO DÍA |  | VOLUMEN MÁX = |  |  |  | 975.5 | TARDE |  | VOLUMEN MÁX = |  |  |  | 1004.5
|  | HORA MAX VOL |  |  | 8:00 - 9:00 |  |  |  | HORA MAX VOL |  |  | 14:00 - 15:00 |  |  |  | HORA MAX VOL |  |  | 17:00 - 18:00 |  |  |  | HORA MAX VOL
OBSERVACIONES:
11:00 11:15
11:15 11:30
11:30 11:45
11:45 12:00
12:00 12:15
12:15 12:30
12:30 12:45
12:45 13:00
13:00 13:15
13:15 13:30
13:30 13:45
13:45 14:00
14:00 14:15
14:15 14:30
14:30 14:45
14:45 15:00

## DIRECCIONALIDAD
SDB
Formato Nº 5: Volumen vehicular direccional
CONTRATO No.: |  | DE OBRA
DIRECCIÓN : |  | CALLE 69 X CARRERA 46 |  |  |  |  | CRUCE No. : | 2379
AFORADOR: |  | IVAN FONSECA |  |  |  |  | FECHA : | 2017-01-05
GRUPO No. | No. CARRILES | PERIODO | MOVIMIENTO | MOTOS | AUTOS | BUS | CAMIÓN | TOTAL EQUIVAL. | % DIRECC.
|  |  |  | M | A | B | C
1 (N-S) |  |  | IZQUIERDA | 0 | 0 | 0 | 0 | 0 | 0,00
|  | MAÑANA: | DIRECTOS | 0 | 0 | 0 | 0 | 0 | 0,00
|  | 07:30 - 08:00 | DERECHA | 0 | 0 | 0 | 0 | 0 | 0,00
|  |  | IZQUIERDA | 0 | 0 | 0 | 0 | 0 | 0,00
|  | MEDIO DÍA: | DIRECTOS | 0 | 0 | 0 | 0 | 0 | 0,00
|  | 11:00 - 11:30 | DERECHA | 0 | 0 | 0 | 0 | 0 | 0,00
|  |  | IZQUIERDA | 0 | 0 | 0 | 0 | 0 | 0,00
|  | TARDE: | DIRECTOS | 0 | 0 | 0 | 0 | 0 | 0,00
|  | 17:00 - 17:30 | DERECHA | 0 | 0 | 0 | 0 | 0 | 0,00
2 (S-N) | 1 |  | IZQUIERDA | 0 | 0 | 0 | 0 | 0 | 0,00
|  | MAÑANA: | DIRECTOS | 0 | 0 | 0 | 0 | 0 | 0,00
|  | 08:00 - 08:30 | DERECHA | 14 | 14 | 0 | 2 | 26 | 100
|  |  | IZQUIERDA | 0 | 0 | 0 | 0 | 0 | 0,00
|  | MEDIO DÍA: | DIRECTOS | 0 | 0 | 0 | 0 | 0 | 0,00
|  | 11:30 - 12:00 | DERECHA | 29 | 21 | 0 | 0 | 35.5 | 100
|  |  | IZQUIERDA | 0 | 0 | 0 | 0 | 0 | 0,00
|  | TARDE: | DIRECTOS | 0 | 0 | 0 | 0 | 0 | 0,00
|  | 17:30 - 18:00 | DERECHA | 10 | 23 | 0 | 0 | 28 | 100
3 (OCC-OR) | 2 |  | IZQUIERDA | 0 | 0 | 0 | 0 | 0 | 0,00
|  | MAÑANA: | DIRECTOS | 4 | 175 | 11 | 4 | 209 | 95.6522
|  | 08:30 - 09:00 | DERECHA | 0 | 7 | 0 | 1 | 9.5 | 4.3478
|  |  | IZQUIERDA | 0 | 0 | 0 | 0 | 0 | 0,00
|  | MEDIO DÍA: | DIRECTOS | 5 | 206 | 11 | 3 | 238 | 96.748
|  | 12:00 - 12:30 | DERECHA | 0 | 3 | 0 | 2 | 8 | 3.252
|  |  | IZQUIERDA | 0 | 0 | 0 | 0 | 0 | 0,00
|  | TARDE: | DIRECTOS | 4 | 141 | 25 | 0 | 193 | 96.9849
|  | 18:00 - 18:30 | DERECHA | 0 | 6 | 0 | 0 | 6 | 3.0151
4 (OR-OCC) | 2 |  | IZQUIERDA | 0 | 0 | 0 | 0 | 0 | 0,00
|  | MAÑANA: | DIRECTOS | 5 | 161 | 10 | 3 | 191 | 96.4646
|  | 09:00 - 09:30 | DERECHA | 0 | 7 | 0 | 0 | 7 | 3.5354
|  |  | IZQUIERDA | 0 | 0 | 0 | 0 | 0 | 0,00
|  | MEDIO DÍA: | DIRECTOS | 5 | 195 | 13 | 1 | 226 | 94.5607
|  | 12:30 - 13:00 | DERECHA | 0 | 13 | 0 | 0 | 13 | 5.4393
|  |  | IZQUIERDA | 0 | 0 | 0 | 0 | 0 | 0,00
|  | TARDE: | DIRECTOS | 3 | 146 | 20 | 0 | 187.5 | 91.687
|  | 18:30 - 19:00 | DERECHA | 0 | 17 | 0 | 0 | 17 | 8.313
OBSERVACIONES:

## DIAGRAMA DE VOL
CONTRATO DE CONCESION DE AMOBLAMIENTO URBANO
SISTEMA DE SEMAFIRIZACION
VOLUMENES VEHICULARES DE INTERSECCION SEMAFORIZADA
CIUDAD |  | BARRANQUILLA | [8 empty] | INTERSECCIÓN |  |  | CALLE 69 X CARRERA 46 | [6 empty] | Nº EXTERNO |  |  | 2379 | [7 empty] | FECHA |  | 2017-01-05
|  |  | MAÑANA | [14 empty] | MEDIO DIA | [13 empty] | TARDE
TIEMPO | 7:45 | 8:00 | 8:15 | 8:30 | 8:45 | 9:00 | 9:15 | 9:30 | 9:45 | 10:00 |  | 11:15 | 11:30 | 11:45 | 12:00 | 12:15 | 12:30 | 12:45 | 13:00 | 13:15 | 13:30 | 13:45 | 14:00 | 14:15 | 14:30 | 14:45 | 15:00 | 16:15 | 16:30 | 16:45 | 17:00 | 17:15 | 17:30 | 17:45 | 18:00 | 18:15 | 18:30 | 18:45 | 19:00 | 7:45 | 8:00 | 8:15 | 8:30 | 8:45 | 9:00 | 9:15 | 9:30 | 9:45 | 10:00 | 11:15 | 11:30 | 11:45 | 12:00 | 12:15 | 12:30 | 12:45 | 13:00 | 13:15 | 13:30 | 13:45 | 14:00 | 14:15 | 14:30 | 14:45 | 15:00 | 16:15 | 16:30 | 16:45 | 17:00 | 17:15 | 17:30 | 17:45 | 18:00 | 18:15 | 18:30 | 18:45 | 19:00
[19 empty] | GRUPO |  | 1 | [21 empty] | 0 | 0 | 0 | 0 | 0 | 0 | 0 |  |  |  | 0 | 0 | 0 | 0 | 0 | 0 | 0 | 0 | 0 | 0 | 0 | 0 | 0 |  |  |  | 0 | 0 | 0 | 0 | 0 | 0 | 0 | 0 | 0
VOL-15MIN
VOL-HORA |  |  |  | 0 | 0 | 0 | 0 | 0 | 0 | 0 |  |  |  |  | 0 | 0 | 0 | 0 | 0 | 0 | 0 | 0 | 0 | 0 | 0 | 0 | 0 |  |  |  | 0 | 0 | 0 | 0 | 0 | 0 | 0 | 0 | 0
MOV DIRC |  | IZQ | 0% |  | DIR | 0% |  | DER | 0% |  |  |  |  | IZQ | 0% |  |  |  | DIR | 0% |  |  |  | DER | 0% |  |  |  | IZQ | 0% |  |  |  | DIR | 0% |  |  | DER | 0%
VOL MAX | 0 | IZQ | 0 |  | DIR | 0 |  | DER | 0 |  |  | 0 |  | IZQ | 0 |  |  |  | DIR | 0 |  |  |  | DER | 0 |  |  | 0 | IZQ | 0 |  |  |  | DIR | 0 |  |  | DER | 0
[19 empty] | GRUPO |  | 2
VOL-15MIN | 29.5 | 34.5 | 20.5 | 18 | 17 | 16.5 | 9 | 9.5 | 17.5 | 17 |  | 14.5 | 16.5 | 14.5 | 7 | 8 | 14 | 10.5 | 7.5 | 8.5 | 8.5 | 10.5 | 15.5 | 20 | 17.5 | 16 | 19.5 | 22.5 | 23 | 18 | 17.5 | 10 | 12.5 | 11.5 | 24 | 17 | 15.5 | 12 | 16 |  |  |  | 102.5 | 90 | 72 | 60.5 | 52 | 52.5 | 53 |  |  |  | 52.5 | 46 | 43.5 | 39.5 | 40 | 40.5 | 35 | 35 | 43 | 54.5 | 63.5 | 69 | 73 |  |  |  | 81 | 68.5 | 58 | 51.5 | 58 | 65 | 68 | 68.5 | 60.5
VOL-HORA |  |  |  | 102.5 | 90 | 72 | 60.5 | 52 | 52.5 | 53 |  |  |  |  | 52.5 | 46 | 43.5 | 39.5 | 40 | 40.5 | 35 | 35 | 43 | 54.5 | 63.5 | 69 | 73 |  |  |  | 81 | 68.5 | 58 | 51.5 | 58 | 65 | 68 | 68.5 | 60.5 |  |  |  | 444.5 | 452.5 | 448.5 | 420 | 415 | 417 | 391.5 |  |  |  | 428 | 435.5 | 437.5 | 434.5 | 452 | 442 | 420.5 | 403 | 402 | 408.5 | 440.5 | 461 | 479 |  |  |  | 485 | 507.5 | 504.5 | 510 | 507.5 | 485 | 485.5 | 474.5 | 439.5
MOV DIRC |  | IZQ | 0% |  | DIR | 0% |  | DER | 100% |  |  |  |  | IZQ | 0% |  |  |  | DIR | 0% |  |  |  | DER | 100% |  |  |  | IZQ | 0% |  |  |  | DIR | 0% |  |  | DER | 100% |  |  |  | 396 | 414 | 399.5 | 405.5 | 390 | 397.5 | 404.5 |  |  |  | 478 | 487.5 | 487 | 494 | 469.5 | 463 | 467.5 | 427.5 | 412 | 370 | 362.5 | 393.5 | 423.5 |  |  |  | 372 | 381.5 | 401.5 | 422.5 | 439 | 446 | 426 | 391.5 | 348
VOL MAX | 102.5 | IZQ | 0 |  | DIR | 0 |  | DER | 102.5 |  |  | 73 |  | IZQ | 0 |  |  |  | DIR | 0 |  |  |  | DER | 73 |  |  | 81 | IZQ | 0 |  |  |  | DIR | 0 |  |  | DER | 81
[19 empty] | GRUPO |  | 3 | [21 empty] | 943 | 956.5 | 920 | 886 | 857 | 867 | 849 |  |  |  | 958.5 | 969 | 968 | 968 | 961.5 | 945.5 | 923 | 865.5 | 857 | 833 | 866.5 | 923.5 | 975.5 |  |  |  | 938 | 957.5 | 964 | 984 | 1004.5 | 996 | 979.5 | 934.5 | 848
VOL-15MIN | 86 | 114.5 | 81 | 114.5 | 104 | 100 | 87 | 99 | 111.5 | 107 |  | 112.5 | 107.5 | 115.5 | 142.5 | 122 | 107 | 122.5 | 118 | 115.5 | 111.5 | 82.5 | 102.5 | 73.5 | 104 | 113.5 | 132.5 | 94 | 88.5 | 85.5 | 104 | 103.5 | 108.5 | 106.5 | 120.5 | 110.5 | 88.5 | 72 | 77
VOL-HORA |  |  |  | 396 | 414 | 399.5 | 405.5 | 390 | 397.5 | 404.5 |  |  |  |  | 478 | 487.5 | 487 | 494 | 469.5 | 463 | 467.5 | 427.5 | 412 | 370 | 362.5 | 393.5 | 423.5 |  |  |  | 372 | 381.5 | 401.5 | 422.5 | 439 | 446 | 426 | 391.5 | 348
MOV DIRC |  | IZQ | 0% |  | DIR | 95.65% |  | DER | 4.348% |  |  |  |  | IZQ | 0% |  |  |  | DIR | 96.75% |  |  |  | DER | 3.252% |  |  |  | IZQ | 0% |  |  |  | DIR | 96.98% |  |  | DER | 3.015%
VOL MAX | 414 | IZQ | 0 |  | DIR | 396 |  | DER | 18 |  |  | 494 |  | IZQ | 0 |  |  |  | DIR | 477.935 |  |  |  | DER | 16.065 |  |  | 446 | IZQ | 0 |  |  |  | DIR | 432.5528 |  |  | DER | 13.4472
[19 empty] | GRUPO |  | 4
VOL-15MIN | 101.5 | 124.5 | 123.5 | 95 | 109.5 | 120.5 | 95 | 90 | 111.5 | 95 |  | 106.5 | 117 | 115 | 89.5 | 114 | 119 | 112 | 107 | 104 | 97.5 | 94.5 | 106 | 110.5 | 129.5 | 115 | 124 | 109.5 | 128 | 116.5 | 131 | 132 | 125 | 122 | 128.5 | 109.5 | 125.5 | 111 | 93.5
VOL-HORA |  |  |  | 444.5 | 452.5 | 448.5 | 420 | 415 | 417 | 391.5 |  |  |  |  | 428 | 435.5 | 437.5 | 434.5 | 452 | 442 | 420.5 | 403 | 402 | 408.5 | 440.5 | 461 | 479 |  |  |  | 485 | 507.5 | 504.5 | 510 | 507.5 | 485 | 485.5 | 474.5 | 439.5
MOV DIRC |  | IZQ | 0% |  | DIR | 96.46% |  | DER | 3.535% |  |  |  |  | IZQ | 0% |  |  |  | DIR | 94.56% |  |  |  | DER | 5.439% |  |  |  | IZQ | 0% |  |  |  | DIR | 91.69% |  |  | DER | 8.313%
VOL MAX | 452.5 | IZQ | 0 |  | DIR | 436.5025 |  | DER | 15.9975 |  |  | 479 |  | IZQ | 0 |  |  |  | DIR | 452.9456 |  |  |  | DER | 26.0544 |  |  | 510 | IZQ | 0 |  |  |  | DIR | 467.6039 |  |  | DER | 42.3961
[19 empty] | GRUPO |  | TOTAL
VOL-15MIN | 217 | 273.5 | 225 | 227.5 | 230.5 | 237 | 191 | 198.5 | 240.5 | 219 |  | 233.5 | 241 | 245 | 239 | 244 | 240 | 245 | 232.5 | 228 | 217.5 | 187.5 | 224 | 204 | 251 | 244.5 | 276 | 226 | 239.5 | 220 | 252.5 | 245.5 | 246 | 240 | 273 | 237 | 229.5 | 195 | 186.5
VOL-HORA |  |  |  | 943 | 956.5 | 920 | 886 | 857 | 867 | 849 |  |  |  |  | 958.5 | 969 | 968 | 968 | 961.5 | 945.5 | 923 | 865.5 | 857 | 833 | 866.5 | 923.5 | 975.5 |  |  |  | 938 | 957.5 | 964 | 984 | 1004.5 | 996 | 979.5 | 934.5 | 848
s
Constru eñales
S.A.