## G-1
SDB
Formato Nº 4: VOLUMEN DE ARRIBOS
CONTRATO No. : |  |  |  | DE OBRA
DIRECCIÓN : |  |  | CALLE 70 X CARRERA 38 |  |  |  |  | CRUCE No. : |  |  | 7038 |  |  |  | GRUPO No. : |  |  | 1 (N-S)
AFORADOR : |  |  | JULIO VASQUEZ |  |  |  |  | No. CARRILES : |  |  | 2 |  |  |  | FECHA : |  |  | 2017-01-04
HORAS | VEHÍCULOS |  |  |  | TOTAL V. Eq. | TOTAL V. Eq/H | HORAS | VEHÍCULOS |  |  |  | TOTAL V. Eq. | TOTAL V. Eq/H | HORAS | VEHÍCULOS |  |  |  | TOTAL V. Eq. | TOTAL V. Eq/H
| M | A | B | C |  |  |  | M | A | B | C |  |  |  | M | A | B | C
7:30 7:45 | 49 | 76 | 7 | 2 | 119.5 |  | 11:45 12:00 | 63 | 85 | 9 | 2 | 139.5 | 564.5 | 16:00 16:15 | 47 | 93 | 6 | 1 | 131
7:45 8:00 | 56 | 88 | 8 | 0 | 132 |  | 12:00 12:15 | 64 | 97 | 6 | 2 | 146 | 584 | 16:15 16:30 | 45 | 87 | 4 | 2 | 122.5
8:00 8:15 | 7 | 98 | 6 | 1 | 116 |  | 12:15 12:30 | 76 | 97 | 10 | 1 | 157.5 | 613.5 | 16:30 16:45 | 66 | 103 | 5 | 0 | 146
8:15 8:30 | 73 | 77 | 9 | 0 | 131.5 | 499 | 12:30 12:45 | 51 | 120 | 13 | 1 | 174 | 617 | 16:45 17:00 | 83 | 99 | 11 | 1 | 165 | 564.5 |  | 241
8:30 8:45 | 54 | 75 | 6 | 2 | 119 | 498.5 | 12:45 13:00 | 49 | 92 | 9 | 0 | 134.5 | 612 | 17:00 17:15 | 94 | 108 | 6 | 0 | 167 | 600.5 |  | 250
8:45 9:00 | 58 | 81 | 11 | 1 | 134.5 | 501 | 13:00 13:15 | 43 | 90 | 8 | 1 | 130 | 596 | 17:15 17:30 | 92 | 102 | 7 | 2 | 167 | 645 |  | 262
9:00 9:15 | 69 | 81 | 10 | 30 | 210.5 | 595.5 | 13:15 13:30 | 40 | 86 | 7 | 0 | 120 | 558.5 | 17:30 17:45 | 78 | 118 | 12 | 0 | 181 | 680 |  | 270.5
9:15 9:30 | 52 | 77 | 8 | 2 | 124 | 588 | 13:30 13:45 | 38 | 85 | 7 | 1 | 120.5 | 505 | 17:45 18:00 | 106 | 149 | 9 | 0 | 220 | 735 |  | 289.5
9:30 9:45 | 42 | 92 | 10 | 2 | 138 | 607 | 13:45 14:00 | 41 | 88 | 6 | 1 | 123 | 493.5 | 18:00 18:15 | 115 | 129 | 9 | 0 | 204.5 | 772.5 |  | 291
9:45 10:00 | 50 | 96 | 9 | 0 | 139 | 611.5 | 14:00 14:15 | 39 | 99 | 9 | 0 | 136.5 | 500 | 18:15 18:30 | 143 | 124 | 8 | 1 | 214 | 819.5 |  | 294
11:00 11:15 | 48 | 82 | 9 | 1 | 126.5 |  | 14:15 14:30 | 36 | 80 | 10 | 0 | 118 | 498 | 18:30 18:45 | 119 | 133 | 9 | 0 | 210.5 | 849 |  | 299
11:15 11:30 | 52 | 85 | 6 | 2 | 128 |  | 14:30 14:45 | 47 | 78 | 8 | 0 | 117.5 | 495 | 18:45 19:00 | 84 | 102 | 7 | 0 | 158 | 787 |  | 299.5
11:30 11:45 | 58 | 114 | 10 | 3 | 170.5 |  | 14:45 15:00 | 66 | 67 | 8 | 0 | 116 | 488
MAÑANA |  | VOLUMEN MÁX = |  |  |  | 611.5 | MEDIO DÍA |  | VOLUMEN MÁX = |  |  |  | 617 | TARDE |  | VOLUMEN MÁX = |  |  |  | 849
|  | HORA MAX VOL |  |  | 9:00 - 10:00 |  |  |  | HORA MAX VOL |  |  | 11:45 - 12:45 |  |  |  | HORA MAX VOL |  |  | 17:45 - 18:45
OBSERVACIONES:
11:00 11:15
11:15 11:30
11:30 11:45
11:45 12:00
12:00 12:15
12:15 12:30
12:30 12:45
12:45 13:00
13:00 13:15
13:15 13:30
13:30 13:45
13:45 14:00
14:00 14:15
14:15 14:30
14:30 14:45
14:45 15:00

## G-3
SDB
Formato Nº 4: VOLUMEN DE ARRIBOS
CONTRATO No. : |  |  |  | DE OBRA
DIRECCIÓN : |  |  | CALLE 70 X CARRERA 38 |  |  |  |  | CRUCE No. : |  |  | 7038 |  |  |  | GRUPO No. : |  |  | 3 (OCC-OR)
AFORADOR : |  |  | IVAN FONSECA |  |  |  |  | No. CARRILES : |  |  | 2 |  |  |  | FECHA : |  |  | 2017-01-04
HORAS | VEHÍCULOS |  |  |  | TOTAL V. Eq. | TOTAL V. Eq/H | HORAS | VEHÍCULOS |  |  |  | TOTAL V. Eq. | TOTAL V. Eq/H | HORAS | VEHÍCULOS |  |  |  | TOTAL V. Eq. | TOTAL V. Eq/H
| M | A | B | C |  |  |  | M | A | B | C |  |  |  | M | A | B | C
7:30 7:45 | 44 | 79 | 10 | 2 | 126 |  | 11:45 12:00 | 56 | 119 | 11 | 1 | 171.5 | 654 | 16:00 16:15 | 46 | 1 | 11 | 3 | 53.5 |  |  |  | 11:15 - 12:15 | 803.5
7:45 8:00 | 52 | 90 | 12 | 1 | 142.5 |  | 12:00 12:15 | 52 | 107 | 8 | 3 | 156.5 | 664.5 | 16:15 16:30 | 53 | 131 | 13 | 4 | 193.5 |  |  |  | 13:45 - 14:45 | 804.5
8:00 8:15 | 48 | 118 | 19 | 3 | 187.5 |  | 12:15 12:30 | 46 | 114 | 15 | 4 | 177 | 681 | 16:30 16:45 | 50 | 114 | 13 | 4 | 175 |  |  |  | 11:00 - 12:00 | 810
8:15 8:30 | 52 | 119 | 19 | 1 | 185.5 | 641.5 | 12:30 12:45 | 54 | 92 | 17 | 3 | 160.5 | 665.5 | 16:45 17:00 | 43 | 129 | 18 | 4 | 196.5 | 618.5 | 8:00 - 9:00 | 917 | 12:30 - 13:30 | 810.5 | 16:00 - 17:00 | 0
8:30 8:45 | 47 | 106 | 17 | 2 | 168.5 | 684 | 12:45 13:00 | 49 | 86 | 14 | 1 | 141 | 635 | 17:00 17:15 | 56 | 122 | 14 | 4 | 188 | 753 | 8:30 - 9:30 | 927.5 | 12:00 - 13:00 | 813 | 16:15 - 17:15 | 0
8:45 9:00 | 50 | 110 | 14 | 1 | 165.5 | 707 | 13:00 13:15 | 42 | 85 | 12 | 1 | 132.5 | 611 | 17:15 17:30 | 64 | 139 | 15 | 3 | 208.5 | 768 | 7:45 - 8:45 | 941.5 | 12:15 - 13:15 | 813.5 | 16:30 - 17:30 | 0
9:00 9:15 | 46 | 122 | 17 | 5 | 191.5 | 711 | 13:15 13:30 | 40 | 80 | 10 | 1 | 122.5 | 556.5 | 17:30 17:45 | 52 | 128 | 17 | 1 | 190.5 | 783.5 | 7:30 - 8:30 | 942 | 14:00 - 15:00 | 814 | 16:45 - 17:45 | 0
9:15 9:30 | 42 | 107 | 16 | 3 | 167.5 | 693 | 13:30 13:45 | 38 | 89 | 16 | 1 | 142.5 | 538.5 | 17:45 18:00 | 60 | 135 | 13 | 4 | 201 | 788 | 8:15 - 9:15 | 946 | 11:45 - 12:45 | 816.5 | 17:00 - 18:00 | 0
9:30 9:45 | 46 | 131 | 17 | 1 | 190.5 | 715 | 13:45 14:00 | 33 | 100 | 11 | 2 | 143.5 | 541 | 18:00 18:15 | 58 | 139 | 17 | 2 | 207 | 807 | 8:45 - 9:45 | 963 | 11:30 - 12:30 | 817.5 | 17:15 - 18:15 | 0
9:45 10:00 | 36 | 119 | 17 | 5 | 183.5 | 733 | 14:00 14:15 | 52 | 102 | 14 | 2 | 161 | 569.5 | 18:15 18:30 | 60 | 112 | 15 | 1 | 174.5 | 773 | 9:00 - 10:00 | 967 | 13:15 - 14:15 | 826 | 17:30 - 18:30 | 0
11:00 11:15 | 41 | 103 | 10 | 1 | 146 |  | 14:15 14:30 | 38 | 121 | 13 | 3 | 173.5 | 620.5 | 18:30 18:45 | 56 | 121 | 14 | 1 | 179.5 | 762 |  |  | 13:30 - 14:30 | 830 | 17:45 - 18:45 | 0
11:15 11:30 | 46 | 109 | 13 | 1 | 160.5 |  | 14:30 14:45 | 48 | 111 | 16 | 3 | 174.5 | 652.5 | 18:45 19:00 | 44 | 119 | 10 | 1 | 163.5 | 724.5 |  |  | 12:45 - 13:45 | 839.5 | 18:00 - 19:00 | 0
11:30 11:45 | 33 | 131 | 13 | 1 | 176 |  | 14:45 15:00 | 41 | 118 | 10 | 3 | 166 | 675 | [9 empty] | 13:00 - 14:00 | 845.5
MAÑANA |  | VOLUMEN MÁX = |  |  |  | 733 | MEDIO DÍA |  | VOLUMEN MÁX = |  |  |  | 681 | TARDE |  | VOLUMEN MÁX = |  |  |  | 807
|  | HORA MAX VOL |  |  | 9:00 - 10:00 |  |  |  | HORA MAX VOL |  |  | 11:30 - 12:30 |  |  |  | HORA MAX VOL |  |  | 17:15 - 18:15 |  |  |  | HORA MAX VOL
OBSERVACIONES:
11:00 11:15
11:15 11:30
11:30 11:45
11:45 12:00
12:00 12:15
12:15 12:30
12:30 12:45
12:45 13:00
13:00 13:15
13:15 13:30
13:30 13:45
13:45 14:00
14:00 14:15
14:15 14:30
14:30 14:45
14:45 15:00

## G-4
SDB
Formato Nº 4: VOLUMEN DE ARRIBOS
CONTRATO No. : |  |  |  | DE OBRA
DIRECCIÓN : |  |  | CALLE 70 X CARRERA 38 |  |  |  |  | CRUCE No. : |  |  | 7038 |  |  |  | GRUPO No. : |  |  | 4(OR-OCC)
AFORADOR : |  |  | JHONNYS NAVARRO |  |  |  |  | No. CARRILES : |  |  | 2 |  |  |  | FECHA : |  |  | 2017-01-04
HORAS | VEHÍCULOS |  |  |  | TOTAL V. Eq. | TOTAL V. Eq/H | HORAS | VEHÍCULOS |  |  |  | TOTAL V. Eq. | TOTAL V. Eq/H | HORAS | VEHÍCULOS |  |  |  | TOTAL V. Eq. | TOTAL V. Eq/H
| M | A | B | C |  |  |  | M | A | B | C |  |  |  | M | A | B | C
7:30 7:45 | 45 | 99 | 24 | 3 | 177 |  | 11:45 12:00 | 44 | 140 | 21 | 5 | 216.5 | 875 | 16:00 16:15 | 59 | 148 | 22 | 3 | 229 |  |  |  | 12:45 - 13:45 | 929.5
7:45 8:00 | 53 | 111 | 24 | 4 | 195.5 |  | 12:00 12:15 | 59 | 133 | 22 | 5 | 219 | 877.5 | 16:15 16:30 | 54 | 151 | 25 | 4 | 238 |  |  |  | 12:00 - 13:00 | 932.5
8:00 8:15 | 38 | 113 | 20 | 3 | 179.5 |  | 12:15 12:30 | 38 | 132 | 20 | 2 | 196 | 852.5 | 16:30 16:45 | 43 | 134 | 21 | 4 | 207.5 |  |  |  | 12:30 - 13:30 | 944.5
8:15 8:30 | 51 | 111 | 24 | 4 | 194.5 | 746.5 | 12:30 12:45 | 52 | 129 | 21 | 2 | 202 | 833.5 | 16:45 17:00 | 42 | 141 | 20 | 6 | 217 | 891.5 | 9:00 - 10:00 | 1077.5 | 12:15 - 13:15 | 950 | 16:00 - 17:00 | 0
8:30 8:45 | 57 | 116 | 20 | 6 | 199.5 | 769 | 12:45 13:00 | 47 | 118 | 18 | 4 | 187.5 | 804.5 | 17:00 17:15 | 55 | 148 | 29 | 3 | 241 | 903.5 | 8:45 - 9:45 | 1084 | 11:30 - 12:30 | 986 | 16:15 - 17:15 | 0
8:45 9:00 | 48 | 124 | 24 | 3 | 203.5 | 777 | 13:00 13:15 | 45 | 110 | 17 | 2 | 171.5 | 757 | 17:15 17:30 | 51 | 140 | 25 | 4 | 225.5 | 891 | 8:30 - 9:30 | 1088 | 11:15 - 12:15 | 1007 | 16:30 - 17:30 | 0
9:00 9:15 | 55 | 112 | 25 | 2 | 194.5 | 792 | 13:15 13:30 | 42 | 109 | 13 | 1 | 158.5 | 719.5 | 17:30 17:45 | 48 | 149 | 24 | 4 | 231 | 914.5 | 8:15 - 9:15 | 1121.5 | 11:45 - 12:45 | 1015.5 | 16:45 - 17:45 | 0
9:15 9:30 | 49 | 108 | 22 | 5 | 189 | 786.5 | 13:30 13:45 | 38 | 111 | 18 | 3 | 173.5 | 691 | 17:45 18:00 | 44 | 158 | 24 | 6 | 243 | 940.5 | 8:00 - 9:00 | 1162.5 | 11:00 - 12:00 | 1028.5 | 17:00 - 18:00 | 0
9:30 9:45 | 48 | 150 | 17 | 4 | 218 | 805 | 13:45 14:00 | 32 | 114 | 18 | 5 | 178.5 | 682 | 18:00 18:15 | 35 | 150 | 24 | 4 | 225.5 | 925 | 7:45 - 8:45 | 1171 | 13:00 - 14:00 | 1031 | 17:15 - 18:15 | 0
9:45 10:00 | 42 | 139 | 22 | 5 | 216.5 | 818 | 14:00 14:15 | 44 | 128 | 19 | 3 | 195.5 | 706 | 18:15 18:30 | 55 | 167 | 23 | 2 | 245.5 | 945 | 7:30 - 8:30 | 1205.5 | 13:15 - 14:15 | 1036.5 | 17:30 - 18:30 | 0
11:00 11:15 | 42 | 139 | 22 | 5 | 216.5 |  | 14:15 14:30 | 44 | 125 | 22 | 5 | 203.5 | 751 | 18:30 18:45 | 47 | 158 | 24 | 2 | 234.5 | 948.5 |  |  | 13:30 - 14:30 | 1058.5 | 17:45 - 18:45 | 0
11:15 11:30 | 45 | 133 | 24 | 7 | 221 |  | 14:30 14:45 | 54 | 155 | 25 | 4 | 242 | 819.5 | 18:45 19:00 | 43 | 151 | 20 | 4 | 222.5 | 928 |  |  | 13:45 - 14:45 | 1091.5 | 18:00 - 19:00 | 0
11:30 11:45 | 27 | 156 | 22 | 3 | 221 |  | 14:45 15:00 | 62 | 142 | 19 | 4 | 221 | 862 | [9 empty] | 14:00 - 15:00 | 1132
MAÑANA |  | VOLUMEN MÁX = |  |  |  | 818 | MEDIO DÍA |  | VOLUMEN MÁX = |  |  |  | 877.5 | TARDE |  | VOLUMEN MÁX = |  |  |  | 948.5
|  | HORA MAX VOL |  |  | 9:00 - 10:00 |  |  |  | HORA MAX VOL |  |  | 11:15 - 12:15 |  |  |  | HORA MAX VOL |  |  | 17:45 - 18:45 |  |  |  | HORA MAX VOL
OBSERVACIONES:
11:00 11:15
11:15 11:30
11:30 11:45
11:45 12:00
12:00 12:15
12:15 12:30
12:30 12:45
12:45 13:00
13:00 13:15
13:15 13:30
13:30 13:45
13:45 14:00
14:00 14:15
14:15 14:30
14:30 14:45
14:45 15:00

## G-Totales
SDB
Formato Nº 7: VOLUMEN DE ARRIBOS TOTAL DE LA INTERSECCIÓN
CONTRATO No. : |  |  |  | DE OBRA
DIRECCIÓN : |  |  | CALLE 70 X CARRERA 38 |  |  |  |  | CRUCE No. : |  |  | 7038 |  |  |  | FECHA : |  |  | 2017-01-04
HORAS | VEHÍCULOS |  |  |  | TOTAL V. Eq. | TOTAL V. Eq/H | HORAS | VEHÍCULOS |  |  |  | TOTAL V. Eq. | TOTAL V. Eq/H | HORAS | VEHÍCULOS |  |  |  | TOTAL V. Eq. | TOTAL V. Eq/H
| M | A | B | C |  |  |  | M | A | B | C |  |  |  | M | A | B | C
7:30 7:45 | 138 | 254 | 41 | 7 | 422.5 |  | 11:45 12:00 | 163 | 344 | 41 | 8 | 527.5 | 2093.5 | 16:00 16:15 | 152 | 242 | 39 | 7 | 413.5 |  |  |  | 12:00 - 13:00 | 1745.5
7:45 8:00 | 161 | 289 | 44 | 5 | 470 |  | 12:00 12:15 | 175 | 337 | 36 | 10 | 521.5 | 2126 | 16:15 16:30 | 152 | 369 | 42 | 10 | 554 |  |  |  | 12:30 - 13:30 | 1755
8:00 8:15 | 93 | 329 | 45 | 7 | 483 |  | 12:15 12:30 | 160 | 343 | 45 | 7 | 530.5 | 2147 | 16:30 16:45 | 159 | 351 | 39 | 8 | 528.5 |  |  |  | 12:15 - 13:15 | 1763.5
8:15 8:30 | 176 | 307 | 52 | 5 | 511.5 | 1887 | 12:30 12:45 | 157 | 341 | 51 | 6 | 536.5 | 2116 | 16:45 17:00 | 168 | 369 | 49 | 11 | 578.5 | 2074.5 | 8:30 - 9:30 | 2015.5 | 12:45 - 13:45 | 1769 | 16:00 - 17:00 | 0
8:30 8:45 | 158 | 297 | 43 | 10 | 487 | 1951.5 | 12:45 13:00 | 145 | 296 | 41 | 5 | 463 | 2051.5 | 17:00 17:15 | 205 | 378 | 49 | 7 | 596 | 2257 | 9:00 - 10:00 | 2044.5 | 11:30 - 12:30 | 1803.5 | 16:15 - 17:15 | 0
8:45 9:00 | 156 | 315 | 49 | 5 | 503.5 | 1985 | 13:00 13:15 | 130 | 285 | 37 | 4 | 434 | 1964 | 17:15 17:30 | 207 | 381 | 47 | 9 | 601 | 2304 | 8:45 - 9:45 | 2047 | 11:15 - 12:15 | 1810.5 | 16:30 - 17:30 | 0
9:00 9:15 | 170 | 315 | 52 | 37 | 596.5 | 2098.5 | 13:15 13:30 | 122 | 275 | 30 | 2 | 401 | 1834.5 | 17:30 17:45 | 178 | 395 | 53 | 5 | 602.5 | 2378 | 8:15 - 9:15 | 2067.5 | 11:45 - 12:45 | 1832 | 16:45 - 17:45 | 0
9:15 9:30 | 143 | 292 | 46 | 10 | 480.5 | 2067.5 | 13:30 13:45 | 114 | 285 | 41 | 5 | 436.5 | 1734.5 | 17:45 18:00 | 210 | 442 | 46 | 10 | 664 | 2463.5 | 8:00 - 9:00 | 2079.5 | 11:00 - 12:00 | 1838.5 | 17:00 - 18:00 | 0
9:30 9:45 | 136 | 373 | 44 | 7 | 546.5 | 2127 | 13:45 14:00 | 106 | 302 | 35 | 8 | 445 | 1716.5 | 18:00 18:15 | 208 | 418 | 50 | 6 | 637 | 2504.5 | 7:45 - 8:45 | 2112.5 | 13:15 - 14:15 | 1862.5 | 17:15 - 18:15 | 0
9:45 10:00 | 128 | 354 | 48 | 10 | 539 | 2162.5 | 14:00 14:15 | 135 | 329 | 42 | 5 | 493 | 1775.5 | 18:15 18:30 | 258 | 403 | 46 | 4 | 634 | 2537.5 | 7:30 - 8:30 | 2147.5 | 13:00 - 14:00 | 1876.5 | 17:30 - 18:30 | 0
11:00 11:15 | 131 | 324 | 41 | 7 | 489 |  | 14:15 14:30 | 118 | 326 | 45 | 8 | 495 | 1869.5 | 18:30 18:45 | 222 | 412 | 47 | 3 | 624.5 | 2559.5 |  |  | 13:30 - 14:30 | 1888.5 | 17:45 - 18:45 | 0
11:15 11:30 | 143 | 327 | 43 | 10 | 509.5 |  | 14:30 14:45 | 149 | 344 | 49 | 7 | 534 | 1967 | 18:45 19:00 | 171 | 372 | 37 | 5 | 544 | 2439.5 |  |  | 13:45 - 14:45 | 1896 | 18:00 - 19:00 | 0
11:30 11:45 | 118 | 401 | 45 | 7 | 567.5 |  | 14:45 15:00 | 169 | 327 | 37 | 7 | 503 | 2025 | [9 empty] | 14:00 - 15:00 | 1946
MAÑANA |  | VOLUMEN MÁX = |  |  |  | 2162.5 | MEDIO DÍA |  | VOLUMEN MÁX = |  |  |  | 2147 | TARDE |  | VOLUMEN MÁX = |  |  |  | 2559.5
|  | HORA MAX VOL |  |  | 9:00 - 10:00 |  |  |  | HORA MAX VOL |  |  | 11:30 - 12:30 |  |  |  | HORA MAX VOL |  |  | 17:45 - 18:45 |  |  |  | HORA MAX VOL
OBSERVACIONES:
11:00 11:15
11:15 11:30
11:30 11:45
11:45 12:00
12:00 12:15
12:15 12:30
12:30 12:45
12:45 13:00
13:00 13:15
13:15 13:30
13:30 13:45
13:45 14:00
14:00 14:15
14:15 14:30
14:30 14:45
14:45 15:00

## DIRECCIONALIDAD
SDB
Formato Nº 5: Volumen vehicular direccional
CONTRATO No.: |  | DE OBRA
DIRECCIÓN : |  | CALLE 70 X CARRERA 38 |  |  |  |  | CRUCE No. : | 0
AFORADOR: |  | JULIO VASQUEZ |  |  |  |  | FECHA : | 2017-01-04
GRUPO No. | No. CARRILES | PERIODO | MOVIMIENTO | MOTOS | AUTOS | BUS | CAMIÓN | TOTAL EQUIVAL. | % DIRECC.
|  |  |  | M | A | B | C
1 (N-S) | 2 |  | IZQUIERDA | 83 | 122 | 16 | 1 | 198 | 74.5763
|  | MAÑANA: | DIRECTOS | 0 | 0 | 0 | 0 | 0 | 0,00
|  | 07:30 - 08:00 | DERECHA | 20 | 46 | 2 | 3 | 67.5 | 25.4237
|  |  | IZQUIERDA | 86 | 96 | 13 | 0 | 165 | 70.6638
|  | MEDIO DÍA: | DIRECTOS | 0 | 0 | 0 | 0 | 0 | 0,00
|  | 11:00 - 11:30 | DERECHA | 27 | 49 | 3 | 0 | 68.5 | 29.3362
|  |  | IZQUIERDA | 192 | 199 | 12 | 0 | 319 | 86.5672
|  | TARDE: | DIRECTOS | 0 | 0 | 0 | 0 | 0 | 0,00
|  | 17:00 - 17:30 | DERECHA | 11 | 36 | 4 | 0 | 49.5 | 13.4328
2 (S-N) |  |  | IZQUIERDA | 0 | 0 | 0 | 0 | 0 | 0,00
|  | MAÑANA: | DIRECTOS | 0 | 0 | 0 | 0 | 0 | 0,00
|  | 08:00 - 08:30 | DERECHA | 0 | 0 | 0 | 0 | 0 | 0,00
|  |  | IZQUIERDA | 0 | 0 | 0 | 0 | 0 | 0,00
|  | MEDIO DÍA: | DIRECTOS | 0 | 0 | 0 | 0 | 0 | 0,00
|  | 11:30 - 12:00 | DERECHA | 0 | 0 | 0 | 0 | 0 | 0,00
|  |  | IZQUIERDA | 0 | 0 | 0 | 0 | 0 | 0,00
|  | TARDE: | DIRECTOS | 0 | 0 | 0 | 0 | 0 | 0,00
|  | 17:30 - 18:00 | DERECHA | 0 | 0 | 0 | 0 | 0 | 0,00
3 (OCC-OR) | 2 |  | IZQUIERDA | 0 | 0 | 0 | 0 | 0 | 0,00
|  | MAÑANA: | DIRECTOS | 79 | 240 | 26 | 2 | 336.5 | 100
|  | 08:30 - 09:00 | DERECHA | 0 | 0 | 0 | 0 | 0 | 0,00
|  |  | IZQUIERDA | 0 | 0 | 0 | 0 | 0 | 0,00
|  | MEDIO DÍA: | DIRECTOS | 89 | 229 | 26 | 6 | 340.5 | 100
|  | 12:00 - 12:30 | DERECHA | 0 | 0 | 0 | 0 | 0 | 0,00
|  |  | IZQUIERDA | 0 | 0 | 0 | 0 | 0 | 0,00
|  | TARDE: | DIRECTOS | 100 | 240 | 24 | 2 | 343 | 100
|  | 18:00 - 18:30 | DERECHA | 0 | 0 | 0 | 0 | 0 | 0,00
4 (OR-OCC) | 2 |  | IZQUIERDA | 0 | 0 | 0 | 0 | 0 | 0,00
|  | MAÑANA: | DIRECTOS | 72 | 289 | 46 | 10 | 442 | 100
|  | 09:00 - 09:30 | DERECHA | 0 | 0 | 0 | 0 | 0 | 0,00
|  |  | IZQUIERDA | 0 | 0 | 0 | 0 | 0 | 0,00
|  | MEDIO DÍA: | DIRECTOS | 116 | 297 | 44 | 8 | 463 | 100
|  | 12:30 - 13:00 | DERECHA | 0 | 0 | 0 | 0 | 0 | 0,00
|  |  | IZQUIERDA | 0 | 0 | 0 | 0 | 0 | 0,00
|  | TARDE: | DIRECTOS | 90 | 309 | 44 | 6 | 457 | 100
|  | 18:30 - 19:00 | DERECHA | 0 | 0 | 0 | 0 | 0 | 0,00
OBSERVACIONES:

## DIAGRAMA DE VOL
CONTRATO DE CONCESION DE AMOBLAMIENTO URBANO
SISTEMA DE SEMAFIRIZACION
VOLUMENES VEHICULARES DE INTERSECCION SEMAFORIZADA
CIUDAD |  | BARRANQUILLA | [8 empty] | INTERSECCIÓN |  |  | CALLE 70 X CARRERA 38 | [6 empty] | Nº EXTERNO |  |  | 7038 | [7 empty] | FECHA |  | 2017-01-04
|  |  | MAÑANA | [14 empty] | MEDIO DIA | [13 empty] | TARDE
TIEMPO | 7:45 | 8:00 | 8:15 | 8:30 | 8:45 | 9:00 | 9:15 | 9:30 | 9:45 | 10:00 |  | 11:15 | 11:30 | 11:45 | 12:00 | 12:15 | 12:30 | 12:45 | 13:00 | 13:15 | 13:30 | 13:45 | 14:00 | 14:15 | 14:30 | 14:45 | 15:00 | 16:15 | 16:30 | 16:45 | 17:00 | 17:15 | 17:30 | 17:45 | 18:00 | 18:15 | 18:30 | 18:45 | 19:00 | 7:45 | 8:00 | 8:15 | 8:30 | 8:45 | 9:00 | 9:15 | 9:30 | 9:45 | 10:00 | 11:15 | 11:30 | 11:45 | 12:00 | 12:15 | 12:30 | 12:45 | 13:00 | 13:15 | 13:30 | 13:45 | 14:00 | 14:15 | 14:30 | 14:45 | 15:00 | 16:15 | 16:30 | 16:45 | 17:00 | 17:15 | 17:30 | 17:45 | 18:00 | 18:15 | 18:30 | 18:45 | 19:00
[19 empty] | GRUPO |  | 1 | [21 empty] | 499 | 498.5 | 501 | 595.5 | 588 | 607 | 611.5 |  |  |  | 564.5 | 584 | 613.5 | 617 | 612 | 596 | 558.5 | 505 | 493.5 | 500 | 498 | 495 | 488 |  |  |  | 564.5 | 600.5 | 645 | 680 | 735 | 772.5 | 819.5 | 849 | 787
VOL-15MIN | 119.5 | 132 | 116 | 131.5 | 119 | 134.5 | 210.5 | 124 | 138 | 139 |  | 126.5 | 128 | 170.5 | 139.5 | 146 | 157.5 | 174 | 134.5 | 130 | 120 | 120.5 | 123 | 136.5 | 118 | 117.5 | 116 | 131 | 122.5 | 146 | 165 | 167 | 167 | 181 | 220 | 204.5 | 214 | 210.5 | 158
VOL-HORA |  |  |  | 499 | 498.5 | 501 | 595.5 | 588 | 607 | 611.5 |  |  |  |  | 564.5 | 584 | 613.5 | 617 | 612 | 596 | 558.5 | 505 | 493.5 | 500 | 498 | 495 | 488 |  |  |  | 564.5 | 600.5 | 645 | 680 | 735 | 772.5 | 819.5 | 849 | 787
MOV DIRC |  | IZQ | 74.58% |  | DIR | 0% |  | DER | 25.42% |  |  |  |  | IZQ | 70.66% |  |  |  | DIR | 0% |  |  |  | DER | 29.34% |  |  |  | IZQ | 86.57% |  |  |  | DIR | 0% |  |  | DER | 13.43%
VOL MAX | 611.5 | IZQ | 456.0339 |  | DIR | 0 |  | DER | 155.4661 |  |  | 617 |  | IZQ | 435.9957 |  |  |  | DIR | 0 |  |  |  | DER | 181.0043 |  |  | 849 | IZQ | 734.9552 |  |  |  | DIR | 0 |  |  | DER | 114.0448
[19 empty] | GRUPO |  | 2
VOL-15MIN | [42 empty] | 0 | 0 | 0 | 0 | 0 | 0 | 0 |  |  |  | 0 | 0 | 0 | 0 | 0 | 0 | 0 | 0 | 0 | 0 | 0 | 0 | 0 |  |  |  | 0 | 0 | 0 | 0 | 0 | 0 | 0 | 0 | 0
VOL-HORA |  |  |  | 0 | 0 | 0 | 0 | 0 | 0 | 0 |  |  |  |  | 0 | 0 | 0 | 0 | 0 | 0 | 0 | 0 | 0 | 0 | 0 | 0 | 0 |  |  |  | 0 | 0 | 0 | 0 | 0 | 0 | 0 | 0 | 0 |  |  |  | 746.5 | 769 | 777 | 792 | 786.5 | 805 | 818 |  |  |  | 875 | 877.5 | 852.5 | 833.5 | 804.5 | 757 | 719.5 | 691 | 682 | 706 | 751 | 819.5 | 862 |  |  |  | 891.5 | 903.5 | 891 | 914.5 | 940.5 | 925 | 945 | 948.5 | 928
MOV DIRC |  | IZQ | 0% |  | DIR | 0% |  | DER | 0% |  |  |  |  | IZQ | 0% |  |  |  | DIR | 0% |  |  |  | DER | 0% |  |  |  | IZQ | 0% |  |  |  | DIR | 0% |  |  | DER | 0% |  |  |  | 641.5 | 684 | 707 | 711 | 693 | 715 | 733 |  |  |  | 654 | 664.5 | 681 | 665.5 | 635 | 611 | 556.5 | 538.5 | 541 | 569.5 | 620.5 | 652.5 | 675 |  |  |  | 618.5 | 753 | 768 | 783.5 | 788 | 807 | 773 | 762 | 724.5
VOL MAX | 0 | IZQ | 0 |  | DIR | 0 |  | DER | 0 |  |  | 0 |  | IZQ | 0 |  |  |  | DIR | 0 |  |  |  | DER | 0 |  |  | 0 | IZQ | 0 |  |  |  | DIR | 0 |  |  | DER | 0
[19 empty] | GRUPO |  | 3 | [21 empty] | 1887 | 1951.5 | 1985 | 2098.5 | 2067.5 | 2127 | 2162.5 |  |  |  | 2093.5 | 2126 | 2147 | 2116 | 2051.5 | 1964 | 1834.5 | 1734.5 | 1716.5 | 1775.5 | 1869.5 | 1967 | 2025 |  |  |  | 2074.5 | 2257 | 2304 | 2378 | 2463.5 | 2504.5 | 2537.5 | 2559.5 | 2439.5
VOL-15MIN | 126 | 142.5 | 187.5 | 185.5 | 168.5 | 165.5 | 191.5 | 167.5 | 190.5 | 183.5 |  | 146 | 160.5 | 176 | 171.5 | 156.5 | 177 | 160.5 | 141 | 132.5 | 122.5 | 142.5 | 143.5 | 161 | 173.5 | 174.5 | 166 | 53.5 | 193.5 | 175 | 196.5 | 188 | 208.5 | 190.5 | 201 | 207 | 174.5 | 179.5 | 163.5
VOL-HORA |  |  |  | 641.5 | 684 | 707 | 711 | 693 | 715 | 733 |  |  |  |  | 654 | 664.5 | 681 | 665.5 | 635 | 611 | 556.5 | 538.5 | 541 | 569.5 | 620.5 | 652.5 | 675 |  |  |  | 618.5 | 753 | 768 | 783.5 | 788 | 807 | 773 | 762 | 724.5
MOV DIRC |  | IZQ | 0% |  | DIR | 100% |  | DER | 0% |  |  |  |  | IZQ | 0% |  |  |  | DIR | 100% |  |  |  | DER | 0% |  |  |  | IZQ | 0% |  |  |  | DIR | 100% |  |  | DER | 0%
VOL MAX | 733 | IZQ | 0 |  | DIR | 733 |  | DER | 0 |  |  | 681 |  | IZQ | 0 |  |  |  | DIR | 681 |  |  |  | DER | 0 |  |  | 807 | IZQ | 0 |  |  |  | DIR | 807 |  |  | DER | 0
[19 empty] | GRUPO |  | 4
VOL-15MIN | 177 | 195.5 | 179.5 | 194.5 | 199.5 | 203.5 | 194.5 | 189 | 218 | 216.5 |  | 216.5 | 221 | 221 | 216.5 | 219 | 196 | 202 | 187.5 | 171.5 | 158.5 | 173.5 | 178.5 | 195.5 | 203.5 | 242 | 221 | 229 | 238 | 207.5 | 217 | 241 | 225.5 | 231 | 243 | 225.5 | 245.5 | 234.5 | 222.5
VOL-HORA |  |  |  | 746.5 | 769 | 777 | 792 | 786.5 | 805 | 818 |  |  |  |  | 875 | 877.5 | 852.5 | 833.5 | 804.5 | 757 | 719.5 | 691 | 682 | 706 | 751 | 819.5 | 862 |  |  |  | 891.5 | 903.5 | 891 | 914.5 | 940.5 | 925 | 945 | 948.5 | 928
MOV DIRC |  | IZQ | 0% |  | DIR | 100% |  | DER | 0% |  |  |  |  | IZQ | 0% |  |  |  | DIR | 100% |  |  |  | DER | 0% |  |  |  | IZQ | 0% |  |  |  | DIR | 100% |  |  | DER | 0%
VOL MAX | 818 | IZQ | 0 |  | DIR | 818 |  | DER | 0 |  |  | 877.5 |  | IZQ | 0 |  |  |  | DIR | 877.5 |  |  |  | DER | 0 |  |  | 948.5 | IZQ | 0 |  |  |  | DIR | 948.5 |  |  | DER | 0
[19 empty] | GRUPO |  | TOTAL
VOL-15MIN | 422.5 | 470 | 483 | 511.5 | 487 | 503.5 | 596.5 | 480.5 | 546.5 | 539 |  | 489 | 509.5 | 567.5 | 527.5 | 521.5 | 530.5 | 536.5 | 463 | 434 | 401 | 436.5 | 445 | 493 | 495 | 534 | 503 | 413.5 | 554 | 528.5 | 578.5 | 596 | 601 | 602.5 | 664 | 637 | 634 | 624.5 | 544
VOL-HORA |  |  |  | 1887 | 1951.5 | 1985 | 2098.5 | 2067.5 | 2127 | 2162.5 |  |  |  |  | 2093.5 | 2126 | 2147 | 2116 | 2051.5 | 1964 | 1834.5 | 1734.5 | 1716.5 | 1775.5 | 1869.5 | 1967 | 2025 |  |  |  | 2074.5 | 2257 | 2304 | 2378 | 2463.5 | 2504.5 | 2537.5 | 2559.5 | 2439.5
s
Constru eñales
S.A.