## G-1
SDB
Formato Nº 4: VOLUMEN DE ARRIBOS
CONTRATO No. : |  |  |  | DE OBRA
DIRECCIÓN : |  |  | CALLE 102 - KR 50 |  |  |  |  | CRUCE No. : | [6 empty] | GRUPO No. : |  |  | 1 (N-S)
AFORADOR : |  |  | JULIO VASQUEZ |  |  |  |  | No. CARRILES : |  |  | 1 |  |  |  | FECHA : |  |  | 2017-02-15
HORAS | VEHÍCULOS |  |  |  | TOTAL V. Eq. | TOTAL V. Eq/H | HORAS | VEHÍCULOS |  |  |  | TOTAL V. Eq. | TOTAL V. Eq/H | HORAS | VEHÍCULOS |  |  |  | TOTAL V. Eq. | TOTAL V. Eq/H
| M | A | B | C |  |  |  | M | A | B | C |  |  |  | M | A | B | C
7:30 7:45 | 2 | 2 | 0 | 0 | 3 |  | 11:45 12:00 | 3 | 4 | 0 | 0 | 5.5 | 11 | 16:00 16:15 | 1 | 2 | 0 | 0 | 2.5
7:45 8:00 | 3 | 3 | 0 | 1 | 7 |  | 12:00 12:15 | 0 | 5 | 0 | 0 | 5 | 14 | 16:15 16:30 | 2 | 4 | 0 | 0 | 5
8:00 8:15 | 0 | 2 | 0 | 0 | 2 |  | 12:15 12:30 | 0 | 3 | 0 | 0 | 3 | 13.5 | 16:30 16:45 | 1 | 3 | 0 | 0 | 3.5
8:15 8:30 | 1 | 2 | 0 | 0 | 2.5 | 14.5 | 12:30 12:45 | 0 | 2 | 0 | 0 | 2 | 15.5 | 16:45 17:00 | 0 | 2 | 0 | 0 | 2 | 13
8:30 8:45 | 0 | 1 | 0 | 0 | 1 | 12.5 | 12:45 13:00 | 2 | 4 | 0 | 0 | 5 | 15 | 17:00 17:15 | 0 | 1 | 0 | 0 | 1 | 11.5
8:45 9:00 | 1 | 2 | 0 | 0 | 2.5 | 8 | 13:00 13:15 | 1 | 1 | 0 | 0 | 1.5 | 11.5 | 17:15 17:30 | 0 | 6 | 0 | 0 | 6 | 12.5
9:00 9:15 | 1 | 1 | 0 | 0 | 1.5 | 7.5 | 13:15 13:30 | 1 | 2 | 0 | 0 | 2.5 | 11 | 17:30 17:45 | 1 | 2 | 0 | 0 | 2.5 | 11.5
9:15 9:30 | 0 | 0 | 0 | 0 | 0 | 5 | 13:30 13:45 | 2 | 2 | 0 | 0 | 3 | 12 | 17:45 18:00 | 2 | 3 | 0 | 0 | 4 | 13.5
9:30 9:45 | 0 | 1 | 0 | 0 | 1 | 5 | 13:45 14:00 | 3 | 2 | 0 | 0 | 3.5 | 10.5 | 18:00 18:15 | 2 | 4 | 0 | 0 | 5 | 17.5
9:45 10:00 | 1 | 3 | 0 | 0 | 3.5 | 6 | 14:00 14:15 | 1 | 6 | 0 | 0 | 6.5 | 15.5 | 18:15 18:30 | 1 | 3 | 0 | 0 | 3.5 | 15
11:00 11:15 | 0 | 2 | 0 | 0 | 2 |  | 14:15 14:30 | 0 | 7 | 0 | 0 | 7 | 20 | 18:30 18:45 | 2 | 2 | 0 | 0 | 3 | 15.5
11:15 11:30 | 1 | 3 | 0 | 0 | 3.5 |  | 14:30 14:45 | 0 | 5 | 0 | 0 | 5 | 22 | 18:45 19:00 | 3 | 3 | 0 | 0 | 4.5 | 16
11:30 11:45 | 0 | 0 | 0 | 0 | 0 |  | 14:45 15:00 | 1 | 7 | 0 | 0 | 7.5 | 26
MAÑANA |  | VOLUMEN MÁX = |  |  |  | 14.5 | MEDIO DÍA |  | VOLUMEN MÁX = |  |  |  | 26 | TARDE |  | VOLUMEN MÁX = |  |  |  | 17.5
|  | HORA MAX VOL |  |  | 7:30 - 8:30 |  |  |  | HORA MAX VOL |  |  | 14:00 - 15:00 |  |  |  | HORA MAX VOL |  |  | 17:15 - 18:15
OBSERVACIONES:
11:00 11:15
11:15 11:30
11:30 11:45
11:45 12:00
12:00 12:15
12:15 12:30
12:30 12:45
12:45 13:00
13:00 13:15
13:15 13:30
13:30 13:45
13:45 14:00
14:00 14:15
14:15 14:30
14:30 14:45
14:45 15:00

## G-2
SDB
Formato Nº 4: VOLUMEN DE ARRIBOS
CONTRATO No. : |  |  |  | DE OBRA
DIRECCIÓN : |  |  | CALLE 102 - KR 50 |  |  |  |  | CRUCE No. : |  |  | 0 |  |  |  | GRUPO No. : |  |  | 2 (S-N)
AFORADOR : |  |  | IVAN FONSECA |  |  |  |  | No. CARRILES : |  |  | 1 |  |  |  | FECHA : |  |  | 2017-02-15
HORAS | VEHÍCULOS |  |  |  | TOTAL V. Eq. | TOTAL V. Eq/H | HORAS | VEHÍCULOS |  |  |  | TOTAL V. Eq. | TOTAL V. Eq/H | HORAS | VEHÍCULOS |  |  |  | TOTAL V. Eq. | TOTAL V. Eq/H
| M | A | B | C |  |  |  | M | A | B | C |  |  |  | M | A | B | C
7:30 7:45 | 0 | 7 | 0 | 0 | 7 |  | 11:45 12:00 | 3 | 10 | 0 | 0 | 11.5 | 45 | 16:00 16:15 | 3 | 15 | 0 | 0 | 16.5
7:45 8:00 | 0 | 10 | 0 | 0 | 10 |  | 12:00 12:15 | 1 | 7 | 0 | 0 | 7.5 | 43 | 16:15 16:30 | 3 | 14 | 0 | 0 | 15.5
8:00 8:15 | 0 | 16 | 0 | 0 | 16 |  | 12:15 12:30 | 3 | 13 | 0 | 0 | 14.5 | 45 | 16:30 16:45 | 6 | 17 | 0 | 0 | 20
8:15 8:30 | 2 | 14 | 0 | 0 | 15 | 48 | 12:30 12:45 | 1 | 14 | 0 | 1 | 17 | 50.5 | 16:45 17:00 | 4 | 18 | 0 | 0 | 20 | 72 |  | 212.5
8:30 8:45 | 3 | 13 | 0 | 0 | 14.5 | 55.5 | 12:45 13:00 | 1 | 10 | 0 | 0 | 10.5 | 49.5 | 17:00 17:15 | 4 | 9 | 0 | 0 | 11 | 66.5 |  | 226
8:45 9:00 | 1 | 19 | 0 | 0 | 19.5 | 65 | 13:00 13:15 | 4 | 8 | 0 | 0 | 10 | 52 | 17:15 17:30 | 3 | 14 | 0 | 0 | 15.5 | 66.5 |  | 233.5
9:00 9:15 | 0 | 10 | 0 | 0 | 10 | 59 | 13:15 13:30 | 2 | 7 | 0 | 0 | 8 | 45.5 | 17:30 17:45 | 1 | 17 | 0 | 0 | 17.5 | 64 |  | 234
9:15 9:30 | 0 | 9 | 0 | 0 | 9 | 53 | 13:30 13:45 | 3 | 11 | 0 | 0 | 12.5 | 41 | 17:45 18:00 | 0 | 14 | 0 | 0 | 14 | 58 |  | 248
9:30 9:45 | 2 | 12 | 0 | 1 | 15.5 | 54 | 13:45 14:00 | 1 | 6 | 0 | 0 | 6.5 | 37 | 18:00 18:15 | 0 | 11 | 0 | 0 | 11 | 58 |  | 248
9:45 10:00 | 4 | 9 | 0 | 0 | 11 | 45.5 | 14:00 14:15 | 2 | 8 | 0 | 0 | 9 | 36 | 18:15 18:30 | 0 | 21 | 0 | 0 | 21 | 63.5 |  | 262
11:00 11:15 | 1 | 9 | 0 | 0 | 9.5 |  | 14:15 14:30 | 0 | 11 | 0 | 0 | 11 | 39 | 18:30 18:45 | 0 | 17 | 0 | 0 | 17 | 63 |  | 275
11:15 11:30 | 3 | 11 | 0 | 0 | 12.5 |  | 14:30 14:45 | 1 | 17 | 0 | 0 | 17.5 | 44 | 18:45 19:00 | 0 | 14 | 0 | 0 | 14 | 63 |  | 276
11:30 11:45 | 5 | 9 | 0 | 0 | 11.5 |  | 14:45 15:00 | 1 | 13 | 0 | 0 | 13.5 | 51
MAÑANA |  | VOLUMEN MÁX = |  |  |  | 65 | MEDIO DÍA |  | VOLUMEN MÁX = |  |  |  | 52 | TARDE |  | VOLUMEN MÁX = |  |  |  | 72
|  | HORA MAX VOL |  |  | 8:00 - 9:00 |  |  |  | HORA MAX VOL |  |  | 12:15 - 13:15 |  |  |  | HORA MAX VOL |  |  | 16:00 - 17:00
OBSERVACIONES:
11:00 11:15
11:15 11:30
11:30 11:45
11:45 12:00
12:00 12:15
12:15 12:30
12:30 12:45
12:45 13:00
13:00 13:15
13:15 13:30
13:30 13:45
13:45 14:00
14:00 14:15
14:15 14:30
14:30 14:45
14:45 15:00

## G-3
SDB
Formato Nº 4: VOLUMEN DE ARRIBOS
CONTRATO No. : |  |  |  | DE OBRA
DIRECCIÓN : |  |  | CALLE 102 - KR 50 |  |  |  |  | CRUCE No. : |  |  | 0 |  |  |  | GRUPO No. : |  |  | 3 (OCC-OR)
AFORADOR : |  |  | GEOVANNIS GONZALEZ |  |  |  |  | No. CARRILES : |  |  | 1 |  |  |  | FECHA : |  |  | 2017-02-15
HORAS | VEHÍCULOS |  |  |  | TOTAL V. Eq. | TOTAL V. Eq/H | HORAS | VEHÍCULOS |  |  |  | TOTAL V. Eq. | TOTAL V. Eq/H | HORAS | VEHÍCULOS |  |  |  | TOTAL V. Eq. | TOTAL V. Eq/H
| M | A | B | C |  |  |  | M | A | B | C |  |  |  | M | A | B | C
7:30 7:45 | 5 | 27 | 2 | 0 | 33.5 |  | 11:45 12:00 | 7 | 25 | 1 | 0 | 30.5 | 120.5 | 16:00 16:15 | 5 | 35 | 2 | 0 | 41.5 |  |  |  | 11:15 - 12:15 | 803.5
7:45 8:00 | 8 | 33 | 2 | 0 | 41 |  | 12:00 12:15 | 18 | 25 | 1 | 0 | 36 | 120.5 | 16:15 16:30 | 8 | 41 | 2 | 1 | 51.5 |  |  |  | 13:45 - 14:45 | 804.5
8:00 8:15 | 11 | 40 | 3 | 0 | 51.5 |  | 12:15 12:30 | 7 | 29 | 2 | 0 | 36.5 | 131.5 | 16:30 16:45 | 10 | 55 | 2 | 0 | 64 |  |  |  | 11:00 - 12:00 | 810
8:15 8:30 | 9 | 27 | 3 | 0 | 37.5 | 163.5 | 12:30 12:45 | 7 | 25 | 0 | 0 | 28.5 | 131.5 | 16:45 17:00 | 6 | 48 | 3 | 1 | 59.5 | 216.5 | 8:00 - 9:00 | 917 | 12:30 - 13:30 | 810.5 | 16:00 - 17:00 | 0
8:30 8:45 | 5 | 41 | 2 | 0 | 47.5 | 177.5 | 12:45 13:00 | 5 | 21 | 1 | 0 | 25.5 | 126.5 | 17:00 17:15 | 5 | 40 | 2 | 0 | 46.5 | 221.5 | 8:30 - 9:30 | 927.5 | 12:00 - 13:00 | 813 | 16:15 - 17:15 | 0
8:45 9:00 | 5 | 25 | 1 | 0 | 29.5 | 166 | 13:00 13:15 | 4 | 17 | 1 | 0 | 21 | 111.5 | 17:15 17:30 | 3 | 25 | 3 | 0 | 32.5 | 202.5 | 7:45 - 8:45 | 941.5 | 12:15 - 13:15 | 813.5 | 16:30 - 17:30 | 0
9:00 9:15 | 3 | 29 | 2 | 0 | 34.5 | 149 | 13:15 13:30 | 3 | 14 | 2 | 0 | 19.5 | 94.5 | 17:30 17:45 | 2 | 34 | 3 | 0 | 41 | 179.5 | 7:30 - 8:30 | 942 | 14:00 - 15:00 | 814 | 16:45 - 17:45 | 0
9:15 9:30 | 3 | 19 | 2 | 0 | 24.5 | 136 | 13:30 13:45 | 6 | 16 | 1 | 0 | 21 | 87 | 17:45 18:00 | 3 | 28 | 3 | 0 | 35.5 | 155.5 | 8:15 - 9:15 | 946 | 11:45 - 12:45 | 816.5 | 17:00 - 18:00 | 0
9:30 9:45 | 6 | 26 | 2 | 0 | 33 | 121.5 | 13:45 14:00 | 7 | 20 | 1 | 0 | 25.5 | 87 | 18:00 18:15 | 9 | 41 | 1 | 0 | 47.5 | 156.5 | 8:45 - 9:45 | 963 | 11:30 - 12:30 | 817.5 | 17:15 - 18:15 | 0
9:45 10:00 | 7 | 39 | 2 | 0 | 46.5 | 138.5 | 14:00 14:15 | 9 | 28 | 1 | 3 | 42 | 108 | 18:15 18:30 | 4 | 36 | 2 | 0 | 42 | 166 | 9:00 - 10:00 | 967 | 13:15 - 14:15 | 826 | 17:30 - 18:30 | 0
11:00 11:15 | 8 | 30 | 1 | 0 | 36 |  | 14:15 14:30 | 7 | 28 | 1 | 3 | 41 | 129.5 | 18:30 18:45 | 5 | 44 | 1 | 0 | 48.5 | 173.5 |  |  | 13:30 - 14:30 | 830 | 17:45 - 18:45 | 0
11:15 11:30 | 5 | 21 | 1 | 0 | 25.5 |  | 14:30 14:45 | 2 | 36 | 2 | 4 | 51 | 159.5 | 18:45 19:00 | 4 | 33 | 1 | 0 | 37 | 175 |  |  | 12:45 - 13:45 | 839.5 | 18:00 - 19:00 | 0
11:30 11:45 | 3 | 23 | 2 | 0 | 28.5 |  | 14:45 15:00 | 3 | 31 | 2 | 0 | 36.5 | 170.5 | [9 empty] | 13:00 - 14:00 | 845.5
MAÑANA |  | VOLUMEN MÁX = |  |  |  | 177.5 | MEDIO DÍA |  | VOLUMEN MÁX = |  |  |  | 170.5 | TARDE |  | VOLUMEN MÁX = |  |  |  | 221.5
|  | HORA MAX VOL |  |  | 7:45 - 8:45 |  |  |  | HORA MAX VOL |  |  | 14:00 - 16:00 |  |  |  | HORA MAX VOL |  |  | 16:15 - 17:15 |  |  |  | HORA MAX VOL
OBSERVACIONES:
11:00 11:15
11:15 11:30
11:30 11:45
11:45 12:00
12:00 12:15
12:15 12:30
12:30 12:45
12:45 13:00
13:00 13:15
13:15 13:30
13:30 13:45
13:45 14:00
14:00 14:15
14:15 14:30
14:30 14:45
14:45 15:00

## G-4
SDB
Formato Nº 4: VOLUMEN DE ARRIBOS
CONTRATO No. : |  |  |  | DE OBRA
DIRECCIÓN : |  |  | CALLE 102 - KR 50 |  |  |  |  | CRUCE No. : |  |  | 0 |  |  |  | GRUPO No. : |  |  | 4(OR-OCC)
AFORADOR : |  |  | ADOLFREDO FLOREZ |  |  |  |  | No. CARRILES : |  |  | 1 |  |  |  | FECHA : |  |  | 2017-02-15
HORAS | VEHÍCULOS |  |  |  | TOTAL V. Eq. | TOTAL V. Eq/H | HORAS | VEHÍCULOS |  |  |  | TOTAL V. Eq. | TOTAL V. Eq/H | HORAS | VEHÍCULOS |  |  |  | TOTAL V. Eq. | TOTAL V. Eq/H
| M | A | B | C |  |  |  | M | A | B | C |  |  |  | M | A | B | C
7:30 7:45 | 3 | 35 | 1 | 0 | 38.5 |  | 11:45 12:00 | 6 | 41 | 2 | 5 | 60.5 | 162 | 16:00 16:15 | 7 | 36 | 2 | 0 | 43.5 |  |  |  | 12:45 - 13:45 | 929.5
7:45 8:00 | 1 | 51 | 2 | 0 | 55.5 |  | 12:00 12:15 | 7 | 37 | 2 | 5 | 57 | 193.5 | 16:15 16:30 | 4 | 31 | 1 | 0 | 35 |  |  |  | 12:00 - 13:00 | 932.5
8:00 8:15 | 5 | 46 | 3 | 1 | 57 |  | 12:15 12:30 | 5 | 72 | 2 | 5 | 91 | 249 | 16:30 16:45 | 5 | 33 | 3 | 2 | 46.5 |  |  |  | 12:30 - 13:30 | 944.5
8:15 8:30 | 6 | 42 | 1 | 1 | 49.5 | 200.5 | 12:30 12:45 | 5 | 51 | 1 | 4 | 65.5 | 274 | 16:45 17:00 | 9 | 47 | 3 | 3 | 65 | 190 | 9:00 - 10:00 | 1077.5 | 12:15 - 13:15 | 950 | 16:00 - 17:00 | 0
8:30 8:45 | 3 | 41 | 5 | 0 | 52.5 | 214.5 | 12:45 13:00 | 3 | 55 | 2 | 2 | 65.5 | 279 | 17:00 17:15 | 13 | 48 | 3 | 1 | 63 | 209.5 | 8:45 - 9:45 | 1084 | 11:30 - 12:30 | 986 | 16:15 - 17:15 | 0
8:45 9:00 | 9 | 29 | 4 | 2 | 46.5 | 205.5 | 13:00 13:15 | 4 | 46 | 1 | 2 | 55 | 277 | 17:15 17:30 | 24 | 59 | 4 | 1 | 81.5 | 256 | 8:30 - 9:30 | 1088 | 11:15 - 12:15 | 1007 | 16:30 - 17:30 | 0
9:00 9:15 | 5 | 53 | 0 | 1 | 58 | 206.5 | 13:15 13:30 | 2 | 54 | 1 | 1 | 59.5 | 245.5 | 17:30 17:45 | 8 | 57 | 1 | 2 | 68 | 277.5 | 8:15 - 9:15 | 1121.5 | 11:45 - 12:45 | 1015.5 | 16:45 - 17:45 | 0
9:15 9:30 | 3 | 37 | 1 | 3 | 48 | 205 | 13:30 13:45 | 2 | 36 | 1 | 2 | 44 | 224 | 17:45 18:00 | 5 | 58 | 3 | 2 | 71.5 | 284 | 8:00 - 9:00 | 1162.5 | 11:00 - 12:00 | 1028.5 | 17:00 - 18:00 | 0
9:30 9:45 | 4 | 32 | 1 | 2 | 41 | 193.5 | 13:45 14:00 | 5 | 41 | 2 | 1 | 50 | 208.5 | 18:00 18:15 | 8 | 58 | 2 | 0 | 66 | 287 | 7:45 - 8:45 | 1171 | 13:00 - 14:00 | 1031 | 17:15 - 18:15 | 0
9:45 10:00 | 7 | 30 | 2 | 0 | 37.5 | 184.5 | 14:00 14:15 | 4 | 45 | 2 | 2 | 56 | 209.5 | 18:15 18:30 | 9 | 62 | 1 | 1 | 71 | 276.5 | 7:30 - 8:30 | 1205.5 | 13:15 - 14:15 | 1036.5 | 17:30 - 18:30 | 0
11:00 11:15 | 5 | 21 | 1 | 0 | 25.5 |  | 14:15 14:30 | 5 | 49 | 2 | 1 | 58 | 208 | 18:30 18:45 | 10 | 53 | 2 | 0 | 62 | 270.5 |  |  | 13:30 - 14:30 | 1058.5 | 17:45 - 18:45 | 0
11:15 11:30 | 4 | 27 | 2 | 1 | 35.5 |  | 14:30 14:45 | 2 | 44 | 3 | 2 | 56 | 220 | 18:45 19:00 | 6 | 42 | 1 | 0 | 47 | 246 |  |  | 13:45 - 14:45 | 1091.5 | 18:00 - 19:00 | 0
11:30 11:45 | 7 | 30 | 1 | 2 | 40.5 |  | 14:45 15:00 | 10 | 57 | 2 | 0 | 66 | 236 | [9 empty] | 14:00 - 15:00 | 1132
MAÑANA |  | VOLUMEN MÁX = |  |  |  | 214.5 | MEDIO DÍA |  | VOLUMEN MÁX = |  |  |  | 279 | TARDE |  | VOLUMEN MÁX = |  |  |  | 287
|  | HORA MAX VOL |  |  | 7:45 - 8:45 |  |  |  | HORA MAX VOL |  |  | 12:00 - 13:00 |  |  |  | HORA MAX VOL |  |  | 17:15 - 18:15 |  |  |  | HORA MAX VOL
OBSERVACIONES:
11:00 11:15
11:15 11:30
11:30 11:45
11:45 12:00
12:00 12:15
12:15 12:30
12:30 12:45
12:45 13:00
13:00 13:15
13:15 13:30
13:30 13:45
13:45 14:00
14:00 14:15
14:15 14:30
14:30 14:45
14:45 15:00

## G-Totales
SDB
Formato Nº 7: VOLUMEN DE ARRIBOS TOTAL DE LA INTERSECCIÓN
CONTRATO No. : |  |  |  | DE OBRA
DIRECCIÓN : |  |  | CALLE 102 - KR 50 |  |  |  |  | CRUCE No. : |  |  | 0 |  |  |  | FECHA : |  |  | 2017-02-15
HORAS | VEHÍCULOS |  |  |  | TOTAL V. Eq. | TOTAL V. Eq/H | HORAS | VEHÍCULOS |  |  |  | TOTAL V. Eq. | TOTAL V. Eq/H | HORAS | VEHÍCULOS |  |  |  | TOTAL V. Eq. | TOTAL V. Eq/H
| M | A | B | C |  |  |  | M | A | B | C |  |  |  | M | A | B | C
7:30 7:45 | 10 | 71 | 3 | 0 | 82 |  | 11:45 12:00 | 19 | 80 | 3 | 5 | 108 | 338.5 | 16:00 16:15 | 16 | 88 | 4 | 0 | 104 |  |  |  | 12:00 - 13:00 | 1745.5
7:45 8:00 | 12 | 97 | 4 | 1 | 113.5 |  | 12:00 12:15 | 26 | 74 | 3 | 5 | 105.5 | 371 | 16:15 16:30 | 17 | 90 | 3 | 1 | 107 |  |  |  | 12:30 - 13:30 | 1755
8:00 8:15 | 16 | 104 | 6 | 1 | 126.5 |  | 12:15 12:30 | 15 | 117 | 4 | 5 | 145 | 439 | 16:30 16:45 | 22 | 108 | 5 | 2 | 134 |  |  |  | 12:15 - 13:15 | 1763.5
8:15 8:30 | 18 | 85 | 4 | 1 | 104.5 | 426.5 | 12:30 12:45 | 13 | 92 | 1 | 5 | 113 | 471.5 | 16:45 17:00 | 19 | 115 | 6 | 4 | 146.5 | 491.5 | 8:30 - 9:30 | 2015.5 | 12:45 - 13:45 | 1769 | 16:00 - 17:00 | 0
8:30 8:45 | 11 | 96 | 7 | 0 | 115.5 | 460 | 12:45 13:00 | 11 | 90 | 3 | 2 | 106.5 | 470 | 17:00 17:15 | 22 | 98 | 5 | 1 | 121.5 | 509 | 9:00 - 10:00 | 2044.5 | 11:30 - 12:30 | 1803.5 | 16:15 - 17:15 | 0
8:45 9:00 | 16 | 75 | 5 | 2 | 98 | 444.5 | 13:00 13:15 | 13 | 72 | 2 | 2 | 87.5 | 452 | 17:15 17:30 | 30 | 104 | 7 | 1 | 135.5 | 537.5 | 8:45 - 9:45 | 2047 | 11:15 - 12:15 | 1810.5 | 16:30 - 17:30 | 0
9:00 9:15 | 9 | 93 | 2 | 1 | 104 | 422 | 13:15 13:30 | 8 | 77 | 3 | 1 | 89.5 | 396.5 | 17:30 17:45 | 12 | 110 | 4 | 2 | 129 | 532.5 | 8:15 - 9:15 | 2067.5 | 11:45 - 12:45 | 1832 | 16:45 - 17:45 | 0
9:15 9:30 | 6 | 65 | 3 | 3 | 81.5 | 399 | 13:30 13:45 | 13 | 65 | 2 | 2 | 80.5 | 364 | 17:45 18:00 | 10 | 103 | 6 | 2 | 125 | 511 | 8:00 - 9:00 | 2079.5 | 11:00 - 12:00 | 1838.5 | 17:00 - 18:00 | 0
9:30 9:45 | 12 | 71 | 3 | 3 | 90.5 | 374 | 13:45 14:00 | 16 | 69 | 3 | 1 | 85.5 | 343 | 18:00 18:15 | 19 | 114 | 3 | 0 | 129.5 | 519 | 7:45 - 8:45 | 2112.5 | 13:15 - 14:15 | 1862.5 | 17:15 - 18:15 | 0
9:45 10:00 | 19 | 81 | 4 | 0 | 98.5 | 374.5 | 14:00 14:15 | 16 | 87 | 3 | 5 | 113.5 | 369 | 18:15 18:30 | 14 | 122 | 3 | 1 | 137.5 | 521 | 7:30 - 8:30 | 2147.5 | 13:00 - 14:00 | 1876.5 | 17:30 - 18:30 | 0
11:00 11:15 | 14 | 62 | 2 | 0 | 73 |  | 14:15 14:30 | 12 | 95 | 3 | 4 | 117 | 396.5 | 18:30 18:45 | 17 | 116 | 3 | 0 | 130.5 | 522.5 |  |  | 13:30 - 14:30 | 1888.5 | 17:45 - 18:45 | 0
11:15 11:30 | 13 | 62 | 3 | 1 | 77 |  | 14:30 14:45 | 5 | 102 | 5 | 6 | 129.5 | 445.5 | 18:45 19:00 | 13 | 92 | 2 | 0 | 102.5 | 500 |  |  | 13:45 - 14:45 | 1896 | 18:00 - 19:00 | 0
11:30 11:45 | 15 | 62 | 3 | 2 | 80.5 |  | 14:45 15:00 | 15 | 108 | 4 | 0 | 123.5 | 483.5 | [9 empty] | 14:00 - 15:00 | 1946
MAÑANA |  | VOLUMEN MÁX = |  |  |  | 460 | MEDIO DÍA |  | VOLUMEN MÁX = |  |  |  | 483.5 | TARDE |  | VOLUMEN MÁX = |  |  |  | 537.5
|  | HORA MAX VOL |  |  | 7:45 - 8:45 |  |  |  | HORA MAX VOL |  |  | 14:00 - 15:00 |  |  |  | HORA MAX VOL |  |  | 16:30 - 17:30 |  |  |  | HORA MAX VOL
OBSERVACIONES:
11:00 11:15
11:15 11:30
11:30 11:45
11:45 12:00
12:00 12:15
12:15 12:30
12:30 12:45
12:45 13:00
13:00 13:15
13:15 13:30
13:30 13:45
13:45 14:00
14:00 14:15
14:15 14:30
14:30 14:45
14:45 15:00

## DIRECCIONALIDAD
SDB
Formato Nº 5: Volumen vehicular direccional
CONTRATO No.: |  | DE OBRA
DIRECCIÓN : |  | CALLE 102 - KR 50 |  |  |  |  | CRUCE No. : | 0
AFORADOR: |  | JULIO VASQUEZ |  |  |  |  | FECHA : | 2017-02-15
GRUPO No. | No. CARRILES | PERIODO | MOVIMIENTO | MOTOS | AUTOS | BUS | CAMIÓN | TOTAL EQUIVAL. | % DIRECC.
|  |  |  | M | A | B | C
1 (N-S) | 1 |  | IZQUIERDA | 0 | 1 | 0 | 0 | 1 | 16.6667
|  | MAÑANA: | DIRECTOS | 2 | 4 | 0 | 0 | 5 | 83.3333
|  | 07:30 - 08:00 | DERECHA | 0 | 0 | 0 | 0 | 0 | 0,00
|  |  | IZQUIERDA | 0 | 4 | 0 | 0 | 4 | 32
|  | MEDIO DÍA: | DIRECTOS | 1 | 6 | 0 | 0 | 6.5 | 52
|  | 11:00 - 11:30 | DERECHA | 0 | 2 | 0 | 0 | 2 | 16
|  |  | IZQUIERDA | 3 | 1 | 0 | 0 | 2.5 | 33.3333
|  | TARDE: | DIRECTOS | 1 | 3 | 0 | 0 | 3.5 | 46.6667
|  | 17:00 - 17:30 | DERECHA | 1 | 1 | 0 | 0 | 1.5 | 20
2 (S-N) | 1 |  | IZQUIERDA | 1 | 2 | 0 | 0 | 2.5 | 10
|  | MAÑANA: | DIRECTOS | 2 | 15 | 0 | 0 | 16 | 64
|  | 08:00 - 08:30 | DERECHA | 1 | 6 | 0 | 0 | 6.5 | 26
|  |  | IZQUIERDA | 1 | 5 | 0 | 0 | 5.5 | 17.7419
|  | MEDIO DÍA: | DIRECTOS | 0 | 17 | 0 | 0 | 17 | 54.8387
|  | 11:30 - 12:00 | DERECHA | 1 | 8 | 0 | 0 | 8.5 | 27.4194
|  |  | IZQUIERDA | 0 | 4 | 0 | 0 | 4 | 12.9032
|  | TARDE: | DIRECTOS | 0 | 21 | 0 | 0 | 21 | 67.7419
|  | 17:30 - 18:00 | DERECHA | 0 | 6 | 0 | 0 | 6 | 19.3548
3 (OCC-OR) | 1 |  | IZQUIERDA | 0 | 5 | 0 | 0 | 5 | 6.1728
|  | MAÑANA: | DIRECTOS | 15 | 57 | 4 | 0 | 72.5 | 89.5062
|  | 08:30 - 09:00 | DERECHA | 1 | 3 | 0 | 0 | 3.5 | 4.321
|  |  | IZQUIERDA | 0 | 4 | 0 | 0 | 4 | 4.1026
|  | MEDIO DÍA: | DIRECTOS | 5 | 66 | 4 | 4 | 86.5 | 88.7179
|  | 12:00 - 12:30 | DERECHA | 0 | 7 | 0 | 0 | 7 | 7.1795
|  |  | IZQUIERDA | 0 | 6 | 0 | 0 | 6 | 7.947
|  | TARDE: | DIRECTOS | 7 | 55 | 2 | 0 | 62.5 | 82.7815
|  | 18:00 - 18:30 | DERECHA | 2 | 6 | 0 | 0 | 7 | 9.2715
4 (OR-OCC) | 1 |  | IZQUIERDA | 4 | 13 | 0 | 1 | 17.5 | 22.293
|  | MAÑANA: | DIRECTOS | 15 | 38 | 3 | 3 | 59 | 75.1592
|  | 09:00 - 09:30 | DERECHA | 0 | 2 | 0 | 0 | 2 | 2.5478
|  |  | IZQUIERDA | 1 | 43 | 0 | 1 | 46 | 39.6552
|  | MEDIO DÍA: | DIRECTOS | 11 | 56 | 2 | 1 | 68 | 58.6207
|  | 12:30 - 13:00 | DERECHA | 0 | 2 | 0 | 0 | 2 | 1.7241
|  |  | IZQUIERDA | 5 | 25 | 0 | 0 | 27.5 | 25.2294
|  | TARDE: | DIRECTOS | 11 | 70 | 3 | 0 | 81.5 | 74.7706
|  | 18:30 - 19:00 | DERECHA | 0 | 0 | 0 | 0 | 0 | 0,00
OBSERVACIONES:

## DIAGRAMA DE VOL
CONTRATO DE CONCESION DE AMOBLAMIENTO URBANO
SISTEMA DE SEMAFIRIZACION
VOLUMENES VEHICULARES DE INTERSECCION SEMAFORIZADA
CIUDAD |  | BARRANQUILLA | [8 empty] | INTERSECCIÓN |  |  | CALLE 102 - KR 50 | [6 empty] | Nº EXTERNO |  |  | 0 | [7 empty] | FECHA |  | 2017-02-15
|  |  | MAÑANA | [14 empty] | MEDIO DIA | [13 empty] | TARDE
TIEMPO | 7:45 | 8:00 | 8:15 | 8:30 | 8:45 | 9:00 | 9:15 | 9:30 | 9:45 | 10:00 |  | 11:15 | 11:30 | 11:45 | 12:00 | 12:15 | 12:30 | 12:45 | 13:00 | 13:15 | 13:30 | 13:45 | 14:00 | 14:15 | 14:30 | 14:45 | 15:00 | 16:15 | 16:30 | 16:45 | 17:00 | 17:15 | 17:30 | 17:45 | 18:00 | 18:15 | 18:30 | 18:45 | 19:00 | 7:45 | 8:00 | 8:15 | 8:30 | 8:45 | 9:00 | 9:15 | 9:30 | 9:45 | 10:00 | 11:15 | 11:30 | 11:45 | 12:00 | 12:15 | 12:30 | 12:45 | 13:00 | 13:15 | 13:30 | 13:45 | 14:00 | 14:15 | 14:30 | 14:45 | 15:00 | 16:15 | 16:30 | 16:45 | 17:00 | 17:15 | 17:30 | 17:45 | 18:00 | 18:15 | 18:30 | 18:45 | 19:00
[19 empty] | GRUPO |  | 1 | [21 empty] | 14.5 | 12.5 | 8 | 7.5 | 5 | 5 | 6 |  |  |  | 11 | 14 | 13.5 | 15.5 | 15 | 11.5 | 11 | 12 | 10.5 | 15.5 | 20 | 22 | 26 |  |  |  | 13 | 11.5 | 12.5 | 11.5 | 13.5 | 17.5 | 15 | 15.5 | 16
VOL-15MIN | 3 | 7 | 2 | 2.5 | 1 | 2.5 | 1.5 | 0 | 1 | 3.5 |  | 2 | 3.5 | 0 | 5.5 | 5 | 3 | 2 | 5 | 1.5 | 2.5 | 3 | 3.5 | 6.5 | 7 | 5 | 7.5 | 2.5 | 5 | 3.5 | 2 | 1 | 6 | 2.5 | 4 | 5 | 3.5 | 3 | 4.5
VOL-HORA |  |  |  | 14.5 | 12.5 | 8 | 7.5 | 5 | 5 | 6 |  |  |  |  | 11 | 14 | 13.5 | 15.5 | 15 | 11.5 | 11 | 12 | 10.5 | 15.5 | 20 | 22 | 26 |  |  |  | 13 | 11.5 | 12.5 | 11.5 | 13.5 | 17.5 | 15 | 15.5 | 16
MOV DIRC |  | IZQ | 16.67% |  | DIR | 83.33% |  | DER | 0% |  |  |  |  | IZQ | 32% |  |  |  | DIR | 52% |  |  |  | DER | 16% |  |  |  | IZQ | 33.33% |  |  |  | DIR | 46.67% |  |  | DER | 20%
[19 empty] | GRUPO |  | 2
VOL-15MIN | 7 | 10 | 16 | 15 | 14.5 | 19.5 | 10 | 9 | 15.5 | 11 |  | 9.5 | 12.5 | 11.5 | 11.5 | 7.5 | 14.5 | 17 | 10.5 | 10 | 8 | 12.5 | 6.5 | 9 | 11 | 17.5 | 13.5 | 16.5 | 15.5 | 20 | 20 | 11 | 15.5 | 17.5 | 14 | 11 | 21 | 17 | 14 |  |  |  | 48 | 55.5 | 65 | 59 | 53 | 54 | 45.5 |  |  |  | 45 | 43 | 45 | 50.5 | 49.5 | 52 | 45.5 | 41 | 37 | 36 | 39 | 44 | 51 |  |  |  | 72 | 66.5 | 66.5 | 64 | 58 | 58 | 63.5 | 63 | 63
VOL-HORA |  |  |  | 48 | 55.5 | 65 | 59 | 53 | 54 | 45.5 |  |  |  |  | 45 | 43 | 45 | 50.5 | 49.5 | 52 | 45.5 | 41 | 37 | 36 | 39 | 44 | 51 |  |  |  | 72 | 66.5 | 66.5 | 64 | 58 | 58 | 63.5 | 63 | 63 |  |  |  | 200.5 | 214.5 | 205.5 | 206.5 | 205 | 193.5 | 184.5 |  |  |  | 162 | 193.5 | 249 | 274 | 279 | 277 | 245.5 | 224 | 208.5 | 209.5 | 208 | 220 | 236 |  |  |  | 190 | 209.5 | 256 | 277.5 | 284 | 287 | 276.5 | 270.5 | 246
MOV DIRC |  | IZQ | 10% |  | DIR | 64% |  | DER | 26% |  |  |  |  | IZQ | 17.74% |  |  |  | DIR | 54.84% |  |  |  | DER | 27.42% |  |  |  | IZQ | 12.9% |  |  |  | DIR | 67.74% |  |  | DER | 19.35% |  |  |  | 163.5 | 177.5 | 166 | 149 | 136 | 121.5 | 138.5 |  |  |  | 120.5 | 120.5 | 131.5 | 131.5 | 126.5 | 111.5 | 94.5 | 87 | 87 | 108 | 129.5 | 159.5 | 170.5 |  |  |  | 216.5 | 221.5 | 202.5 | 179.5 | 155.5 | 156.5 | 166 | 173.5 | 175
[19 empty] | GRUPO |  | 3 | [21 empty] | 426.5 | 460 | 444.5 | 422 | 399 | 374 | 374.5 |  |  |  | 338.5 | 371 | 439 | 471.5 | 470 | 452 | 396.5 | 364 | 343 | 369 | 396.5 | 445.5 | 483.5 |  |  |  | 491.5 | 509 | 537.5 | 532.5 | 511 | 519 | 521 | 522.5 | 500
VOL-15MIN | 33.5 | 41 | 51.5 | 37.5 | 47.5 | 29.5 | 34.5 | 24.5 | 33 | 46.5 |  | 36 | 25.5 | 28.5 | 30.5 | 36 | 36.5 | 28.5 | 25.5 | 21 | 19.5 | 21 | 25.5 | 42 | 41 | 51 | 36.5 | 41.5 | 51.5 | 64 | 59.5 | 46.5 | 32.5 | 41 | 35.5 | 47.5 | 42 | 48.5 | 37
VOL-HORA |  |  |  | 163.5 | 177.5 | 166 | 149 | 136 | 121.5 | 138.5 |  |  |  |  | 120.5 | 120.5 | 131.5 | 131.5 | 126.5 | 111.5 | 94.5 | 87 | 87 | 108 | 129.5 | 159.5 | 170.5 |  |  |  | 216.5 | 221.5 | 202.5 | 179.5 | 155.5 | 156.5 | 166 | 173.5 | 175
MOV DIRC |  | IZQ | 6.173% |  | DIR | 89.51% |  | DER | 4.321% |  |  |  |  | IZQ | 4.103% |  |  |  | DIR | 88.72% |  |  |  | DER | 7.179% |  |  |  | IZQ | 7.947% |  |  |  | DIR | 82.78% |  |  | DER | 9.272%
[19 empty] | GRUPO |  | 4
VOL-15MIN | 38.5 | 55.5 | 57 | 49.5 | 52.5 | 46.5 | 58 | 48 | 41 | 37.5 |  | 25.5 | 35.5 | 40.5 | 60.5 | 57 | 91 | 65.5 | 65.5 | 55 | 59.5 | 44 | 50 | 56 | 58 | 56 | 66 | 43.5 | 35 | 46.5 | 65 | 63 | 81.5 | 68 | 71.5 | 66 | 71 | 62 | 47
VOL-HORA |  |  |  | 200.5 | 214.5 | 205.5 | 206.5 | 205 | 193.5 | 184.5 |  |  |  |  | 162 | 193.5 | 249 | 274 | 279 | 277 | 245.5 | 224 | 208.5 | 209.5 | 208 | 220 | 236 |  |  |  | 190 | 209.5 | 256 | 277.5 | 284 | 287 | 276.5 | 270.5 | 246
MOV DIRC |  | IZQ | 22.29% |  | DIR | 75.16% |  | DER | 2.548% |  |  |  |  | IZQ | 39.66% |  |  |  | DIR | 58.62% |  |  |  | DER | 1.724% |  |  |  | IZQ | 25.23% |  |  |  | DIR | 74.77% |  |  | DER | 0%
[19 empty] | GRUPO |  | TOTAL
VOL-15MIN | 82 | 113.5 | 126.5 | 104.5 | 115.5 | 98 | 104 | 81.5 | 90.5 | 98.5 |  | 73 | 77 | 80.5 | 108 | 105.5 | 145 | 113 | 106.5 | 87.5 | 89.5 | 80.5 | 85.5 | 113.5 | 117 | 129.5 | 123.5 | 104 | 107 | 134 | 146.5 | 121.5 | 135.5 | 129 | 125 | 129.5 | 137.5 | 130.5 | 102.5
VOL-HORA |  |  |  | 426.5 | 460 | 444.5 | 422 | 399 | 374 | 374.5 |  |  |  |  | 338.5 | 371 | 439 | 471.5 | 470 | 452 | 396.5 | 364 | 343 | 369 | 396.5 | 445.5 | 483.5 |  |  |  | 491.5 | 509 | 537.5 | 532.5 | 511 | 519 | 521 | 522.5 | 500
s
Constru eñales
S.A.