## G-1
SDB
Formato Nº 4: VOLUMEN DE ARRIBOS
CONTRATO No. : |  |  |  | DE OBRA
DIRECCIÓN : |  |  | CL 17- CR 17B |  |  |  |  | CRUCE No. : |  |  | 1717B |  |  |  | GRUPO No. : |  |  | 1 (N-S)
AFORADOR : |  |  | GEOVANNIS GONZALEZ |  |  |  |  | No. CARRILES : |  |  | 2 |  |  |  | FECHA : |  |  | 2017-02-07
HORAS | VEHÍCULOS |  |  |  | TOTAL V. Eq. | TOTAL V. Eq/H | HORAS | VEHÍCULOS |  |  |  | TOTAL V. Eq. | TOTAL V. Eq/H | HORAS | VEHÍCULOS |  |  |  | TOTAL V. Eq. | TOTAL V. Eq/H
| M | A | B | C |  |  |  | M | A | B | C |  |  |  | M | A | B | C
7:30 7:45 | 135 | 150 | 31 | 15 | 317 |  | 11:45 12:00 | 127 | 166 | 35 | 20 | 349.5 | 1304 | 16:00 16:15 | 95 | 145 | 34 | 18 | 305.5
7:45 8:00 | 118 | 142 | 35 | 18 | 316 |  | 12:00 12:15 | 129 | 187 | 33 | 23 | 375 | 1353.5 | 16:15 16:30 | 91 | 126 | 36 | 12 | 273.5
8:00 8:15 | 143 | 145 | 42 | 18 | 345.5 |  | 12:15 12:30 | 143 | 168 | 27 | 20 | 343.5 | 1423 | 16:30 16:45 | 80 | 133 | 42 | 16 | 297
8:15 8:30 | 111 | 162 | 38 | 14 | 328.5 | 1307 | 12:30 12:45 | 142 | 201 | 42 | 21 | 408.5 | 1476.5 | 16:45 17:00 | 130 | 130 | 46 | 17 | 329.5 | 1205.5
8:30 8:45 | 115 | 143 | 67 | 16 | 374.5 | 1364.5 | 12:45 13:00 | 159 | 191 | 37 | 25 | 407 | 1534 | 17:00 17:15 | 125 | 177 | 45 | 10 | 354.5 | 1254.5
8:45 9:00 | 94 | 148 | 43 | 20 | 331 | 1379.5 | 13:00 13:15 | 150 | 189 | 32 | 20 | 378 | 1537 | 17:15 17:30 | 141 | 191 | 50 | 15 | 399 | 1380
9:00 9:15 | 124 | 180 | 45 | 36 | 422 | 1456 | 13:15 13:30 | 148 | 178 | 30 | 18 | 357 | 1550.5 | 17:30 17:45 | 136 | 185 | 42 | 11 | 364.5 | 1447.5
9:15 9:30 | 88 | 170 | 43 | 14 | 335 | 1462.5 | 13:30 13:45 | 75 | 151 | 35 | 10 | 283.5 | 1425.5 | 17:45 18:00 | 125 | 190 | 43 | 10 | 363.5 | 1481.5
9:30 9:45 | 101 | 166 | 48 | 14 | 347.5 | 1435.5 | 13:45 14:00 | 84 | 138 | 42 | 13 | 296.5 | 1315 | 18:00 18:15 | 121 | 176 | 39 | 9 | 337 | 1464
9:45 10:00 | 105 | 169 | 45 | 15 | 349 | 1453.5 | 14:00 14:15 | 101 | 144 | 46 | 14 | 321.5 | 1258.5 | 18:15 18:30 | 113 | 182 | 35 | 9 | 331 | 1396
11:00 11:15 | 118 | 139 | 40 | 19 | 325.5 |  | 14:15 14:30 | 126 | 155 | 36 | 21 | 342.5 | 1244 | 18:30 18:45 | 111 | 180 | 30 | 10 | 320.5 | 1352
11:15 11:30 | 100 | 117 | 36 | 14 | 274 |  | 14:30 14:45 | 115 | 169 | 41 | 18 | 353.5 | 1314 | 18:45 19:00 | 101 | 179 | 29 | 8 | 307.5 | 1296
11:30 11:45 | 110 | 167 | 49 | 14 | 355 |  | 14:45 15:00 | 139 | 143 | 39 | 17 | 333 | 1350.5
MAÑANA |  | VOLUMEN MÁX = |  |  |  | 1462.5 | MEDIO DÍA |  | VOLUMEN MÁX = |  |  |  | 1550.5 | TARDE |  | VOLUMEN MÁX = |  |  |  | 1481.5
|  | HORA MAX VOL |  |  | 8:45 - 9:45 |  |  |  | HORA MAX VOL |  |  | 12:30 - 13:30 |  |  |  | HORA MAX VOL |  |  | 17:00 - 18:00
OBSERVACIONES:
11:00 11:15
11:15 11:30
11:30 11:45
11:45 12:00
12:00 12:15
12:15 12:30
12:30 12:45
12:45 13:00
13:00 13:15
13:15 13:30
13:30 13:45
13:45 14:00
14:00 14:15
14:15 14:30
14:30 14:45
14:45 15:00

## G-2
SDB
Formato Nº 4: VOLUMEN DE ARRIBOS
CONTRATO No. : |  |  |  | DE OBRA
DIRECCIÓN : |  |  | CL 17- CR 17B |  |  |  |  | CRUCE No. : |  |  | 1717B |  |  |  | GRUPO No. : |  |  | 2 (S-N)
AFORADOR : |  |  | ADOLFREDO FLOREZ |  |  |  |  | No. CARRILES : |  |  | 2 |  |  |  | FECHA : |  |  | 2017-02-07
HORAS | VEHÍCULOS |  |  |  | TOTAL V. Eq. | TOTAL V. Eq/H | HORAS | VEHÍCULOS |  |  |  | TOTAL V. Eq. | TOTAL V. Eq/H | HORAS | VEHÍCULOS |  |  |  | TOTAL V. Eq. | TOTAL V. Eq/H
| M | A | B | C |  |  |  | M | A | B | C |  |  |  | M | A | B | C
7:30 7:45 | 113 | 236 | 53 | 10 | 423.5 |  | 11:45 12:00 | 84 | 143 | 36 | 10 | 282 | 1098.5 | 16:00 16:15 | 79 | 19 | 43 | 14 | 179.5
7:45 8:00 | 106 | 229 | 60 | 15 | 439.5 |  | 12:00 12:15 | 88 | 130 | 48 | 12 | 300 | 1122.5 | 16:15 16:30 | 81 | 156 | 49 | 20 | 344.5
8:00 8:15 | 80 | 192 | 49 | 8 | 350 |  | 12:15 12:30 | 97 | 139 | 41 | 13 | 302 | 1146.5 | 16:30 16:45 | 77 | 145 | 51 | 16 | 325.5
8:15 8:30 | 92 | 156 | 63 | 15 | 365.5 | 1578.5 | 12:30 12:45 | 96 | 129 | 33 | 14 | 278 | 1162 | 16:45 17:00 | 88 | 140 | 49 | 13 | 314.5 | 1164 |  | 212.5
8:30 8:45 | 89 | 157 | 56 | 17 | 356 | 1511 | 12:45 13:00 | 105 | 112 | 31 | 10 | 251.5 | 1131.5 | 17:00 17:15 | 102 | 137 | 42 | 8 | 292 | 1276.5 |  | 226
8:45 9:00 | 116 | 173 | 39 | 10 | 334 | 1405.5 | 13:00 13:15 | 102 | 110 | 29 | 11 | 246.5 | 1078 | 17:15 17:30 | 86 | 125 | 37 | 16 | 282 | 1214 |  | 233.5
9:00 9:15 | 97 | 140 | 40 | 9 | 291 | 1346.5 | 13:15 13:30 | 100 | 120 | 35 | 9 | 262.5 | 1038.5 | 17:30 17:45 | 85 | 120 | 35 | 14 | 267.5 | 1156 |  | 234
9:15 9:30 | 102 | 138 | 38 | 7 | 282.5 | 1263.5 | 13:30 13:45 | 95 | 133 | 41 | 10 | 287.5 | 1048 | 17:45 18:00 | 90 | 119 | 32 | 15 | 265.5 | 1107 |  | 248
9:30 9:45 | 90 | 150 | 41 | 13 | 309.5 | 1217 | 13:45 14:00 | 101 | 146 | 46 | 16 | 328.5 | 1125 | 18:00 18:15 | 92 | 110 | 29 | 13 | 246.5 | 1061.5 |  | 248
9:45 10:00 | 92 | 132 | 32 | 15 | 279.5 | 1162.5 | 14:00 14:15 | 107 | 160 | 41 | 17 | 338 | 1216.5 | 18:15 18:30 | 101 | 98 | 28 | 12 | 234.5 | 1014 |  | 262
11:00 11:15 | 85 | 140 | 33 | 11 | 276 |  | 14:15 14:30 | 90 | 136 | 41 | 10 | 288 | 1242 | 18:30 18:45 | 89 | 95 | 22 | 10 | 208.5 | 955 |  | 275
11:15 11:30 | 97 | 135 | 36 | 9 | 278 |  | 14:30 14:45 | 120 | 140 | 54 | 15 | 345.5 | 1300 | 18:45 19:00 | 98 | 86 | 20 | 11 | 202.5 | 892 |  | 276
11:30 11:45 | 75 | 112 | 44 | 10 | 262.5 |  | 14:45 15:00 | 88 | 171 | 41 | 20 | 347 | 1318.5
MAÑANA |  | VOLUMEN MÁX = |  |  |  | 1578.5 | MEDIO DÍA |  | VOLUMEN MÁX = |  |  |  | 1318.5 | TARDE |  | VOLUMEN MÁX = |  |  |  | 1276.5
|  | HORA MAX VOL |  |  | 7:30 - 8:30 |  |  |  | HORA MAX VOL |  |  | 14:00 - 15:00 |  |  |  | HORA MAX VOL |  |  | 16:15 - 17:15
OBSERVACIONES:
11:00 11:15
11:15 11:30
11:30 11:45
11:45 12:00
12:00 12:15
12:15 12:30
12:30 12:45
12:45 13:00
13:00 13:15
13:15 13:30
13:30 13:45
13:45 14:00
14:00 14:15
14:15 14:30
14:30 14:45
14:45 15:00

## G-3
SDB
Formato Nº 4: VOLUMEN DE ARRIBOS
CONTRATO No. : |  |  |  | DE OBRA
DIRECCIÓN : |  |  | CL 17- CR 17B |  |  |  |  | CRUCE No. : |  |  | 1717B |  |  |  | GRUPO No. : |  |  | 3 (OCC-OR)
AFORADOR : |  |  | IVAN FONSECA |  |  |  |  | No. CARRILES : |  |  | 1 |  |  |  | FECHA : |  |  | 2017-02-07
HORAS | VEHÍCULOS |  |  |  | TOTAL V. Eq. | TOTAL V. Eq/H | HORAS | VEHÍCULOS |  |  |  | TOTAL V. Eq. | TOTAL V. Eq/H | HORAS | VEHÍCULOS |  |  |  | TOTAL V. Eq. | TOTAL V. Eq/H
| M | A | B | C |  |  |  | M | A | B | C |  |  |  | M | A | B | C
7:30 7:45 | 31 | 10 | 0 | 2 | 30.5 |  | 11:45 12:00 | 19 | 8 | 0 | 0 | 17.5 | 77 | 16:00 16:15 | 8 | 3 | 0 | 1 | 9.5 |  |  |  | 11:15 - 12:15 | 803.5
7:45 8:00 | 39 | 14 | 0 | 1 | 36 |  | 12:00 12:15 | 21 | 5 | 0 | 0 | 15.5 | 74 | 16:15 16:30 | 13 | 8 | 0 | 1 | 17 |  |  |  | 13:45 - 14:45 | 804.5
8:00 8:15 | 41 | 11 | 0 | 1 | 34 |  | 12:15 12:30 | 12 | 5 | 0 | 0 | 11 | 63.5 | 16:30 16:45 | 21 | 5 | 0 | 2 | 20.5 |  |  |  | 11:00 - 12:00 | 810
8:15 8:30 | 34 | 8 | 0 | 3 | 32.5 | 133 | 12:30 12:45 | 29 | 3 | 0 | 0 | 17.5 | 61.5 | 16:45 17:00 | 9 | 2 | 0 | 0 | 6.5 | 53.5 | 8:00 - 9:00 | 917 | 12:30 - 13:30 | 810.5 | 16:00 - 17:00 | 0
8:30 8:45 | 24 | 5 | 0 | 2 | 22 | 124.5 | 12:45 13:00 | 23 | 4 | 0 | 0 | 15.5 | 59.5 | 17:00 17:15 | 11 | 6 | 0 | 0 | 11.5 | 55.5 | 8:30 - 9:30 | 927.5 | 12:00 - 13:00 | 813 | 16:15 - 17:15 | 0
8:45 9:00 | 14 | 9 | 0 | 1 | 18.5 | 107 | 13:00 13:15 | 22 | 5 | 1 | 1 | 20.5 | 64.5 | 17:15 17:30 | 7 | 4 | 0 | 1 | 10 | 48.5 | 7:45 - 8:45 | 941.5 | 12:15 - 13:15 | 813.5 | 16:30 - 17:30 | 0
9:00 9:15 | 15 | 4 | 0 | 2 | 16.5 | 89.5 | 13:15 13:30 | 20 | 6 | 2 | 2 | 25 | 78.5 | 17:30 17:45 | 8 | 5 | 0 | 1 | 11.5 | 39.5 | 7:30 - 8:30 | 942 | 14:00 - 15:00 | 814 | 16:45 - 17:45 | 0
9:15 9:30 | 19 | 1 | 1 | 1 | 15 | 72 | 13:30 13:45 | 9 | 6 | 1 | 1 | 15 | 76 | 17:45 18:00 | 10 | 4 | 0 | 2 | 14 | 47 | 8:15 - 9:15 | 946 | 11:45 - 12:45 | 816.5 | 17:00 - 18:00 | 0
9:30 9:45 | 14 | 7 | 0 | 2 | 19 | 69 | 13:45 14:00 | 11 | 5 | 2 | 2 | 19.5 | 80 | 18:00 18:15 | 7 | 6 | 0 | 1 | 12 | 47.5 | 8:45 - 9:45 | 963 | 11:30 - 12:30 | 817.5 | 17:15 - 18:15 | 0
9:45 10:00 | 19 | 2 | 0 | 1 | 14 | 64.5 | 14:00 14:15 | 14 | 1 | 1 | 1 | 12.5 | 72 | 18:15 18:30 | 9 | 5 | 0 | 1 | 12 | 49.5 | 9:00 - 10:00 | 967 | 13:15 - 14:15 | 826 | 17:30 - 18:30 | 0
11:00 11:15 | 19 | 9 | 0 | 0 | 18.5 |  | 14:15 14:30 | 13 | 5 | 2 | 2 | 20.5 | 67.5 | 18:30 18:45 | 5 | 4 | 0 | 1 | 9 | 47 |  |  | 13:30 - 14:30 | 830 | 17:45 - 18:45 | 0
11:15 11:30 | 21 | 11 | 0 | 0 | 21.5 |  | 14:30 14:45 | 11 | 7 | 2 | 0 | 16.5 | 69 | 18:45 19:00 | 8 | 8 | 0 | 1 | 14.5 | 47.5 |  |  | 12:45 - 13:45 | 839.5 | 18:00 - 19:00 | 0
11:30 11:45 | 22 | 6 | 0 | 1 | 19.5 |  | 14:45 15:00 | 12 | 2 | 1 | 0 | 10 | 59.5 | [9 empty] | 13:00 - 14:00 | 845.5
MAÑANA |  | VOLUMEN MÁX = |  |  |  | 133 | MEDIO DÍA |  | VOLUMEN MÁX = |  |  |  | 80 | TARDE |  | VOLUMEN MÁX = |  |  |  | 55.5
|  | HORA MAX VOL |  |  | 7:30 - 8:30 |  |  |  | HORA MAX VOL |  |  | 13:00 - 14:00 |  |  |  | HORA MAX VOL |  |  | 16:15 - 17:15 |  |  |  | HORA MAX VOL
OBSERVACIONES:
11:00 11:15
11:15 11:30
11:30 11:45
11:45 12:00
12:00 12:15
12:15 12:30
12:30 12:45
12:45 13:00
13:00 13:15
13:15 13:30
13:30 13:45
13:45 14:00
14:00 14:15
14:15 14:30
14:30 14:45
14:45 15:00

## G-4
SDB
Formato Nº 4: VOLUMEN DE ARRIBOS
CONTRATO No. : |  |  |  | DE OBRA
DIRECCIÓN : |  |  | CL 17- CR 17B |  |  |  |  | CRUCE No. : |  |  | 1717B |  |  |  | GRUPO No. : |  |  | 4(OR-OCC)
AFORADOR : |  |  | JULIO VASQUEZ |  |  |  |  | No. CARRILES : |  |  | 1 |  |  |  | FECHA : |  |  | 2017-02-07
HORAS | VEHÍCULOS |  |  |  | TOTAL V. Eq. | TOTAL V. Eq/H | HORAS | VEHÍCULOS |  |  |  | TOTAL V. Eq. | TOTAL V. Eq/H | HORAS | VEHÍCULOS |  |  |  | TOTAL V. Eq. | TOTAL V. Eq/H
| M | A | B | C |  |  |  | M | A | B | C |  |  |  | M | A | B | C
7:30 7:45 | 9 | 7 | 0 | 4 | 21.5 |  | 11:45 12:00 | 24 | 15 | 0 | 0 | 27 | 86.5 | 16:00 16:15 | 37 | 6 | 0 | 1 | 27 |  |  |  | 12:45 - 13:45 | 929.5
7:45 8:00 | 14 | 5 | 0 | 3 | 19.5 |  | 12:00 12:15 | 30 | 14 | 0 | 1 | 31.5 | 98 | 16:15 16:30 | 19 | 5 | 0 | 0 | 14.5 |  |  |  | 12:00 - 13:00 | 932.5
8:00 8:15 | 18 | 5 | 0 | 0 | 14 |  | 12:15 12:30 | 33 | 11 | 0 | 0 | 27.5 | 110.5 | 16:30 16:45 | 21 | 5 | 0 | 4 | 25.5 |  |  |  | 12:30 - 13:30 | 944.5
8:15 8:30 | 20 | 9 | 0 | 1 | 21.5 | 76.5 | 12:30 12:45 | 51 | 12 | 0 | 0 | 37.5 | 123.5 | 16:45 17:00 | 27 | 7 | 0 | 0 | 20.5 | 87.5 | 9:00 - 10:00 | 1077.5 | 12:15 - 13:15 | 950 | 16:00 - 17:00 | 0
8:30 8:45 | 31 | 11 | 0 | 1 | 29 | 84 | 12:45 13:00 | 47 | 9 | 0 | 2 | 37.5 | 134 | 17:00 17:15 | 21 | 3 | 0 | 0 | 13.5 | 74 | 8:45 - 9:45 | 1084 | 11:30 - 12:30 | 986 | 16:15 - 17:15 | 0
8:45 9:00 | 21 | 6 | 0 | 2 | 21.5 | 86 | 13:00 13:15 | 33 | 8 | 0 | 0 | 24.5 | 127 | 17:15 17:30 | 19 | 3 | 0 | 0 | 12.5 | 72 | 8:30 - 9:30 | 1088 | 11:15 - 12:15 | 1007 | 16:30 - 17:30 | 0
9:00 9:15 | 27 | 7 | 0 | 1 | 23 | 95 | 13:15 13:30 | 51 | 7 | 0 | 2 | 37.5 | 137 | 17:30 17:45 | 18 | 4 | 0 | 0 | 13 | 59.5 | 8:15 - 9:15 | 1121.5 | 11:45 - 12:45 | 1015.5 | 16:45 - 17:45 | 0
9:15 9:30 | 30 | 9 | 0 | 1 | 26.5 | 100 | 13:30 13:45 | 50 | 11 | 0 | 2 | 41 | 140.5 | 17:45 18:00 | 14 | 5 | 0 | 2 | 17 | 56 | 8:00 - 9:00 | 1162.5 | 11:00 - 12:00 | 1028.5 | 17:00 - 18:00 | 0
9:30 9:45 | 25 | 8 | 0 | 2 | 25.5 | 96.5 | 13:45 14:00 | 42 | 14 | 0 | 0 | 35 | 138 | 18:00 18:15 | 16 | 6 | 0 | 1 | 16.5 | 59 | 7:45 - 8:45 | 1171 | 13:00 - 14:00 | 1031 | 17:15 - 18:15 | 0
9:45 10:00 | 16 | 4 | 0 | 4 | 22 | 97 | 14:00 14:15 | 27 | 11 | 0 | 1 | 27 | 140.5 | 18:15 18:30 | 20 | 8 | 0 | 1 | 20.5 | 67 | 7:30 - 8:30 | 1205.5 | 13:15 - 14:15 | 1036.5 | 17:30 - 18:30 | 0
11:00 11:15 | 21 | 7 | 0 | 1 | 20 |  | 14:15 14:30 | 32 | 17 | 0 | 0 | 33 | 136 | 18:30 18:45 | 19 | 7 | 0 | 2 | 21.5 | 75.5 |  |  | 13:30 - 14:30 | 1058.5 | 17:45 - 18:45 | 0
11:15 11:30 | 24 | 3 | 0 | 0 | 15 |  | 14:30 14:45 | 22 | 6 | 0 | 0 | 17 | 112 | 18:45 19:00 | 18 | 5 | 0 | 2 | 19 | 77.5 |  |  | 13:45 - 14:45 | 1091.5 | 18:00 - 19:00 | 0
11:30 11:45 | 25 | 12 | 0 | 0 | 24.5 |  | 14:45 15:00 | 28 | 13 | 0 | 0 | 27 | 104 | [9 empty] | 14:00 - 15:00 | 1132
MAÑANA |  | VOLUMEN MÁX = |  |  |  | 100 | MEDIO DÍA |  | VOLUMEN MÁX = |  |  |  | 140.5 | TARDE |  | VOLUMEN MÁX = |  |  |  | 87.5
|  | HORA MAX VOL |  |  | 8:30 - 9:30 |  |  |  | HORA MAX VOL |  |  | 13:15 - 14:15 |  |  |  | HORA MAX VOL |  |  | 16:00 - 17:00 |  |  |  | HORA MAX VOL
OBSERVACIONES:
11:00 11:15
11:15 11:30
11:30 11:45
11:45 12:00
12:00 12:15
12:15 12:30
12:30 12:45
12:45 13:00
13:00 13:15
13:15 13:30
13:30 13:45
13:45 14:00
14:00 14:15
14:15 14:30
14:30 14:45
14:45 15:00

## G-Totales
SDB
Formato Nº 7: VOLUMEN DE ARRIBOS TOTAL DE LA INTERSECCIÓN
CONTRATO No. : |  |  |  | DE OBRA
DIRECCIÓN : |  |  | CL 17- CR 17B |  |  |  |  | CRUCE No. : |  |  | 1717B |  |  |  | FECHA : |  |  | 2017-02-07
HORAS | VEHÍCULOS |  |  |  | TOTAL V. Eq. | TOTAL V. Eq/H | HORAS | VEHÍCULOS |  |  |  | TOTAL V. Eq. | TOTAL V. Eq/H | HORAS | VEHÍCULOS |  |  |  | TOTAL V. Eq. | TOTAL V. Eq/H
| M | A | B | C |  |  |  | M | A | B | C |  |  |  | M | A | B | C
7:30 7:45 | 288 | 403 | 84 | 31 | 792.5 |  | 11:45 12:00 | 254 | 332 | 71 | 30 | 676 | 2566 | 16:00 16:15 | 219 | 173 | 77 | 34 | 521.5 |  |  |  | 12:00 - 13:00 | 1745.5
7:45 8:00 | 277 | 390 | 95 | 37 | 811 |  | 12:00 12:15 | 268 | 336 | 81 | 36 | 722 | 2648 | 16:15 16:30 | 204 | 295 | 85 | 33 | 649.5 |  |  |  | 12:30 - 13:30 | 1755
8:00 8:15 | 282 | 353 | 91 | 27 | 743.5 |  | 12:15 12:30 | 285 | 323 | 68 | 33 | 684 | 2743.5 | 16:30 16:45 | 199 | 288 | 93 | 38 | 668.5 |  |  |  | 12:15 - 13:15 | 1763.5
8:15 8:30 | 257 | 335 | 101 | 33 | 748 | 3095 | 12:30 12:45 | 318 | 345 | 75 | 35 | 741.5 | 2823.5 | 16:45 17:00 | 254 | 279 | 95 | 30 | 671 | 2510.5 | 8:30 - 9:30 | 2015.5 | 12:45 - 13:45 | 1769 | 16:00 - 17:00 | 0
8:30 8:45 | 259 | 316 | 123 | 36 | 781.5 | 3084 | 12:45 13:00 | 334 | 316 | 68 | 37 | 711.5 | 2859 | 17:00 17:15 | 259 | 323 | 87 | 18 | 671.5 | 2660.5 | 9:00 - 10:00 | 2044.5 | 11:30 - 12:30 | 1803.5 | 16:15 - 17:15 | 0
8:45 9:00 | 245 | 336 | 82 | 33 | 705 | 2978 | 13:00 13:15 | 307 | 312 | 62 | 32 | 669.5 | 2806.5 | 17:15 17:30 | 253 | 323 | 87 | 32 | 703.5 | 2714.5 | 8:45 - 9:45 | 2047 | 11:15 - 12:15 | 1810.5 | 16:30 - 17:30 | 0
9:00 9:15 | 263 | 331 | 85 | 48 | 752.5 | 2987 | 13:15 13:30 | 319 | 311 | 67 | 31 | 682 | 2804.5 | 17:30 17:45 | 247 | 314 | 77 | 26 | 656.5 | 2702.5 | 8:15 - 9:15 | 2067.5 | 11:45 - 12:45 | 1832 | 16:45 - 17:45 | 0
9:15 9:30 | 239 | 318 | 82 | 23 | 659 | 2898 | 13:30 13:45 | 229 | 301 | 77 | 23 | 627 | 2690 | 17:45 18:00 | 239 | 318 | 75 | 29 | 660 | 2691.5 | 8:00 - 9:00 | 2079.5 | 11:00 - 12:00 | 1838.5 | 17:00 - 18:00 | 0
9:30 9:45 | 230 | 331 | 89 | 31 | 701.5 | 2818 | 13:45 14:00 | 238 | 303 | 90 | 31 | 679.5 | 2658 | 18:00 18:15 | 236 | 298 | 68 | 24 | 612 | 2632 | 7:45 - 8:45 | 2112.5 | 13:15 - 14:15 | 1862.5 | 17:15 - 18:15 | 0
9:45 10:00 | 232 | 307 | 77 | 35 | 664.5 | 2777.5 | 14:00 14:15 | 249 | 316 | 88 | 33 | 699 | 2687.5 | 18:15 18:30 | 243 | 293 | 63 | 23 | 598 | 2526.5 | 7:30 - 8:30 | 2147.5 | 13:00 - 14:00 | 1876.5 | 17:30 - 18:30 | 0
11:00 11:15 | 243 | 295 | 73 | 31 | 640 |  | 14:15 14:30 | 261 | 313 | 79 | 33 | 684 | 2689.5 | 18:30 18:45 | 224 | 286 | 52 | 23 | 559.5 | 2429.5 |  |  | 13:30 - 14:30 | 1888.5 | 17:45 - 18:45 | 0
11:15 11:30 | 242 | 266 | 72 | 23 | 588.5 |  | 14:30 14:45 | 268 | 322 | 97 | 33 | 732.5 | 2795 | 18:45 19:00 | 225 | 278 | 49 | 22 | 543.5 | 2313 |  |  | 13:45 - 14:45 | 1896 | 18:00 - 19:00 | 0
11:30 11:45 | 232 | 297 | 93 | 25 | 661.5 |  | 14:45 15:00 | 267 | 329 | 81 | 37 | 717 | 2832.5 | [9 empty] | 14:00 - 15:00 | 1946
MAÑANA |  | VOLUMEN MÁX = |  |  |  | 3095 | MEDIO DÍA |  | VOLUMEN MÁX = |  |  |  | 2859 | TARDE |  | VOLUMEN MÁX = |  |  |  | 2714.5
|  | HORA MAX VOL |  |  | 7:30 - 8:30 |  |  |  | HORA MAX VOL |  |  | 12:00 - 13:00 |  |  |  | HORA MAX VOL |  |  | 16:30 - 17:30 |  |  |  | HORA MAX VOL
OBSERVACIONES:
11:00 11:15
11:15 11:30
11:30 11:45
11:45 12:00
12:00 12:15
12:15 12:30
12:30 12:45
12:45 13:00
13:00 13:15
13:15 13:30
13:30 13:45
13:45 14:00
14:00 14:15
14:15 14:30
14:30 14:45
14:45 15:00

## DIRECCIONALIDAD
SDB
Formato Nº 5: Volumen vehicular direccional
CONTRATO No.: |  | DE OBRA
DIRECCIÓN : |  | CL 17- CR 17B |  |  |  |  | CRUCE No. : | 1717B
AFORADOR: |  | GEOVANNIS GONZALEZ |  |  |  |  | FECHA : | 2017-02-07
GRUPO No. | No. CARRILES | PERIODO | MOVIMIENTO | MOTOS | AUTOS | BUS | CAMIÓN | TOTAL EQUIVAL. | % DIRECC.
|  |  |  | M | A | B | C
1 (N-S) | 2 |  | IZQUIERDA | 36 | 16 | 0 | 0 | 34 | 4.7586
|  | MAÑANA: | DIRECTOS | 172 | 314 | 95 | 33 | 672.5 | 94.1218
|  | 07:30 - 08:00 | DERECHA | 14 | 1 | 0 | 0 | 8 | 1.1197
|  |  | IZQUIERDA | 28 | 11 | 0 | 1 | 27.5 | 4.0953
|  | MEDIO DÍA: | DIRECTOS | 189 | 296 | 80 | 34 | 635.5 | 94.6389
|  | 11:00 - 11:30 | DERECHA | 7 | 5 | 0 | 0 | 8.5 | 1.2658
|  |  | IZQUIERDA | 20 | 10 | 0 | 0 | 20 | 2.6543
|  | TARDE: | DIRECTOS | 241 | 354 | 95 | 25 | 727 | 96.4831
|  | 17:00 - 17:30 | DERECHA | 5 | 4 | 0 | 0 | 6.5 | 0.86264
2 (S-N) | 1 |  | IZQUIERDA | 11 | 9 | 0 | 1 | 17 | 3.235
|  | MAÑANA: | DIRECTOS | 162 | 206 | 71 | 26 | 494 | 94.0057
|  | 08:00 - 08:30 | DERECHA | 9 | 5 | 0 | 2 | 14.5 | 2.7593
|  |  | IZQUIERDA | 9 | 5 | 0 | 0 | 9.5 | 1.3718
|  | MEDIO DÍA: | DIRECTOS | 194 | 301 | 95 | 35 | 675.5 | 97.5451
|  | 11:30 - 12:00 | DERECHA | 5 | 5 | 0 | 0 | 7.5 | 1.083
|  |  | IZQUIERDA | 15 | 7 | 0 | 0 | 14.5 | 2.5939
|  | TARDE: | DIRECTOS | 163 | 240 | 79 | 17 | 522 | 93.381
|  | 17:30 - 18:00 | DERECHA | 10 | 15 | 0 | 1 | 22.5 | 4.025
3 (OCC-OR) | 1 |  | IZQUIERDA | 10 | 6 | 0 | 0 | 11 | 30.5556
|  | MAÑANA: | DIRECTOS | 15 | 0 | 0 | 2 | 12.5 | 34.7222
|  | 08:30 - 09:00 | DERECHA | 2 | 9 | 0 | 1 | 12.5 | 34.7222
|  |  | IZQUIERDA | 9 | 4 | 0 | 0 | 8.5 | 37.7778
|  | MEDIO DÍA: | DIRECTOS | 10 | 3 | 0 | 0 | 8 | 35.5556
|  | 12:00 - 12:30 | DERECHA | 4 | 2 | 1 | 0 | 6 | 26.6667
|  |  | IZQUIERDA | 10 | 4 | 0 | 0 | 9 | 47.3684
|  | TARDE: | DIRECTOS | 2 | 4 | 0 | 0 | 5 | 26.3158
|  | 18:00 - 18:30 | DERECHA | 6 | 2 | 0 | 0 | 5 | 26.3158
4 (OR-OCC) | 1 |  | IZQUIERDA | 14 | 2 | 0 | 0 | 9 | 29.0323
|  | MAÑANA: | DIRECTOS | 7 | 0 | 0 | 0 | 3.5 | 11.2903
|  | 09:00 - 09:30 | DERECHA | 25 | 6 | 0 | 0 | 18.5 | 59.6774
|  |  | IZQUIERDA | 20 | 9 | 0 | 0 | 19 | 43.1818
|  | MEDIO DÍA: | DIRECTOS | 12 | 3 | 0 | 0 | 9 | 20.4545
|  | 12:30 - 13:00 | DERECHA | 18 | 7 | 0 | 0 | 16 | 36.3636
|  |  | IZQUIERDA | 19 | 3 | 0 | 0 | 12.5 | 48.0769
|  | TARDE: | DIRECTOS | 5 | 0 | 0 | 0 | 2.5 | 9.6154
|  | 18:30 - 19:00 | DERECHA | 16 | 3 | 0 | 0 | 11 | 42.3077
OBSERVACIONES:

## DIAGRAMA DE VOL
CONTRATO DE CONCESION DE AMOBLAMIENTO URBANO
SISTEMA DE SEMAFIRIZACION
VOLUMENES VEHICULARES DE INTERSECCION SEMAFORIZADA
CIUDAD |  | BARRANQUILLA | [8 empty] | INTERSECCIÓN |  |  | CL 17- CR 17B | [6 empty] | Nº EXTERNO |  |  | 1717B | [7 empty] | FECHA |  | 2017-02-07
|  |  | MAÑANA | [14 empty] | MEDIO DIA | [13 empty] | TARDE
TIEMPO | 7:45 | 8:00 | 8:15 | 8:30 | 8:45 | 9:00 | 9:15 | 9:30 | 9:45 | 10:00 |  | 11:15 | 11:30 | 11:45 | 12:00 | 12:15 | 12:30 | 12:45 | 13:00 | 13:15 | 13:30 | 13:45 | 14:00 | 14:15 | 14:30 | 14:45 | 15:00 | 16:15 | 16:30 | 16:45 | 17:00 | 17:15 | 17:30 | 17:45 | 18:00 | 18:15 | 18:30 | 18:45 | 19:00 | 7:45 | 8:00 | 8:15 | 8:30 | 8:45 | 9:00 | 9:15 | 9:30 | 9:45 | 10:00 | 11:15 | 11:30 | 11:45 | 12:00 | 12:15 | 12:30 | 12:45 | 13:00 | 13:15 | 13:30 | 13:45 | 14:00 | 14:15 | 14:30 | 14:45 | 15:00 | 16:15 | 16:30 | 16:45 | 17:00 | 17:15 | 17:30 | 17:45 | 18:00 | 18:15 | 18:30 | 18:45 | 19:00
[19 empty] | GRUPO |  | 1 | [21 empty] | 1307 | 1364.5 | 1379.5 | 1456 | 1462.5 | 1435.5 | 1453.5 |  |  |  | 1304 | 1353.5 | 1423 | 1476.5 | 1534 | 1537 | 1550.5 | 1425.5 | 1315 | 1258.5 | 1244 | 1314 | 1350.5 |  |  |  | 1205.5 | 1254.5 | 1380 | 1447.5 | 1481.5 | 1464 | 1396 | 1352 | 1296
VOL-15MIN | 317 | 316 | 345.5 | 328.5 | 374.5 | 331 | 422 | 335 | 347.5 | 349 |  | 325.5 | 274 | 355 | 349.5 | 375 | 343.5 | 408.5 | 407 | 378 | 357 | 283.5 | 296.5 | 321.5 | 342.5 | 353.5 | 333 | 305.5 | 273.5 | 297 | 329.5 | 354.5 | 399 | 364.5 | 363.5 | 337 | 331 | 320.5 | 307.5
VOL-HORA |  |  |  | 1307 | 1364.5 | 1379.5 | 1456 | 1462.5 | 1435.5 | 1453.5 |  |  |  |  | 1304 | 1353.5 | 1423 | 1476.5 | 1534 | 1537 | 1550.5 | 1425.5 | 1315 | 1258.5 | 1244 | 1314 | 1350.5 |  |  |  | 1205.5 | 1254.5 | 1380 | 1447.5 | 1481.5 | 1464 | 1396 | 1352 | 1296
MOV DIRC |  | IZQ | 4.759% |  | DIR | 94.12% |  | DER | 1.12% |  |  |  |  | IZQ | 4.095% |  |  |  | DIR | 94.64% |  |  |  | DER | 1.266% |  |  |  | IZQ | 2.654% |  |  |  | DIR | 96.48% |  |  | DER | 0.8626%
[19 empty] | GRUPO |  | 2
VOL-15MIN | 423.5 | 439.5 | 350 | 365.5 | 356 | 334 | 291 | 282.5 | 309.5 | 279.5 |  | 276 | 278 | 262.5 | 282 | 300 | 302 | 278 | 251.5 | 246.5 | 262.5 | 287.5 | 328.5 | 338 | 288 | 345.5 | 347 | 179.5 | 344.5 | 325.5 | 314.5 | 292 | 282 | 267.5 | 265.5 | 246.5 | 234.5 | 208.5 | 202.5 |  |  |  | 1578.5 | 1511 | 1405.5 | 1346.5 | 1263.5 | 1217 | 1162.5 |  |  |  | 1098.5 | 1122.5 | 1146.5 | 1162 | 1131.5 | 1078 | 1038.5 | 1048 | 1125 | 1216.5 | 1242 | 1300 | 1318.5 |  |  |  | 1164 | 1276.5 | 1214 | 1156 | 1107 | 1061.5 | 1014 | 955 | 892
VOL-HORA |  |  |  | 1578.5 | 1511 | 1405.5 | 1346.5 | 1263.5 | 1217 | 1162.5 |  |  |  |  | 1098.5 | 1122.5 | 1146.5 | 1162 | 1131.5 | 1078 | 1038.5 | 1048 | 1125 | 1216.5 | 1242 | 1300 | 1318.5 |  |  |  | 1164 | 1276.5 | 1214 | 1156 | 1107 | 1061.5 | 1014 | 955 | 892 |  |  |  | 76.5 | 84 | 86 | 95 | 100 | 96.5 | 97 |  |  |  | 86.5 | 98 | 110.5 | 123.5 | 134 | 127 | 137 | 140.5 | 138 | 140.5 | 136 | 112 | 104 |  |  |  | 87.5 | 74 | 72 | 59.5 | 56 | 59 | 67 | 75.5 | 77.5
MOV DIRC |  | IZQ | 3.235% |  | DIR | 94.01% |  | DER | 2.759% |  |  |  |  | IZQ | 1.372% |  |  |  | DIR | 97.55% |  |  |  | DER | 1.083% |  |  |  | IZQ | 2.594% |  |  |  | DIR | 93.38% |  |  | DER | 4.025% |  |  |  | 133 | 124.5 | 107 | 89.5 | 72 | 69 | 64.5 |  |  |  | 77 | 74 | 63.5 | 61.5 | 59.5 | 64.5 | 78.5 | 76 | 80 | 72 | 67.5 | 69 | 59.5 |  |  |  | 53.5 | 55.5 | 48.5 | 39.5 | 47 | 47.5 | 49.5 | 47 | 47.5
[19 empty] | GRUPO |  | 3 | [21 empty] | 3095 | 3084 | 2978 | 2987 | 2898 | 2818 | 2777.5 |  |  |  | 2566 | 2648 | 2743.5 | 2823.5 | 2859 | 2806.5 | 2804.5 | 2690 | 2658 | 2687.5 | 2689.5 | 2795 | 2832.5 |  |  |  | 2510.5 | 2660.5 | 2714.5 | 2702.5 | 2691.5 | 2632 | 2526.5 | 2429.5 | 2313
VOL-15MIN | 30.5 | 36 | 34 | 32.5 | 22 | 18.5 | 16.5 | 15 | 19 | 14 |  | 18.5 | 21.5 | 19.5 | 17.5 | 15.5 | 11 | 17.5 | 15.5 | 20.5 | 25 | 15 | 19.5 | 12.5 | 20.5 | 16.5 | 10 | 9.5 | 17 | 20.5 | 6.5 | 11.5 | 10 | 11.5 | 14 | 12 | 12 | 9 | 14.5
VOL-HORA |  |  |  | 133 | 124.5 | 107 | 89.5 | 72 | 69 | 64.5 |  |  |  |  | 77 | 74 | 63.5 | 61.5 | 59.5 | 64.5 | 78.5 | 76 | 80 | 72 | 67.5 | 69 | 59.5 |  |  |  | 53.5 | 55.5 | 48.5 | 39.5 | 47 | 47.5 | 49.5 | 47 | 47.5
MOV DIRC |  | IZQ | 30.56% |  | DIR | 34.72% |  | DER | 34.72% |  |  |  |  | IZQ | 37.78% |  |  |  | DIR | 35.56% |  |  |  | DER | 26.67% |  |  |  | IZQ | 47.37% |  |  |  | DIR | 26.32% |  |  | DER | 26.32%
[19 empty] | GRUPO |  | 4
VOL-15MIN | 21.5 | 19.5 | 14 | 21.5 | 29 | 21.5 | 23 | 26.5 | 25.5 | 22 |  | 20 | 15 | 24.5 | 27 | 31.5 | 27.5 | 37.5 | 37.5 | 24.5 | 37.5 | 41 | 35 | 27 | 33 | 17 | 27 | 27 | 14.5 | 25.5 | 20.5 | 13.5 | 12.5 | 13 | 17 | 16.5 | 20.5 | 21.5 | 19
VOL-HORA |  |  |  | 76.5 | 84 | 86 | 95 | 100 | 96.5 | 97 |  |  |  |  | 86.5 | 98 | 110.5 | 123.5 | 134 | 127 | 137 | 140.5 | 138 | 140.5 | 136 | 112 | 104 |  |  |  | 87.5 | 74 | 72 | 59.5 | 56 | 59 | 67 | 75.5 | 77.5
MOV DIRC |  | IZQ | 29.03% |  | DIR | 11.29% |  | DER | 59.68% |  |  |  |  | IZQ | 43.18% |  |  |  | DIR | 20.45% |  |  |  | DER | 36.36% |  |  |  | IZQ | 48.08% |  |  |  | DIR | 9.615% |  |  | DER | 42.31%
[19 empty] | GRUPO |  | TOTAL
VOL-15MIN | 792.5 | 811 | 743.5 | 748 | 781.5 | 705 | 752.5 | 659 | 701.5 | 664.5 |  | 640 | 588.5 | 661.5 | 676 | 722 | 684 | 741.5 | 711.5 | 669.5 | 682 | 627 | 679.5 | 699 | 684 | 732.5 | 717 | 521.5 | 649.5 | 668.5 | 671 | 671.5 | 703.5 | 656.5 | 660 | 612 | 598 | 559.5 | 543.5
VOL-HORA |  |  |  | 3095 | 3084 | 2978 | 2987 | 2898 | 2818 | 2777.5 |  |  |  |  | 2566 | 2648 | 2743.5 | 2823.5 | 2859 | 2806.5 | 2804.5 | 2690 | 2658 | 2687.5 | 2689.5 | 2795 | 2832.5 |  |  |  | 2510.5 | 2660.5 | 2714.5 | 2702.5 | 2691.5 | 2632 | 2526.5 | 2429.5 | 2313
s
Constru eñales
S.A.