## G-1
SDB
Formato Nº 4: VOLUMEN DE ARRIBOS
CONTRATO No. : |  |  |  | DE OBRA
DIRECCIÓN : |  |  | CALLE 61 X CARRERA 24 |  |  |  |  | CRUCE No. : |  |  | 1309 |  |  |  | GRUPO No. : |  |  | 1 (N-S)
AFORADOR : |  |  | JULIO VASQUEZ |  |  |  |  | No. CARRILES : |  |  | 1 |  |  |  | FECHA : |  |  | 2017-02-17
HORAS | VEHÍCULOS |  |  |  | TOTAL V. Eq. | TOTAL V. Eq/H | HORAS | VEHÍCULOS |  |  |  | TOTAL V. Eq. | TOTAL V. Eq/H | HORAS | VEHÍCULOS |  |  |  | TOTAL V. Eq. | TOTAL V. Eq/H
| M | A | B | C |  |  |  | M | A | B | C |  |  |  | M | A | B | C
7:30 7:45 | 22 | 36 | 5 | 0 | 57 |  | 11:45 12:00 | 18 | 55 | 4 | 0 | 72 | 337.5 | 16:00 16:15 |  |  |  |  | 0
7:45 8:00 | 27 | 42 | 2 | 1 | 62 |  | 12:00 12:15 | 40 | 61 | 5 | 1 | 93.5 | 341 | 16:15 16:30 |  |  |  |  | 0
8:00 8:15 | 32 | 45 | 8 | 0 | 77 |  | 12:15 12:30 | 34 | 56 | 5 | 2 | 88 | 345 | 16:30 16:45 |  |  |  |  | 0
8:15 8:30 | 30 | 35 | 6 | 0 | 62 | 258 | 12:30 12:45 | 31 | 84 | 3 | 1 | 108 | 361.5 | 16:45 17:00 |  |  |  |  | 0 | 0 |  | 241
8:30 8:45 | 27 | 32 | 2 | 1 | 52 | 253 | 12:45 13:00 | 27 | 96 | 4 | 2 | 122.5 | 412 | 17:00 17:15 |  |  |  |  | 0 | 0 |  | 250
8:45 9:00 | 26 | 64 | 7 | 0 | 91 | 282 | 13:00 13:15 | 35 | 85 | 5 | 2 | 117.5 | 436 | 17:15 17:30 |  |  |  |  | 0 | 0 |  | 262
9:00 9:15 | 31 | 55 | 7 | 4 | 94.5 | 299.5 | 13:15 13:30 | 28 | 79 | 4 | 1 | 103.5 | 451.5 | 17:30 17:45 |  |  |  |  | 0 | 0 |  | 270.5
9:15 9:30 | 32 | 37 | 4 | 1 | 63.5 | 301 | 13:30 13:45 | 37 | 59 | 7 | 2 | 96.5 | 440 | 17:45 18:00 |  |  |  |  | 0 | 0 |  | 289.5
9:30 9:45 | 24 | 43 | 3 | 6 | 76 | 325 | 13:45 14:00 | 29 | 56 | 8 | 1 | 89 | 406.5 | 18:00 18:15 |  |  |  |  | 0 | 0 |  | 291
9:45 10:00 | 20 | 55 | 7 | 3 | 86.5 | 320.5 | 14:00 14:15 | 23 | 54 | 5 | 2 | 80.5 | 369.5 | 18:15 18:30 |  |  |  |  | 0 | 0 |  | 294
11:00 11:15 | 24 | 54 | 7 | 4 | 90 |  | 14:15 14:30 | 35 | 58 | 8 | 2 | 96.5 | 362.5 | 18:30 18:45 |  |  |  |  | 0 | 0 |  | 299
11:15 11:30 | 21 | 61 | 5 | 1 | 84 |  | 14:30 14:45 | 33 | 56 | 6 | 2 | 89.5 | 355.5 | 18:45 19:00 |  |  |  |  | 0 | 0 |  | 299.5
11:30 11:45 | 27 | 57 | 8 | 2 | 91.5 |  | 14:45 15:00 | 20 | 59 | 6 | 0 | 81 | 347.5
MAÑANA |  | VOLUMEN MÁX = |  |  |  | 325 | MEDIO DÍA |  | VOLUMEN MÁX = |  |  |  | 451.5 | TARDE |  | VOLUMEN MÁX = |  |  |  | 0
|  | HORA MAX VOL |  |  | 8:45- 9:45 |  |  |  | HORA MAX VOL |  |  | 12:30 - 13:30 |  |  |  | HORA MAX VOL
OBSERVACIONES: |  |  |  |  | SE AFORO HASTA 15:00PM POR MOTIVO DE LA GUACHERNA
11:00 11:15
11:15 11:30
11:30 11:45
11:45 12:00
12:00 12:15
12:15 12:30
12:30 12:45
12:45 13:00
13:00 13:15
13:15 13:30
13:30 13:45
13:45 14:00
14:00 14:15
14:15 14:30
14:30 14:45
14:45 15:00

## G-2
SDB
Formato Nº 4: VOLUMEN DE ARRIBOS
CONTRATO No. : |  |  |  | DE OBRA
DIRECCIÓN : |  |  | CALLE 61 X CARRERA 24 |  |  |  |  | CRUCE No. : |  |  | 1309 |  |  |  | GRUPO No. : |  |  | 2 (S-N)
AFORADOR : |  |  | ADOLFREDO FLOREZ |  |  |  |  | No. CARRILES : |  |  | 1 |  |  |  | FECHA : |  |  | 2017-02-17
HORAS | VEHÍCULOS |  |  |  | TOTAL V. Eq. | TOTAL V. Eq/H | HORAS | VEHÍCULOS |  |  |  | TOTAL V. Eq. | TOTAL V. Eq/H | HORAS | VEHÍCULOS |  |  |  | TOTAL V. Eq. | TOTAL V. Eq/H
| M | A | B | C |  |  |  | M | A | B | C |  |  |  | M | A | B | C
7:30 7:45 | 77 | 85 | 0 | 0 | 123.5 |  | 11:45 12:00 | 18 | 53 | 2 | 0 | 66 | 223 | 16:00 16:15 |  |  |  |  | 0
7:45 8:00 | 70 | 80 | 0 | 2 | 120 |  | 12:00 12:15 | 15 | 47 | 1 | 1 | 59 | 238 | 16:15 16:30 |  |  |  |  | 0
8:00 8:15 | 75 | 76 | 0 | 2 | 118.5 |  | 12:15 12:30 | 17 | 66 | 0 | 1 | 77 | 261.5 | 16:30 16:45 |  |  |  |  | 0
8:15 8:30 | 61 | 78 | 0 | 2 | 113.5 | 475.5 | 12:30 12:45 | 27 | 50 | 0 | 2 | 68.5 | 270.5 | 16:45 17:00 |  |  |  |  | 0 | 0 |  | 212.5
8:30 8:45 | 50 | 66 | 0 | 1 | 93.5 | 445.5 | 12:45 13:00 | 23 | 53 | 0 | 0 | 64.5 | 269 | 17:00 17:15 |  |  |  |  | 0 | 0 |  | 226
8:45 9:00 | 68 | 101 | 0 | 2 | 140 | 465.5 | 13:00 13:15 | 28 | 50 | 0 | 0 | 64 | 274 | 17:15 17:30 |  |  |  |  | 0 | 0 |  | 233.5
9:00 9:15 | 36 | 71 | 0 | 0 | 89 | 436 | 13:15 13:30 | 30 | 67 | 0 | 0 | 82 | 279 | 17:30 17:45 |  |  |  |  | 0 | 0 |  | 234
9:15 9:30 | 41 | 67 | 0 | 2 | 92.5 | 415 | 13:30 13:45 | 21 | 62 | 0 | 0 | 72.5 | 283 | 17:45 18:00 |  |  |  |  | 0 | 0 |  | 248
9:30 9:45 | 47 | 58 | 0 | 1 | 84 | 405.5 | 13:45 14:00 | 25 | 64 | 1 | 1 | 81 | 299.5 | 18:00 18:15 |  |  |  |  | 0 | 0 |  | 248
9:45 10:00 | 35 | 47 | 0 | 2 | 69.5 | 335 | 14:00 14:15 | 24 | 49 | 1 | 0 | 63 | 298.5 | 18:15 18:30 |  |  |  |  | 0 | 0 |  | 262
11:00 11:15 | 18 | 35 | 0 | 0 | 44 |  | 14:15 14:30 | 23 | 65 | 1 | 1 | 81 | 297.5 | 18:30 18:45 |  |  |  |  | 0 | 0 |  | 275
11:15 11:30 | 21 | 38 | 0 | 2 | 53.5 |  | 14:30 14:45 | 26 | 58 | 1 | 0 | 73 | 298 | 18:45 19:00 |  |  |  |  | 0 | 0 |  | 276
11:30 11:45 | 19 | 50 | 0 | 0 | 59.5 |  | 14:45 15:00 | 29 | 48 | 2 | 1 | 69 | 286
MAÑANA |  | VOLUMEN MÁX = |  |  |  | 475.5 | MEDIO DÍA |  | VOLUMEN MÁX = |  |  |  | 299.5 | TARDE |  | VOLUMEN MÁX = |  |  |  | 0
|  | HORA MAX VOL |  |  | 7:30 - 8:30 |  |  |  | HORA MAX VOL |  |  | 13:00 - 14:00 |  |  |  | HORA MAX VOL
OBSERVACIONES: |  |  |  |  | SE AFORO HASTA 15:00PM POR MOTIVO DE LA GUACHERNA
11:00 11:15
11:15 11:30
11:30 11:45
11:45 12:00
12:00 12:15
12:15 12:30
12:30 12:45
12:45 13:00
13:00 13:15
13:15 13:30
13:30 13:45
13:45 14:00
14:00 14:15
14:15 14:30
14:30 14:45
14:45 15:00

## G-3
SDB
Formato Nº 4: VOLUMEN DE ARRIBOS
CONTRATO No. : |  |  |  | DE OBRA
DIRECCIÓN : |  |  | CALLE 61 X CARRERA 24 |  |  |  |  | CRUCE No. : |  |  | 1309 |  |  |  | GRUPO No. : |  |  | 3 (OCC-OR)
AFORADOR : |  |  | GEOVANNIS GONZALEZ |  |  |  |  | No. CARRILES : |  |  | 2 |  |  |  | FECHA : |  |  | 2017-02-17
HORAS | VEHÍCULOS |  |  |  | TOTAL V. Eq. | TOTAL V. Eq/H | HORAS | VEHÍCULOS |  |  |  | TOTAL V. Eq. | TOTAL V. Eq/H | HORAS | VEHÍCULOS |  |  |  | TOTAL V. Eq. | TOTAL V. Eq/H
| M | A | B | C |  |  |  | M | A | B | C |  |  |  | M | A | B | C
7:30 7:45 | 58 | 94 | 7 | 1 | 139.5 |  | 11:45 12:00 | 25 | 73 | 9 | 4 | 113.5 | 422 | 16:00 16:15 |  |  |  |  | 0 |  |  |  | 11:15 - 12:15 | 803.5
7:45 8:00 | 44 | 83 | 6 | 1 | 119.5 |  | 12:00 12:15 | 33 | 65 | 9 | 3 | 107 | 439.5 | 16:15 16:30 |  |  |  |  | 0 |  |  |  | 13:45 - 14:45 | 804.5
8:00 8:15 | 35 | 74 | 6 | 1 | 106 |  | 12:15 12:30 | 30 | 91 | 9 | 3 | 131.5 | 482 | 16:30 16:45 |  |  |  |  | 0 |  |  |  | 11:00 - 12:00 | 810
8:15 8:30 | 32 | 90 | 13 | 0 | 132 | 497 | 12:30 12:45 | 28 | 100 | 8 | 2 | 135 | 487 | 16:45 17:00 |  |  |  |  | 0 | 0 | 8:00 - 9:00 | 917 | 12:30 - 13:30 | 810.5 | 16:00 - 17:00 | 0
8:30 8:45 | 30 | 70 | 7 | 1 | 101.5 | 459 | 12:45 13:00 | 33 | 92 | 7 | 2 | 127.5 | 501 | 17:00 17:15 |  |  |  |  | 0 | 0 | 8:30 - 9:30 | 927.5 | 12:00 - 13:00 | 813 | 16:15 - 17:15 | 0
8:45 9:00 | 33 | 91 | 12 | 0 | 131.5 | 471 | 13:00 13:15 | 30 | 85 | 6 | 1 | 114.5 | 508.5 | 17:15 17:30 |  |  |  |  | 0 | 0 | 7:45 - 8:45 | 941.5 | 12:15 - 13:15 | 813.5 | 16:30 - 17:30 | 0
9:00 9:15 | 25 | 70 | 9 | 3 | 108 | 473 | 13:15 13:30 | 29 | 79 | 8 | 1 | 112 | 489 | 17:30 17:45 |  |  |  |  | 0 | 0 | 7:30 - 8:30 | 942 | 14:00 - 15:00 | 814 | 16:45 - 17:45 | 0
9:15 9:30 | 26 | 96 | 7 | 6 | 138 | 479 | 13:30 13:45 | 15 | 53 | 6 | 2 | 77.5 | 431.5 | 17:45 18:00 |  |  |  |  | 0 | 0 | 8:15 - 9:15 | 946 | 11:45 - 12:45 | 816.5 | 17:00 - 18:00 | 0
9:30 9:45 | 29 | 64 | 11 | 3 | 108 | 485.5 | 13:45 14:00 | 20 | 70 | 7 | 3 | 101.5 | 405.5 | 18:00 18:15 |  |  |  |  | 0 | 0 | 8:45 - 9:45 | 963 | 11:30 - 12:30 | 817.5 | 17:15 - 18:15 | 0
9:45 10:00 | 29 | 67 | 8 | 2 | 102.5 | 456.5 | 14:00 14:15 | 20 | 64 | 9 | 4 | 102 | 393 | 18:15 18:30 |  |  |  |  | 0 | 0 | 9:00 - 10:00 | 967 | 13:15 - 14:15 | 826 | 17:30 - 18:30 | 0
11:00 11:15 | 22 | 60 | 8 | 1 | 89.5 |  | 14:15 14:30 | 23 | 65 | 8 | 5 | 105 | 386 | 18:30 18:45 |  |  |  |  | 0 | 0 |  |  | 13:30 - 14:30 | 830 | 17:45 - 18:45 | 0
11:15 11:30 | 15 | 65 | 7 | 1 | 89 |  | 14:30 14:45 | 36 | 68 | 9 | 6 | 119 | 427.5 | 18:45 19:00 |  |  |  |  | 0 | 0 |  |  | 12:45 - 13:45 | 839.5 | 18:00 - 19:00 | 0
11:30 11:45 | 38 | 65 | 18 | 4 | 130 |  | 14:45 15:00 | 37 | 70 | 6 | 0 | 100.5 | 426.5 | [9 empty] | 13:00 - 14:00 | 845.5
MAÑANA |  | VOLUMEN MÁX = |  |  |  | 497 | MEDIO DÍA |  | VOLUMEN MÁX = |  |  |  | 508.5 | TARDE |  | VOLUMEN MÁX = |  |  |  | 0
|  | HORA MAX VOL |  |  | 7:30 - 8:30 |  |  |  | HORA MAX VOL |  |  | 12:15 - 13:15 |  |  |  | HORA MAX VOL | [6 empty] | HORA MAX VOL
OBSERVACIONES: |  |  |  |  | SE AFORO HASTA 15:00PM POR MOTIVO DE LA GUACHERNA
11:00 11:15
11:15 11:30
11:30 11:45
11:45 12:00
12:00 12:15
12:15 12:30
12:30 12:45
12:45 13:00
13:00 13:15
13:15 13:30
13:30 13:45
13:45 14:00
14:00 14:15
14:15 14:30
14:30 14:45
14:45 15:00

## G-Totales
SDB
Formato Nº 7: VOLUMEN DE ARRIBOS TOTAL DE LA INTERSECCIÓN
CONTRATO No. : |  |  |  | DE OBRA
DIRECCIÓN : |  |  | CALLE 61 X CARRERA 24 |  |  |  |  | CRUCE No. : |  |  | 1309 |  |  |  | FECHA : |  |  | 2017-02-17
HORAS | VEHÍCULOS |  |  |  | TOTAL V. Eq. | TOTAL V. Eq/H | HORAS | VEHÍCULOS |  |  |  | TOTAL V. Eq. | TOTAL V. Eq/H | HORAS | VEHÍCULOS |  |  |  | TOTAL V. Eq. | TOTAL V. Eq/H
| M | A | B | C |  |  |  | M | A | B | C |  |  |  | M | A | B | C
7:30 7:45 | 157 | 215 | 12 | 1 | 320 |  | 11:45 12:00 | 61 | 181 | 15 | 4 | 251.5 | 982.5 | 16:00 16:15 | 0 | 0 | 0 | 0 | 0 |  |  |  | 12:00 - 13:00 | 1745.5
7:45 8:00 | 141 | 205 | 8 | 4 | 301.5 |  | 12:00 12:15 | 88 | 173 | 15 | 5 | 259.5 | 1018.5 | 16:15 16:30 | 0 | 0 | 0 | 0 | 0 |  |  |  | 12:30 - 13:30 | 1755
8:00 8:15 | 142 | 195 | 14 | 3 | 301.5 |  | 12:15 12:30 | 81 | 213 | 14 | 6 | 296.5 | 1088.5 | 16:30 16:45 | 0 | 0 | 0 | 0 | 0 |  |  |  | 12:15 - 13:15 | 1763.5
8:15 8:30 | 123 | 203 | 19 | 2 | 307.5 | 1230.5 | 12:30 12:45 | 86 | 234 | 11 | 5 | 311.5 | 1119 | 16:45 17:00 | 0 | 0 | 0 | 0 | 0 | 0 | 8:30 - 9:30 | 2015.5 | 12:45 - 13:45 | 1769 | 16:00 - 17:00 | 0
8:30 8:45 | 107 | 168 | 9 | 3 | 247 | 1157.5 | 12:45 13:00 | 83 | 241 | 11 | 4 | 314.5 | 1182 | 17:00 17:15 | 0 | 0 | 0 | 0 | 0 | 0 | 9:00 - 10:00 | 2044.5 | 11:30 - 12:30 | 1803.5 | 16:15 - 17:15 | 0
8:45 9:00 | 127 | 256 | 19 | 2 | 362.5 | 1218.5 | 13:00 13:15 | 93 | 220 | 11 | 3 | 296 | 1218.5 | 17:15 17:30 | 0 | 0 | 0 | 0 | 0 | 0 | 8:45 - 9:45 | 2047 | 11:15 - 12:15 | 1810.5 | 16:30 - 17:30 | 0
9:00 9:15 | 92 | 196 | 16 | 7 | 291.5 | 1208.5 | 13:15 13:30 | 87 | 225 | 12 | 2 | 297.5 | 1219.5 | 17:30 17:45 | 0 | 0 | 0 | 0 | 0 | 0 | 8:15 - 9:15 | 2067.5 | 11:45 - 12:45 | 1832 | 16:45 - 17:45 | 0
9:15 9:30 | 99 | 200 | 11 | 9 | 294 | 1195 | 13:30 13:45 | 73 | 174 | 13 | 4 | 246.5 | 1154.5 | 17:45 18:00 | 0 | 0 | 0 | 0 | 0 | 0 | 8:00 - 9:00 | 2079.5 | 11:00 - 12:00 | 1838.5 | 17:00 - 18:00 | 0
9:30 9:45 | 100 | 165 | 14 | 10 | 268 | 1216 | 13:45 14:00 | 74 | 190 | 16 | 5 | 271.5 | 1111.5 | 18:00 18:15 | 0 | 0 | 0 | 0 | 0 | 0 | 7:45 - 8:45 | 2112.5 | 13:15 - 14:15 | 1862.5 | 17:15 - 18:15 | 0
9:45 10:00 | 84 | 169 | 15 | 7 | 258.5 | 1112 | 14:00 14:15 | 67 | 167 | 15 | 6 | 245.5 | 1061 | 18:15 18:30 | 0 | 0 | 0 | 0 | 0 | 0 | 7:30 - 8:30 | 2147.5 | 13:00 - 14:00 | 1876.5 | 17:30 - 18:30 | 0
11:00 11:15 | 64 | 149 | 15 | 5 | 223.5 |  | 14:15 14:30 | 81 | 188 | 17 | 8 | 282.5 | 1046 | 18:30 18:45 | 0 | 0 | 0 | 0 | 0 | 0 |  |  | 13:30 - 14:30 | 1888.5 | 17:45 - 18:45 | 0
11:15 11:30 | 57 | 164 | 12 | 4 | 226.5 |  | 14:30 14:45 | 95 | 182 | 16 | 8 | 281.5 | 1081 | 18:45 19:00 | 0 | 0 | 0 | 0 | 0 | 0 |  |  | 13:45 - 14:45 | 1896 | 18:00 - 19:00 | 0
11:30 11:45 | 84 | 172 | 26 | 6 | 281 |  | 14:45 15:00 | 86 | 177 | 14 | 1 | 250.5 | 1060 | [9 empty] | 14:00 - 15:00 | 1946
MAÑANA |  | VOLUMEN MÁX = |  |  |  | 1230.5 | MEDIO DÍA |  | VOLUMEN MÁX = |  |  |  | 1219.5 | TARDE |  | VOLUMEN MÁX = |  |  |  | 0
|  | HORA MAX VOL |  |  | 7:30 - 8:30 |  |  |  | HORA MAX VOL |  |  | 12:30 - 13:30 |  |  |  | HORA MAX VOL |  |  | 17:45 - 18:45 |  |  |  | HORA MAX VOL
OBSERVACIONES: |  |  |  |  | SE AFORO HASTA 15:00PM POR MOTIVO DE LA GUACHERNA
11:00 11:15
11:15 11:30
11:30 11:45
11:45 12:00
12:00 12:15
12:15 12:30
12:30 12:45
12:45 13:00
13:00 13:15
13:15 13:30
13:30 13:45
13:45 14:00
14:00 14:15
14:15 14:30
14:30 14:45
14:45 15:00

## DIRECCIONALIDAD
SDB
Formato Nº 5: Volumen vehicular direccional
CONTRATO No.: |  | DE OBRA
DIRECCIÓN : |  | CALLE 61 X CARRERA 24 |  |  |  |  | CRUCE No. : | 1309
AFORADOR: |  | ADOLFREDO FLOREZ |  |  |  |  | FECHA : | 2017-02-17
GRUPO No. | No. CARRILES | PERIODO | MOVIMIENTO | MOTOS | AUTOS | BUS | CAMIÓN | TOTAL EQUIVAL. | % DIRECC.
|  |  |  | M | A | B | C
1 (N-S) | 1 |  | IZQUIERDA | 3 | 18 | 12 | 1 | 46 | 30.2632
|  | MAÑANA: | DIRECTOS | 42 | 75 | 0 | 4 | 106 | 69.7368
|  | 07:30 - 08:00 | DERECHA | 0 | 0 | 0 | 0 | 0 | 0,00
|  |  | IZQUIERDA | 5 | 30 | 12 | 0 | 56.5 | 33.1378
|  | MEDIO DÍA: | DIRECTOS | 48 | 85 | 0 | 2 | 114 | 66.8622
|  | 11:00 - 11:30 | DERECHA | 0 | 0 | 0 | 0 | 0 | 0,00
|  |  | IZQUIERDA | 0 | 0 | 0 | 0 | 0 | 0,00
|  | TARDE: | DIRECTOS | 0 | 0 | 0 | 0 | 0 | 0,00
|  | 17:00 - 17:30 | DERECHA | 0 | 0 | 0 | 0 | 0 | 0,00
2 (S-N) | 1 |  | IZQUIERDA | 0 | 0 | 0 | 0 | 0 | 0,00
|  | MAÑANA: | DIRECTOS | 60 | 83 | 0 | 2 | 118 | 94.0239
|  | 08:00 - 08:30 | DERECHA | 1 | 7 | 0 | 0 | 7.5 | 5.9761
|  |  | IZQUIERDA | 0 | 0 | 0 | 0 | 0 | 0,00
|  | MEDIO DÍA: | DIRECTOS | 50 | 104 | 3 | 1 | 137.5 | 96.831
|  | 11:30 - 12:00 | DERECHA | 5 | 2 | 0 | 0 | 4.5 | 3.169
|  |  | IZQUIERDA | 0 | 0 | 0 | 0 | 0 | 0,00
|  | TARDE: | DIRECTOS | 0 | 0 | 0 | 0 | 0 | 0,00
|  | 17:30 - 18:00 | DERECHA | 0 | 0 | 0 | 0 | 0 | 0,00
3 (OCC-OR) | 2 |  | IZQUIERDA | 2 | 3 | 0 | 1 | 6.5 | 3.066
|  | MAÑANA: | DIRECTOS | 57 | 131 | 15 | 4 | 199.5 | 94.1038
|  | 08:30 - 09:00 | DERECHA | 4 | 4 | 0 | 0 | 6 | 2.8302
|  |  | IZQUIERDA | 3 | 9 | 0 | 1 | 13 | 5.9226
|  | MEDIO DÍA: | DIRECTOS | 67 | 125 | 15 | 5 | 201 | 91.5718
|  | 12:00 - 12:30 | DERECHA | 3 | 4 | 0 | 0 | 5.5 | 2.5057
|  |  | IZQUIERDA | 0 | 0 | 0 | 0 | 0 | 0,00
|  | TARDE: | DIRECTOS | 0 | 0 | 0 | 0 | 0 | 0,00
|  | 18:00 - 18:30 | DERECHA | 0 | 0 | 0 | 0 | 0 | 0,00
4 (OR-OCC) |  |  | IZQUIERDA | 0 | 0 | 0 | 0 | 0 | 0,00
|  | MAÑANA: | DIRECTOS | 0 | 0 | 0 | 0 | 0 | 0,00
|  | 09:00 - 09:30 | DERECHA | 0 | 0 | 0 | 0 | 0 | 0,00
|  |  | IZQUIERDA | 0 | 0 | 0 | 0 | 0 | 0,00
|  | MEDIO DÍA: | DIRECTOS | 0 | 0 | 0 | 0 | 0 | 0,00
|  | 12:30 - 13:00 | DERECHA | 0 | 0 | 0 | 0 | 0 | 0,00
|  |  | IZQUIERDA | 0 | 0 | 0 | 0 | 0 | 0,00
|  | TARDE: | DIRECTOS | 0 | 0 | 0 | 0 | 0 | 0,00
|  | 18:30 - 19:00 | DERECHA | 0 | 0 | 0 | 0 | 0 | 0,00
OBSERVACIONES: |  | SE AFORO HASTA 15:00PM POR MOTIVO DE LA GUACHERNA

## DIAGRAMA DE VOL
CONTRATO DE CONCESION DE AMOBLAMIENTO URBANO
SISTEMA DE SEMAFIRIZACION
VOLUMENES VEHICULARES DE INTERSECCION SEMAFORIZADA
CIUDAD |  | BARRANQUILLA | [8 empty] | INTERSECCIÓN |  |  | CALLE 61 X CARRERA 24 | [6 empty] | Nº EXTERNO |  |  | 1309 | [7 empty] | FECHA |  | 2017-02-17
|  |  | MAÑANA | [14 empty] | MEDIO DIA | [13 empty] | TARDE
TIEMPO | 7:45 | 8:00 | 8:15 | 8:30 | 8:45 | 9:00 | 9:15 | 9:30 | 9:45 | 10:00 |  | 11:15 | 11:30 | 11:45 | 12:00 | 12:15 | 12:30 | 12:45 | 13:00 | 13:15 | 13:30 | 13:45 | 14:00 | 14:15 | 14:30 | 14:45 | 15:00 | 16:15 | 16:30 | 16:45 | 17:00 | 17:15 | 17:30 | 17:45 | 18:00 | 18:15 | 18:30 | 18:45 | 19:00 | 7:45 | 8:00 | 8:15 | 8:30 | 8:45 | 9:00 | 9:15 | 9:30 | 9:45 | 10:00 | 11:15 | 11:30 | 11:45 | 12:00 | 12:15 | 12:30 | 12:45 | 13:00 | 13:15 | 13:30 | 13:45 | 14:00 | 14:15 | 14:30 | 14:45 | 15:00 | 16:15 | 16:30 | 16:45 | 17:00 | 17:15 | 17:30 | 17:45 | 18:00 | 18:15 | 18:30 | 18:45 | 19:00
[19 empty] | GRUPO |  | 1 | [21 empty] | 258 | 253 | 282 | 299.5 | 301 | 325 | 320.5 |  |  |  | 337.5 | 341 | 345 | 361.5 | 412 | 436 | 451.5 | 440 | 406.5 | 369.5 | 362.5 | 355.5 | 347.5 |  |  |  | 0 | 0 | 0 | 0 | 0 | 0 | 0 | 0 | 0
VOL-15MIN | 57 | 62 | 77 | 62 | 52 | 91 | 94.5 | 63.5 | 76 | 86.5 |  | 90 | 84 | 91.5 | 72 | 93.5 | 88 | 108 | 122.5 | 117.5 | 103.5 | 96.5 | 89 | 80.5 | 96.5 | 89.5 | 81 | 0 | 0 | 0 | 0 | 0 | 0 | 0 | 0 | 0 | 0 | 0 | 0
VOL-HORA |  |  |  | 258 | 253 | 282 | 299.5 | 301 | 325 | 320.5 |  |  |  |  | 337.5 | 341 | 345 | 361.5 | 412 | 436 | 451.5 | 440 | 406.5 | 369.5 | 362.5 | 355.5 | 347.5 |  |  |  | 0 | 0 | 0 | 0 | 0 | 0 | 0 | 0 | 0
MOV DIRC |  | IZQ | 30.26% |  | DIR | 69.74% |  | DER | 0% |  |  |  |  | IZQ | 33.14% |  |  |  | DIR | 66.86% |  |  |  | DER | 0% |  |  |  | IZQ | 0% |  |  |  | DIR | 0% |  |  | DER | 0%
VOL MAX | 325 | IZQ | 98.3553 |  | DIR | 226.6447 |  | DER | 0 |  |  | 451.5 |  | IZQ | 149.6173 |  |  |  | DIR | 301.8827 |  |  |  | DER | 0 |  |  | 0 | IZQ | 0 |  |  |  | DIR | 0 |  |  | DER | 0
[19 empty] | GRUPO |  | 2
VOL-15MIN | 123.5 | 120 | 118.5 | 113.5 | 93.5 | 140 | 89 | 92.5 | 84 | 69.5 |  | 44 | 53.5 | 59.5 | 66 | 59 | 77 | 68.5 | 64.5 | 64 | 82 | 72.5 | 81 | 63 | 81 | 73 | 69 | 0 | 0 | 0 | 0 | 0 | 0 | 0 | 0 | 0 | 0 | 0 | 0 |  |  |  | 475.5 | 445.5 | 465.5 | 436 | 415 | 405.5 | 335 |  |  |  | 223 | 238 | 261.5 | 270.5 | 269 | 274 | 279 | 283 | 299.5 | 298.5 | 297.5 | 298 | 286 |  |  |  | 0 | 0 | 0 | 0 | 0 | 0 | 0 | 0 | 0
VOL-HORA |  |  |  | 475.5 | 445.5 | 465.5 | 436 | 415 | 405.5 | 335 |  |  |  |  | 223 | 238 | 261.5 | 270.5 | 269 | 274 | 279 | 283 | 299.5 | 298.5 | 297.5 | 298 | 286 |  |  |  | 0 | 0 | 0 | 0 | 0 | 0 | 0 | 0 | 0 |  |  |  | 0 | 0 | 0 | 0 | 0 | 0 | 0 |  |  |  | 0 | 0 | 0 | 0 | 0 | 0 | 0 | 0 | 0 | 0 | 0 | 0 | 0 |  |  |  | 0 | 0 | 0 | 0 | 0 | 0 | 0 | 0 | 0
MOV DIRC |  | IZQ | 0% |  | DIR | 94.02% |  | DER | 5.976% |  |  |  |  | IZQ | 0% |  |  |  | DIR | 96.83% |  |  |  | DER | 3.169% |  |  |  | IZQ | 0% |  |  |  | DIR | 0% |  |  | DER | 0% |  |  |  | 497 | 459 | 471 | 473 | 479 | 485.5 | 456.5 |  |  |  | 422 | 439.5 | 482 | 487 | 501 | 508.5 | 489 | 431.5 | 405.5 | 393 | 386 | 427.5 | 426.5 |  |  |  | 0 | 0 | 0 | 0 | 0 | 0 | 0 | 0 | 0
VOL MAX | 475.5 | IZQ | 0 |  | DIR | 447.0837 |  | DER | 28.4163 |  |  | 299.5 |  | IZQ | 0 |  |  |  | DIR | 290.0088 |  |  |  | DER | 9.4912 |  |  | 0 | IZQ | 0 |  |  |  | DIR | 0 |  |  | DER | 0
[19 empty] | GRUPO |  | 3 | [21 empty] | 1230.5 | 1157.5 | 1218.5 | 1208.5 | 1195 | 1216 | 1112 |  |  |  | 982.5 | 1018.5 | 1088.5 | 1119 | 1182 | 1218.5 | 1219.5 | 1154.5 | 1111.5 | 1061 | 1046 | 1081 | 1060 |  |  |  | 0 | 0 | 0 | 0 | 0 | 0 | 0 | 0 | 0
VOL-15MIN | 139.5 | 119.5 | 106 | 132 | 101.5 | 131.5 | 108 | 138 | 108 | 102.5 |  | 89.5 | 89 | 130 | 113.5 | 107 | 131.5 | 135 | 127.5 | 114.5 | 112 | 77.5 | 101.5 | 102 | 105 | 119 | 100.5 | 0 | 0 | 0 | 0 | 0 | 0 | 0 | 0 | 0 | 0 | 0 | 0
VOL-HORA |  |  |  | 497 | 459 | 471 | 473 | 479 | 485.5 | 456.5 |  |  |  |  | 422 | 439.5 | 482 | 487 | 501 | 508.5 | 489 | 431.5 | 405.5 | 393 | 386 | 427.5 | 426.5 |  |  |  | 0 | 0 | 0 | 0 | 0 | 0 | 0 | 0 | 0
MOV DIRC |  | IZQ | 3.066% |  | DIR | 94.1% |  | DER | 2.83% |  |  |  |  | IZQ | 5.923% |  |  |  | DIR | 91.57% |  |  |  | DER | 2.506% |  |  |  | IZQ | 0% |  |  |  | DIR | 0% |  |  | DER | 0%
VOL MAX | 497 | IZQ | 15.2382 |  | DIR | 467.6958 |  | DER | 14.066 |  |  | 508.5 |  | IZQ | 30.1162 |  |  |  | DIR | 465.6424 |  |  |  | DER | 12.7415 |  |  | 0 | IZQ | 0 |  |  |  | DIR | 0 |  |  | DER | 0
[19 empty] | GRUPO |  | 4
VOL-15MIN
VOL-HORA
MOV DIRC |  | IZQ | 0% |  | DIR | 0% |  | DER | 0% |  |  |  |  | IZQ | 0% |  |  |  | DIR | 0% |  |  |  | DER | 0% |  |  |  | IZQ | 0% |  |  |  | DIR | 0% |  |  | DER | 0%
[19 empty] | GRUPO |  | TOTAL
VOL-15MIN | 320 | 301.5 | 301.5 | 307.5 | 247 | 362.5 | 291.5 | 294 | 268 | 258.5 |  | 223.5 | 226.5 | 281 | 251.5 | 259.5 | 296.5 | 311.5 | 314.5 | 296 | 297.5 | 246.5 | 271.5 | 245.5 | 282.5 | 281.5 | 250.5 | 0 | 0 | 0 | 0 | 0 | 0 | 0 | 0 | 0 | 0 | 0 | 0
VOL-HORA |  |  |  | 1230.5 | 1157.5 | 1218.5 | 1208.5 | 1195 | 1216 | 1112 |  |  |  |  | 982.5 | 1018.5 | 1088.5 | 1119 | 1182 | 1218.5 | 1219.5 | 1154.5 | 1111.5 | 1061 | 1046 | 1081 | 1060 |  |  |  | 0 | 0 | 0 | 0 | 0 | 0 | 0 | 0 | 0
s
Constru eñales
S.A.