## G-2
SDB
Formato Nº 4: VOLUMEN DE ARRIBOS
CONTRATO No. : |  |  |  | DE OBRA
DIRECCIÓN : |  |  | CALLE 50 X CARRERA 44 |  |  |  |  | CRUCE No. : |  |  | 1139 |  |  |  | GRUPO No. : |  |  | 2 (S-N)
AFORADOR : |  |  | JHONY NAVARRO |  |  |  |  | No. CARRILES : |  |  | 2 |  |  |  | FECHA : |  |  | 2017-04-10
HORAS | VEHÍCULOS |  |  |  | TOTAL V. Eq. | TOTAL V. Eq/H | HORAS | VEHÍCULOS |  |  |  | TOTAL V. Eq. | TOTAL V. Eq/H | HORAS | VEHÍCULOS |  |  |  | TOTAL V. Eq. | TOTAL V. Eq/H
| M | A | B | C |  |  |  | M | A | B | C |  |  |  | M | A | B | C
7:30 7:45 | 171 | 125 | 19 | 2 | 253.5 |  | 11:45 12:00 | 84 | 138 | 16 | 2 | 217 | 845.5 | 16:00 16:15 | 69 | 136 | 14 | 3 | 206
7:45 8:00 | 184 | 138 | 23 | 2 | 281 |  | 12:00 12:15 | 74 | 144 | 16 | 3 | 220.5 | 851.5 | 16:15 16:30 | 67 | 149 | 14 | 3 | 218
8:00 8:15 | 145 | 125 | 23 | 1 | 246 |  | 12:15 12:30 | 75 | 123 | 13 | 2 | 191.5 | 823.5 | 16:30 16:45 | 83 | 141 | 17 | 2 | 221.5
8:15 8:30 | 96 | 121 | 25 | 3 | 226.5 | 1007 | 12:30 12:45 | 72 | 103 | 23 | 2 | 190 | 819 | 16:45 17:00 | 84 | 122 | 14 | 4 | 202 | 847.5 |  | 212.5
8:30 8:45 | 102 | 123 | 25 | 4 | 234 | 987.5 | 12:45 13:00 | 66 | 96 | 20 | 0 | 169 | 771 | 17:00 17:15 | 80 | 126 | 14 | 3 | 201.5 | 843 |  | 226
8:45 9:00 | 84 | 133 | 18 | 3 | 218.5 | 925 | 13:00 13:15 | 84 | 95 | 19 | 1 | 177.5 | 728 | 17:15 17:30 | 84 | 130 | 16 | 4 | 214 | 839 |  | 233.5
9:00 9:15 | 93 | 130 | 25 | 2 | 231.5 | 910.5 | 13:15 13:30 | 90 | 150 | 15 | 1 | 227.5 | 764 | 17:30 17:45 | 89 | 115 | 18 | 2 | 200.5 | 818 |  | 234
9:15 9:30 | 70 | 135 | 24 | 3 | 225.5 | 909.5 | 13:30 13:45 | 102 | 159 | 17 | 3 | 251.5 | 825.5 | 17:45 18:00 | 83 | 126 | 15 | 3 | 205 | 821 |  | 248
9:30 9:45 | 78 | 131 | 20 | 2 | 215 | 890.5 | 13:45 14:00 | 90 | 174 | 20 | 2 | 264 | 920.5 | 18:00 18:15 | 82 | 126 | 17 | 0 | 201 | 820.5 |  | 248
9:45 10:00 | 86 | 136 | 19 | 3 | 224.5 | 896.5 | 14:00 14:15 | 102 | 132 | 16 | 3 | 222.5 | 965.5 | 18:15 18:30 | 96 | 135 | 22 | 3 | 234.5 | 841 |  | 262
11:00 11:15 | 76 | 121 | 24 | 3 | 214.5 |  | 14:15 14:30 | 84 | 146 | 18 | 3 | 231.5 | 969.5 | 18:30 18:45 | 70 | 118 | 12 | 4 | 187 | 827.5 |  | 275
11:15 11:30 | 82 | 127 | 22 | 3 | 219.5 |  | 14:30 14:45 | 86 | 146 | 16 | 5 | 233.5 | 951.5 | 18:45 19:00 | 67 | 106 | 14 | 2 | 172.5 | 795 |  | 276
11:30 11:45 | 69 | 125 | 15 | 2 | 194.5 |  | 14:45 15:00 | 84 | 134 | 18 | 23 | 269.5 | 957
MAÑANA |  | VOLUMEN MÁX = |  |  |  | 1007 | MEDIO DÍA |  | VOLUMEN MÁX = |  |  |  | 969.5 | TARDE |  | VOLUMEN MÁX = |  |  |  | 847.5
|  | HORA MAX VOL |  |  | 7:30 - 8:30 |  |  |  | HORA MAX VOL |  |  | 13:30 - 14:30 |  |  |  | HORA MAX VOL |  |  | 16:00 - 17:00
OBSERVACIONES:
11:00 11:15
11:15 11:30
11:30 11:45
11:45 12:00
12:00 12:15
12:15 12:30
12:30 12:45
12:45 13:00
13:00 13:15
13:15 13:30
13:30 13:45
13:45 14:00
14:00 14:15
14:15 14:30
14:30 14:45
14:45 15:00

## G-3
SDB
Formato Nº 4: VOLUMEN DE ARRIBOS
CONTRATO No. : |  |  |  | DE OBRA
DIRECCIÓN : |  |  | CALLE 50 X CARRERA 44 |  |  |  |  | CRUCE No. : |  |  | 1139 |  |  |  | GRUPO No. : |  |  | 3 (OCC-OR)
AFORADOR : |  |  | JULIO VASQUEZ |  |  |  |  | No. CARRILES : |  |  | 3 |  |  |  | FECHA : |  |  | 2017-04-10
HORAS | VEHÍCULOS |  |  |  | TOTAL V. Eq. | TOTAL V. Eq/H | HORAS | VEHÍCULOS |  |  |  | TOTAL V. Eq. | TOTAL V. Eq/H | HORAS | VEHÍCULOS |  |  |  | TOTAL V. Eq. | TOTAL V. Eq/H
| M | A | B | C |  |  |  | M | A | B | C |  |  |  | M | A | B | C
7:30 7:45 | 96 | 276 | 40 | 9 | 426.5 |  | 11:45 12:00 | 61 | 273 | 39 | 5 | 394 | 1437.5 | 16:00 16:15 | 54 | 211 | 26 | 5 | 302.5 |  |  |  | 11:15 - 12:15 | 803.5
7:45 8:00 | 106 | 321 | 46 | 5 | 478.5 |  | 12:00 12:15 | 46 | 190 | 32 | 1 | 279.5 | 1358.5 | 16:15 16:30 | 63 | 228 | 29 | 3 | 325 |  |  |  | 13:45 - 14:45 | 804.5
8:00 8:15 | 70 | 288 | 39 | 6 | 416 |  | 12:15 12:30 | 48 | 211 | 38 | 2 | 316 | 1353 | 16:30 16:45 | 77 | 220 | 38 | 0 | 334.5 |  |  |  | 11:00 - 12:00 | 810
8:15 8:30 | 39 | 263 | 41 | 2 | 369.5 | 1690.5 | 12:30 12:45 | 50 | 196 | 42 | 3 | 312.5 | 1302 | 16:45 17:00 | 66 | 235 | 34 | 2 | 341 | 1303 | 8:00 - 9:00 | 917 | 12:30 - 13:30 | 810.5 | 16:00 - 17:00 | 0
8:30 8:45 | 56 | 355 | 43 | 10 | 494 | 1758 | 12:45 13:00 | 41 | 187 | 37 | 5 | 294 | 1202 | 17:00 17:15 | 68 | 251 | 40 | 8 | 385 | 1385.5 | 8:30 - 9:30 | 927.5 | 12:00 - 13:00 | 813 | 16:15 - 17:15 | 0
8:45 9:00 | 64 | 278 | 37 | 7 | 401.5 | 1681 | 13:00 13:15 | 46 | 195 | 30 | 5 | 290.5 | 1213 | 17:15 17:30 | 46 | 199 | 33 | 2 | 293 | 1353.5 | 7:45 - 8:45 | 941.5 | 12:15 - 13:15 | 813.5 | 16:30 - 17:30 | 0
9:00 9:15 | 50 | 298 | 38 | 6 | 414 | 1679 | 13:15 13:30 | 48 | 200 | 32 | 1 | 290.5 | 1187.5 | 17:30 17:45 | 69 | 171 | 32 | 2 | 274.5 | 1293.5 | 7:30 - 8:30 | 942 | 14:00 - 15:00 | 814 | 16:45 - 17:45 | 0
9:15 9:30 | 68 | 300 | 45 | 4 | 434 | 1743.5 | 13:30 13:45 | 49 | 257 | 33 | 2 | 352.5 | 1227.5 | 17:45 18:00 | 72 | 225 | 31 | 4 | 333 | 1285.5 | 8:15 - 9:15 | 946 | 11:45 - 12:45 | 816.5 | 17:00 - 18:00 | 0
9:30 9:45 | 56 | 292 | 38 | 7 | 413.5 | 1663 | 13:45 14:00 | 45 | 258 | 29 | 3 | 346 | 1279.5 | 18:00 18:15 | 63 | 199 | 23 | 3 | 284 | 1184.5 | 8:45 - 9:45 | 963 | 11:30 - 12:30 | 817.5 | 17:15 - 18:15 | 0
9:45 10:00 | 46 | 300 | 46 | 2 | 420 | 1681.5 | 14:00 14:15 | 62 | 288 | 35 | 1 | 391.5 | 1380.5 | 18:15 18:30 | 59 | 154 | 19 | 5 | 234 | 1125.5 | 9:00 - 10:00 | 967 | 13:15 - 14:15 | 826 | 17:30 - 18:30 | 0
11:00 11:15 | 51 | 243 | 40 | 4 | 358.5 |  | 14:15 14:30 | 55 | 277 | 34 | 7 | 390 | 1480 | 18:30 18:45 | 62 | 189 | 41 | 8 | 322 | 1173 |  |  | 13:30 - 14:30 | 830 | 17:45 - 18:45 | 0
11:15 11:30 | 44 | 224 | 34 | 3 | 321.5 |  | 14:30 14:45 | 55 | 251 | 28 | 9 | 357 | 1484.5 | 18:45 19:00 | 57 | 191 | 38 | 5 | 308 | 1148 |  |  | 12:45 - 13:45 | 839.5 | 18:00 - 19:00 | 0
11:30 11:45 | 50 | 261 | 30 | 7 | 363.5 |  | 14:45 15:00 | 45 | 256 | 24 | 6 | 341.5 | 1480 | [9 empty] | 13:00 - 14:00 | 845.5
MAÑANA |  | VOLUMEN MÁX = |  |  |  | 1758 | MEDIO DÍA |  | VOLUMEN MÁX = |  |  |  | 1484.5 | TARDE |  | VOLUMEN MÁX = |  |  |  | 1385.5
|  | HORA MAX VOL |  |  | 7:45 - 8:45 |  |  |  | HORA MAX VOL |  |  | 13:45 - 14:45 |  |  |  | HORA MAX VOL |  |  | 16:15 - 17:15 |  |  |  | HORA MAX VOL
OBSERVACIONES:
11:00 11:15
11:15 11:30
11:30 11:45
11:45 12:00
12:00 12:15
12:15 12:30
12:30 12:45
12:45 13:00
13:00 13:15
13:15 13:30
13:30 13:45
13:45 14:00
14:00 14:15
14:15 14:30
14:30 14:45
14:45 15:00

## G-Totales
SDB
Formato Nº 7: VOLUMEN DE ARRIBOS TOTAL DE LA INTERSECCIÓN
CONTRATO No. : |  |  |  | DE OBRA
DIRECCIÓN : |  |  | CALLE 50 X CARRERA 44 |  |  |  |  | CRUCE No. : |  |  | 1139 |  |  |  | FECHA : |  |  | 2017-04-10
HORAS | VEHÍCULOS |  |  |  | TOTAL V. Eq. | TOTAL V. Eq/H | HORAS | VEHÍCULOS |  |  |  | TOTAL V. Eq. | TOTAL V. Eq/H | HORAS | VEHÍCULOS |  |  |  | TOTAL V. Eq. | TOTAL V. Eq/H
| M | A | B | C |  |  |  | M | A | B | C |  |  |  | M | A | B | C
7:30 7:45 | 267 | 401 | 59 | 11 | 680 |  | 11:45 12:00 | 145 | 411 | 55 | 7 | 611 | 2283 | 16:00 16:15 | 123 | 347 | 40 | 8 | 508.5 |  |  |  | 12:00 - 13:00 | 1745.5
7:45 8:00 | 290 | 459 | 69 | 7 | 759.5 |  | 12:00 12:15 | 120 | 334 | 48 | 4 | 500 | 2210 | 16:15 16:30 | 130 | 377 | 43 | 6 | 543 |  |  |  | 12:30 - 13:30 | 1755
8:00 8:15 | 215 | 413 | 62 | 7 | 662 |  | 12:15 12:30 | 123 | 334 | 51 | 4 | 507.5 | 2176.5 | 16:30 16:45 | 160 | 361 | 55 | 2 | 556 |  |  |  | 12:15 - 13:15 | 1763.5
8:15 8:30 | 135 | 384 | 66 | 5 | 596 | 2697.5 | 12:30 12:45 | 122 | 299 | 65 | 5 | 502.5 | 2121 | 16:45 17:00 | 150 | 357 | 48 | 6 | 543 | 2150.5 | 8:30 - 9:30 | 2015.5 | 12:45 - 13:45 | 1769 | 16:00 - 17:00 | 0
8:30 8:45 | 158 | 478 | 68 | 14 | 728 | 2745.5 | 12:45 13:00 | 107 | 283 | 57 | 5 | 463 | 1973 | 17:00 17:15 | 148 | 377 | 54 | 11 | 586.5 | 2228.5 | 9:00 - 10:00 | 2044.5 | 11:30 - 12:30 | 1803.5 | 16:15 - 17:15 | 0
8:45 9:00 | 148 | 411 | 55 | 10 | 620 | 2606 | 13:00 13:15 | 130 | 290 | 49 | 6 | 468 | 1941 | 17:15 17:30 | 130 | 329 | 49 | 6 | 507 | 2192.5 | 8:45 - 9:45 | 2047 | 11:15 - 12:15 | 1810.5 | 16:30 - 17:30 | 0
9:00 9:15 | 143 | 428 | 63 | 8 | 645.5 | 2589.5 | 13:15 13:30 | 138 | 350 | 47 | 2 | 518 | 1951.5 | 17:30 17:45 | 158 | 286 | 50 | 4 | 475 | 2111.5 | 8:15 - 9:15 | 2067.5 | 11:45 - 12:45 | 1832 | 16:45 - 17:45 | 0
9:15 9:30 | 138 | 435 | 69 | 7 | 659.5 | 2653 | 13:30 13:45 | 151 | 416 | 50 | 5 | 604 | 2053 | 17:45 18:00 | 155 | 351 | 46 | 7 | 538 | 2106.5 | 8:00 - 9:00 | 2079.5 | 11:00 - 12:00 | 1838.5 | 17:00 - 18:00 | 0
9:30 9:45 | 134 | 423 | 58 | 9 | 628.5 | 2553.5 | 13:45 14:00 | 135 | 432 | 49 | 5 | 610 | 2200 | 18:00 18:15 | 145 | 325 | 40 | 3 | 485 | 2005 | 7:45 - 8:45 | 2112.5 | 13:15 - 14:15 | 1862.5 | 17:15 - 18:15 | 0
9:45 10:00 | 132 | 436 | 65 | 5 | 644.5 | 2578 | 14:00 14:15 | 164 | 420 | 51 | 4 | 614 | 2346 | 18:15 18:30 | 155 | 289 | 41 | 8 | 468.5 | 1966.5 | 7:30 - 8:30 | 2147.5 | 13:00 - 14:00 | 1876.5 | 17:30 - 18:30 | 0
11:00 11:15 | 127 | 364 | 64 | 7 | 573 |  | 14:15 14:30 | 139 | 423 | 52 | 10 | 621.5 | 2449.5 | 18:30 18:45 | 132 | 307 | 53 | 12 | 509 | 2000.5 |  |  | 13:30 - 14:30 | 1888.5 | 17:45 - 18:45 | 0
11:15 11:30 | 126 | 351 | 56 | 6 | 541 |  | 14:30 14:45 | 141 | 397 | 44 | 14 | 590.5 | 2436 | 18:45 19:00 | 124 | 297 | 52 | 7 | 480.5 | 1943 |  |  | 13:45 - 14:45 | 1896 | 18:00 - 19:00 | 0
11:30 11:45 | 119 | 386 | 45 | 9 | 558 |  | 14:45 15:00 | 129 | 390 | 42 | 29 | 611 | 2437 | [9 empty] | 14:00 - 15:00 | 1946
MAÑANA |  | VOLUMEN MÁX = |  |  |  | 2745.5 | MEDIO DÍA |  | VOLUMEN MÁX = |  |  |  | 2449.5 | TARDE |  | VOLUMEN MÁX = |  |  |  | 2228.5
|  | HORA MAX VOL |  |  | 7:45 - 8:45 |  |  |  | HORA MAX VOL |  |  | 13:30 - 14:30 |  |  |  | HORA MAX VOL |  |  | 16:45 - 17:45 |  |  |  | HORA MAX VOL
OBSERVACIONES:
11:00 11:15
11:15 11:30
11:30 11:45
11:45 12:00
12:00 12:15
12:15 12:30
12:30 12:45
12:45 13:00
13:00 13:15
13:15 13:30
13:30 13:45
13:45 14:00
14:00 14:15
14:15 14:30
14:30 14:45
14:45 15:00

## DIRECCIONALIDAD
SDB
Formato Nº 5: Volumen vehicular direccional
CONTRATO No.: |  | DE OBRA
DIRECCIÓN : |  | CALLE 50 X CARRERA 44 |  |  |  |  | CRUCE No. : | 1139
AFORADOR: |  | JULIO VASQUEZ |  |  |  |  | FECHA : | 2017-04-10
GRUPO No. | No. CARRILES | PERIODO | MOVIMIENTO | MOTOS | AUTOS | BUS | CAMIÓN | TOTAL EQUIVAL. | % DIRECC.
|  |  |  | M | A | B | C
1 (N-S) |  |  | IZQUIERDA | 0 | 0 | 0 | 0 | 0 | 0,00
|  | MAÑANA: | DIRECTOS | 0 | 0 | 0 | 0 | 0 | 0,00
|  | 07:30 - 08:00 | DERECHA | 0 | 0 | 0 | 0 | 0 | 0,00
|  |  | IZQUIERDA | 0 | 0 | 0 | 0 | 0 | 0,00
|  | MEDIO DÍA: | DIRECTOS | 0 | 0 | 0 | 0 | 0 | 0,00
|  | 11:00 - 11:30 | DERECHA | 0 | 0 | 0 | 0 | 0 | 0,00
|  |  | IZQUIERDA | 0 | 0 | 0 | 0 | 0 | 0,00
|  | TARDE: | DIRECTOS | 0 | 0 | 0 | 0 | 0 | 0,00
|  | 17:00 - 17:30 | DERECHA | 0 | 0 | 0 | 0 | 0 | 0,00
2 (S-N) | 2 |  | IZQUIERDA | 0 | 0 | 0 | 0 | 0 | 0,00
|  | MAÑANA: | DIRECTOS | 305 | 398 | 30 | 15 | 648 | 43.6511
|  | 08:00 - 08:30 | DERECHA | 477 | 367 | 103 | 10 | 836.5 | 56.3489
|  |  | IZQUIERDA | 0 | 0 | 0 | 0 | 0 | 0,00
|  | MEDIO DÍA: | DIRECTOS | 317 | 488 | 52 | 0 | 750.5 | 46.4994
|  | 11:30 - 12:00 | DERECHA | 281 | 489 | 97 | 16 | 863.5 | 53.5006
|  |  | IZQUIERDA | 0 | 0 | 0 | 0 | 0 | 0,00
|  | TARDE: | DIRECTOS | 236 | 410 | 16 | 9 | 582.5 | 47.0897
|  | 17:30 - 18:00 | DERECHA | 231 | 393 | 63 | 8 | 654.5 | 52.9103
3 (OCC-OR) | 3 |  | IZQUIERDA | 13 | 35 | 2 | 1 | 48 | 1.895
|  | MAÑANA: | DIRECTOS | 329 | 1742 | 248 | 33 | 2485 | 98.105
|  | 08:30 - 09:00 | DERECHA | 0 | 0 | 0 | 0 | 0 | 0,00
|  |  | IZQUIERDA | 11 | 23 | 0 | 1 | 31 | 1.747
|  | MEDIO DÍA: | DIRECTOS | 300 | 1158 | 184 | 27 | 1743.5 | 98.253
|  | 12:00 - 12:30 | DERECHA | 0 | 0 | 0 | 0 | 0 | 0,00
|  |  | IZQUIERDA | 7 | 29 | 0 | 0 | 32.5 | 1.8524
|  | TARDE: | DIRECTOS | 373 | 1100 | 184 | 27 | 1722 | 98.1476
|  | 18:00 - 18:30 | DERECHA | 0 | 0 | 0 | 0 | 0 | 0,00
4 (OR-OCC) |  |  | IZQUIERDA | 0 | 0 | 0 | 0 | 0 | 0,00
|  | MAÑANA: | DIRECTOS | 0 | 0 | 0 | 0 | 0 | 0,00
|  | 09:00 - 09:30 | DERECHA | 0 | 0 | 0 | 0 | 0 | 0,00
|  |  | IZQUIERDA | 0 | 0 | 0 | 0 | 0 | 0,00
|  | MEDIO DÍA: | DIRECTOS | 0 | 0 | 0 | 0 | 0 | 0,00
|  | 12:30 - 13:00 | DERECHA | 0 | 0 | 0 | 0 | 0 | 0,00
|  |  | IZQUIERDA | 0 | 0 | 0 | 0 | 0 | 0,00
|  | TARDE: | DIRECTOS | 0 | 0 | 0 | 0 | 0 | 0,00
|  | 18:30 - 19:00 | DERECHA | 0 | 0 | 0 | 0 | 0 | 0,00
OBSERVACIONES:

## DIAGRAMA DE VOL
CONTRATO DE CONCESION DE AMOBLAMIENTO URBANO
SISTEMA DE SEMAFIRIZACION
VOLUMENES VEHICULARES DE INTERSECCION SEMAFORIZADA
CIUDAD |  | BARRANQUILLA | [8 empty] | INTERSECCIÓN |  |  | CALLE 50 X CARRERA 44 | [6 empty] | Nº EXTERNO |  |  | 1139 | [7 empty] | FECHA |  | 2017-04-10
|  |  | MAÑANA | [14 empty] | MEDIO DIA | [13 empty] | TARDE
TIEMPO | 7:45 | 8:00 | 8:15 | 8:30 | 8:45 | 9:00 | 9:15 | 9:30 | 9:45 | 10:00 |  | 11:15 | 11:30 | 11:45 | 12:00 | 12:15 | 12:30 | 12:45 | 13:00 | 13:15 | 13:30 | 13:45 | 14:00 | 14:15 | 14:30 | 14:45 | 15:00 | 16:15 | 16:30 | 16:45 | 17:00 | 17:15 | 17:30 | 17:45 | 18:00 | 18:15 | 18:30 | 18:45 | 19:00 | 7:45 | 8:00 | 8:15 | 8:30 | 8:45 | 9:00 | 9:15 | 9:30 | 9:45 | 10:00 | 11:15 | 11:30 | 11:45 | 12:00 | 12:15 | 12:30 | 12:45 | 13:00 | 13:15 | 13:30 | 13:45 | 14:00 | 14:15 | 14:30 | 14:45 | 15:00 | 16:15 | 16:30 | 16:45 | 17:00 | 17:15 | 17:30 | 17:45 | 18:00 | 18:15 | 18:30 | 18:45 | 19:00
[19 empty] | GRUPO |  | 1 | [21 empty] | 0 | 0 | 0 | 0 | 0 | 0 | 0 |  |  |  | 0 | 0 | 0 | 0 | 0 | 0 | 0 | 0 | 0 | 0 | 0 | 0 | 0 |  |  |  | 0 | 0 | 0 | 0 | 0 | 0 | 0 | 0 | 0
VOL-15MIN
VOL-HORA |  |  |  | 0 | 0 | 0 | 0 | 0 | 0 | 0 |  |  |  |  | 0 | 0 | 0 | 0 | 0 | 0 | 0 | 0 | 0 | 0 | 0 | 0 | 0 |  |  |  | 0 | 0 | 0 | 0 | 0 | 0 | 0 | 0 | 0
MOV DIRC |  | IZQ | 0% |  | DIR | 0% |  | DER | 0% |  |  |  |  | IZQ | 0% |  |  |  | DIR | 0% |  |  |  | DER | 0% |  |  |  | IZQ | 0% |  |  |  | DIR | 0% |  |  | DER | 0%
[19 empty] | GRUPO |  | 2
VOL-15MIN | 253.5 | 281 | 246 | 226.5 | 234 | 218.5 | 231.5 | 225.5 | 215 | 224.5 |  | 214.5 | 219.5 | 194.5 | 217 | 220.5 | 191.5 | 190 | 169 | 177.5 | 227.5 | 251.5 | 264 | 222.5 | 231.5 | 233.5 | 269.5 | 206 | 218 | 221.5 | 202 | 201.5 | 214 | 200.5 | 205 | 201 | 234.5 | 187 | 172.5 |  |  |  | 1007 | 987.5 | 925 | 910.5 | 909.5 | 890.5 | 896.5 |  |  |  | 845.5 | 851.5 | 823.5 | 819 | 771 | 728 | 764 | 825.5 | 920.5 | 965.5 | 969.5 | 951.5 | 957 |  |  |  | 847.5 | 843 | 839 | 818 | 821 | 820.5 | 841 | 827.5 | 795
VOL-HORA |  |  |  | 1007 | 987.5 | 925 | 910.5 | 909.5 | 890.5 | 896.5 |  |  |  |  | 845.5 | 851.5 | 823.5 | 819 | 771 | 728 | 764 | 825.5 | 920.5 | 965.5 | 969.5 | 951.5 | 957 |  |  |  | 847.5 | 843 | 839 | 818 | 821 | 820.5 | 841 | 827.5 | 795 |  |  |  | 0 | 0 | 0 | 0 | 0 | 0 | 0 |  |  |  | 0 | 0 | 0 | 0 | 0 | 0 | 0 | 0 | 0 | 0 | 0 | 0 | 0 |  |  |  | 0 | 0 | 0 | 0 | 0 | 0 | 0 | 0 | 0
MOV DIRC |  | IZQ | 0% |  | DIR | 43.65% |  | DER | 56.35% |  |  |  |  | IZQ | 0% |  |  |  | DIR | 46.5% |  |  |  | DER | 53.5% |  |  |  | IZQ | 0% |  |  |  | DIR | 47.09% |  |  | DER | 52.91% |  |  |  | 1690.5 | 1758 | 1681 | 1679 | 1743.5 | 1663 | 1681.5 |  |  |  | 1437.5 | 1358.5 | 1353 | 1302 | 1202 | 1213 | 1187.5 | 1227.5 | 1279.5 | 1380.5 | 1480 | 1484.5 | 1480 |  |  |  | 1303 | 1385.5 | 1353.5 | 1293.5 | 1285.5 | 1184.5 | 1125.5 | 1173 | 1148
VOL MAX | 1007 | IZQ | 0 |  | DIR | 439.5662 |  | DER | 567.4338 |  |  | 969.5 |  | IZQ | 0 |  |  |  | DIR | 450.8115 |  |  |  | DER | 518.6885 |  |  | 847.5 | IZQ | 0 |  |  |  | DIR | 399.0855 |  |  | DER | 448.4145
[19 empty] | GRUPO |  | 3 | [21 empty] | 2697.5 | 2745.5 | 2606 | 2589.5 | 2653 | 2553.5 | 2578 |  |  |  | 2283 | 2210 | 2176.5 | 2121 | 1973 | 1941 | 1951.5 | 2053 | 2200 | 2346 | 2449.5 | 2436 | 2437 |  |  |  | 2150.5 | 2228.5 | 2192.5 | 2111.5 | 2106.5 | 2005 | 1966.5 | 2000.5 | 1943
VOL-15MIN | 426.5 | 478.5 | 416 | 369.5 | 494 | 401.5 | 414 | 434 | 413.5 | 420 |  | 358.5 | 321.5 | 363.5 | 394 | 279.5 | 316 | 312.5 | 294 | 290.5 | 290.5 | 352.5 | 346 | 391.5 | 390 | 357 | 341.5 | 302.5 | 325 | 334.5 | 341 | 385 | 293 | 274.5 | 333 | 284 | 234 | 322 | 308
VOL-HORA |  |  |  | 1690.5 | 1758 | 1681 | 1679 | 1743.5 | 1663 | 1681.5 |  |  |  |  | 1437.5 | 1358.5 | 1353 | 1302 | 1202 | 1213 | 1187.5 | 1227.5 | 1279.5 | 1380.5 | 1480 | 1484.5 | 1480 |  |  |  | 1303 | 1385.5 | 1353.5 | 1293.5 | 1285.5 | 1184.5 | 1125.5 | 1173 | 1148
MOV DIRC |  | IZQ | 1.895% |  | DIR | 98.11% |  | DER | 0% |  |  |  |  | IZQ | 1.747% |  |  |  | DIR | 98.25% |  |  |  | DER | 0% |  |  |  | IZQ | 1.852% |  |  |  | DIR | 98.15% |  |  | DER | 0%
VOL MAX | 1758 | IZQ | 33.3139 |  | DIR | 1724.6861 |  | DER | 0 |  |  | 1484.5 |  | IZQ | 25.9338 |  |  |  | DIR | 1458.5662 |  |  |  | DER | 0 |  |  | 1385.5 | IZQ | 25.6647 |  |  |  | DIR | 1359.8353 |  |  | DER | 0
[19 empty] | GRUPO |  | 4
VOL-15MIN
VOL-HORA |  |  |  | 0 | 0 | 0 | 0 | 0 | 0 | 0 |  |  |  |  | 0 | 0 | 0 | 0 | 0 | 0 | 0 | 0 | 0 | 0 | 0 | 0 | 0 |  |  |  | 0 | 0 | 0 | 0 | 0 | 0 | 0 | 0 | 0
MOV DIRC |  | IZQ | 0% |  | DIR | 0% |  | DER | 0% |  |  |  |  | IZQ | 0% |  |  |  | DIR | 0% |  |  |  | DER | 0% |  |  |  | IZQ | 0% |  |  |  | DIR | 0% |  |  | DER | 0%
[19 empty] | GRUPO |  | TOTAL
VOL-15MIN | 680 | 759.5 | 662 | 596 | 728 | 620 | 645.5 | 659.5 | 628.5 | 644.5 |  | 573 | 541 | 558 | 611 | 500 | 507.5 | 502.5 | 463 | 468 | 518 | 604 | 610 | 614 | 621.5 | 590.5 | 611 | 508.5 | 543 | 556 | 543 | 586.5 | 507 | 475 | 538 | 485 | 468.5 | 509 | 480.5
VOL-HORA |  |  |  | 2697.5 | 2745.5 | 2606 | 2589.5 | 2653 | 2553.5 | 2578 |  |  |  |  | 2283 | 2210 | 2176.5 | 2121 | 1973 | 1941 | 1951.5 | 2053 | 2200 | 2346 | 2449.5 | 2436 | 2437 |  |  |  | 2150.5 | 2228.5 | 2192.5 | 2111.5 | 2106.5 | 2005 | 1966.5 | 2000.5 | 1943
s
Constru eñales
S.A.