## G-1
SDB
Formato Nº 4: VOLUMEN DE ARRIBOS
CONTRATO No. : |  |  |  | DE OBRA
DIRECCIÓN : |  |  | CALLE 51 X CARRERA 38 |  |  |  |  | CRUCE No. : | [6 empty] | GRUPO No. : |  |  | 1 (N-S)
AFORADOR : |  |  | IVAN FONSECA |  |  |  |  | No. CARRILES : |  |  | 2 |  |  |  | FECHA : |  |  | 2017-04-21
HORAS | VEHÍCULOS |  |  |  | TOTAL V. Eq. | TOTAL V. Eq/H | HORAS | VEHÍCULOS |  |  |  | TOTAL V. Eq. | TOTAL V. Eq/H | HORAS | VEHÍCULOS |  |  |  | TOTAL V. Eq. | TOTAL V. Eq/H
| M | A | B | C |  |  |  | M | A | B | C |  |  |  | M | A | B | C
7:30 7:45 | 39 | 59 | 10 | 2 | 103.5 |  | 11:45 12:00 | 40 | 70 | 9 | 3 | 115.5 | 527.5 | 16:00 16:15 | 59 | 74 | 11 | 1 | 128
7:45 8:00 | 42 | 67 | 11 | 1 | 112.5 |  | 12:00 12:15 | 70 | 78 | 13 | 3 | 146.5 | 541.5 | 16:15 16:30 | 56 | 87 | 13 | 3 | 148.5
8:00 8:15 | 48 | 87 | 12 | 4 | 145 |  | 12:15 12:30 | 52 | 64 | 11 | 0 | 112 | 513.5 | 16:30 16:45 | 55 | 83 | 13 | 3 | 144
8:15 8:30 | 50 | 83 | 13 | 6 | 149 | 510 | 12:30 12:45 | 43 | 71 | 15 | 0 | 122.5 | 496.5 | 16:45 17:00 | 59 | 78 | 13 | 3 | 141 | 561.5 |  | 241
8:30 8:45 | 43 | 60 | 11 | 1 | 106 | 512.5 | 12:45 13:00 | 41 | 64 | 13 | 0 | 110.5 | 491.5 | 17:00 17:15 | 55 | 77 | 11 | 3 | 134 | 567.5 |  | 250
8:45 9:00 | 38 | 68 | 13 | 3 | 120.5 | 520.5 | 13:00 13:15 | 38 | 45 | 15 | 2 | 99 | 444 | 17:15 17:30 | 77 | 91 | 14 | 5 | 170 | 589 |  | 262
9:00 9:15 | 55 | 67 | 11 | 6 | 131.5 | 507 | 13:15 13:30 | 40 | 52 | 18 | 2 | 113 | 445 | 17:30 17:45 | 73 | 83 | 10 | 2 | 144.5 | 589.5 |  | 270.5
9:15 9:30 | 52 | 55 | 11 | 3 | 110.5 | 468.5 | 13:30 13:45 | 31 | 46 | 10 | 1 | 84 | 406.5 | 17:45 18:00 | 114 | 119 | 11 | 3 | 205.5 | 654 |  | 289.5
9:30 9:45 | 47 | 63 | 13 | 3 | 120 | 482.5 | 13:45 14:00 | 33 | 53 | 9 | 3 | 95 | 391 | 18:00 18:15 | 104 | 106 | 8 | 4 | 184 | 704 |  | 291
9:45 10:00 | 52 | 70 | 8 | 3 | 119.5 | 481.5 | 14:00 14:15 | 45 | 63 | 9 | 3 | 111 | 403 | 18:15 18:30 | 108 | 93 | 13 | 5 | 185.5 | 719.5 |  | 294
11:00 11:15 | 49 | 74 | 12 | 4 | 132.5 |  | 14:15 14:30 | 34 | 70 | 10 | 4 | 117 | 407 | 18:30 18:45 | 99 | 89 | 14 | 2 | 171.5 | 746.5 |  | 299
11:15 11:30 | 59 | 81 | 11 | 3 | 140 |  | 14:30 14:45 | 43 | 73 | 14 | 0 | 122.5 | 445.5 | 18:45 19:00 | 87 | 78 | 11 | 1 | 146 | 687 |  | 299.5
11:30 11:45 | 50 | 76 | 13 | 5 | 139.5 |  | 14:45 15:00 | 43 | 86 | 7 | 3 | 129 | 479.5
MAÑANA |  | VOLUMEN MÁX = |  |  |  | 520.5 | MEDIO DÍA |  | VOLUMEN MÁX = |  |  |  | 541.5 | TARDE |  | VOLUMEN MÁX = |  |  |  | 746.5
|  | HORA MAX VOL |  |  | 8:00 - 9:00 |  |  |  | HORA MAX VOL |  |  | 11:15 - 12:15 |  |  |  | HORA MAX VOL |  |  | 17:45 - 18:45
OBSERVACIONES:
11:00 11:15
11:15 11:30
11:30 11:45
11:45 12:00
12:00 12:15
12:15 12:30
12:30 12:45
12:45 13:00
13:00 13:15
13:15 13:30
13:30 13:45
13:45 14:00
14:00 14:15
14:15 14:30
14:30 14:45
14:45 15:00

## G-3
SDB
Formato Nº 4: VOLUMEN DE ARRIBOS
CONTRATO No. : |  |  |  | DE OBRA
DIRECCIÓN : |  |  | CALLE 51 X CARRERA 38 |  |  |  |  | CRUCE No. : |  |  | 0 |  |  |  | GRUPO No. : |  |  | 3 (OCC-OR)
AFORADOR : |  |  | GEOVANNIS GONZALEZ |  |  |  |  | No. CARRILES : |  |  | 2 |  |  |  | FECHA : |  |  | 2017-04-21
HORAS | VEHÍCULOS |  |  |  | TOTAL V. Eq. | TOTAL V. Eq/H | HORAS | VEHÍCULOS |  |  |  | TOTAL V. Eq. | TOTAL V. Eq/H | HORAS | VEHÍCULOS |  |  |  | TOTAL V. Eq. | TOTAL V. Eq/H
| M | A | B | C |  |  |  | M | A | B | C |  |  |  | M | A | B | C
7:30 7:45 | 26 | 108 | 8 | 0 | 137 |  | 11:45 12:00 | 31 | 86 | 6 | 4 | 123.5 | 609 | 16:00 16:15 | 35 | 101 | 7 | 2 | 137.5 |  |  |  | 11:15 - 12:15 | 803.5
7:45 8:00 | 34 | 130 | 6 | 0 | 159 |  | 12:00 12:15 | 24 | 88 | 4 | 3 | 115.5 | 571.5 | 16:15 16:30 | 43 | 91 | 6 | 2 | 129.5 |  |  |  | 13:45 - 14:45 | 804.5
8:00 8:15 | 37 | 125 | 6 | 2 | 160.5 |  | 12:15 12:30 | 20 | 66 | 8 | 0 | 92 | 490.5 | 16:30 16:45 | 46 | 90 | 4 | 4 | 131 |  |  |  | 11:00 - 12:00 | 810
8:15 8:30 | 35 | 132 | 6 | 5 | 174 | 630.5 | 12:30 12:45 | 38 | 96 | 8 | 4 | 141 | 472 | 16:45 17:00 | 34 | 99 | 7 | 7 | 147.5 | 545.5 | 8:00 - 9:00 | 917 | 12:30 - 13:30 | 810.5 | 16:00 - 17:00 | 0
8:30 8:45 | 22 | 100 | 8 | 4 | 137 | 630.5 | 12:45 13:00 | 31 | 103 | 10 | 2 | 143.5 | 492 | 17:00 17:15 | 28 | 78 | 10 | 5 | 124.5 | 532.5 | 8:30 - 9:30 | 927.5 | 12:00 - 13:00 | 813 | 16:15 - 17:15 | 0
8:45 9:00 | 42 | 111 | 6 | 2 | 149 | 620.5 | 13:00 13:15 | 30 | 92 | 11 | 2 | 134 | 510.5 | 17:15 17:30 | 43 | 69 | 4 | 2 | 103.5 | 506.5 | 7:45 - 8:45 | 941.5 | 12:15 - 13:15 | 813.5 | 16:30 - 17:30 | 0
9:00 9:15 | 40 | 97 | 6 | 4 | 139 | 599 | 13:15 13:30 | 28 | 89 | 9 | 1 | 123.5 | 542 | 17:30 17:45 | 44 | 84 | 7 | 2 | 125 | 500.5 | 7:30 - 8:30 | 942 | 14:00 - 15:00 | 814 | 16:45 - 17:45 | 0
9:15 9:30 | 31 | 118 | 8 | 2 | 154.5 | 579.5 | 13:30 13:45 | 24 | 75 | 10 | 1 | 109.5 | 510.5 | 17:45 18:00 | 38 | 73 | 8 | 2 | 113 | 466 | 8:15 - 9:15 | 946 | 11:45 - 12:45 | 816.5 | 17:00 - 18:00 | 0
9:30 9:45 | 22 | 120 | 8 | 5 | 159.5 | 602 | 13:45 14:00 | 29 | 84 | 13 | 2 | 129.5 | 496.5 | 18:00 18:15 | 37 | 63 | 10 | 0 | 101.5 | 443 | 8:45 - 9:45 | 963 | 11:30 - 12:30 | 817.5 | 17:15 - 18:15 | 0
9:45 10:00 | 46 | 118 | 7 | 5 | 167.5 | 620.5 | 14:00 14:15 | 27 | 72 | 7 | 2 | 104.5 | 467 | 18:15 18:30 | 40 | 94 | 8 | 2 | 135 | 474.5 | 9:00 - 10:00 | 967 | 13:15 - 14:15 | 826 | 17:30 - 18:30 | 0
11:00 11:15 | 37 | 98 | 12 | 5 | 153 |  | 14:15 14:30 | 27 | 95 | 7 | 5 | 135 | 478.5 | 18:30 18:45 | 24 | 79 | 10 | 0 | 111 | 460.5 |  |  | 13:30 - 14:30 | 830 | 17:45 - 18:45 | 0
11:15 11:30 | 40 | 117 | 13 | 4 | 173 |  | 14:30 14:45 | 29 | 112 | 9 | 6 | 159.5 | 528.5 | 18:45 19:00 | 30 | 85 | 8 | 0 | 116 | 463.5 |  |  | 12:45 - 13:45 | 839.5 | 18:00 - 19:00 | 0
11:30 11:45 | 35 | 105 | 11 | 6 | 159.5 |  | 14:45 15:00 | 40 | 98 | 3 | 3 | 131.5 | 530.5 | [9 empty] | 13:00 - 14:00 | 845.5
MAÑANA |  | VOLUMEN MÁX = |  |  |  | 630.5 | MEDIO DÍA |  | VOLUMEN MÁX = |  |  |  | 609 | TARDE |  | VOLUMEN MÁX = |  |  |  | 545.5
|  | HORA MAX VOL |  |  | 7:45 - 8:45 |  |  |  | HORA MAX VOL |  |  | 11:00 - 12:00 |  |  |  | HORA MAX VOL |  |  | 16:00 - 17:00 |  |  |  | HORA MAX VOL
OBSERVACIONES:
11:00 11:15
11:15 11:30
11:30 11:45
11:45 12:00
12:00 12:15
12:15 12:30
12:30 12:45
12:45 13:00
13:00 13:15
13:15 13:30
13:30 13:45
13:45 14:00
14:00 14:15
14:15 14:30
14:30 14:45
14:45 15:00

## G-4
SDB
Formato Nº 4: VOLUMEN DE ARRIBOS
CONTRATO No. : |  |  |  | DE OBRA
DIRECCIÓN : |  |  | CALLE 51 X CARRERA 38 |  |  |  |  | CRUCE No. : |  |  | 0 |  |  |  | GRUPO No. : |  |  | 4(OR-OCC)
AFORADOR : |  |  | ADOLFREDO FLOREZ |  |  |  |  | No. CARRILES : |  |  | 1 |  |  |  | FECHA : |  |  | 2017-04-21
HORAS | VEHÍCULOS |  |  |  | TOTAL V. Eq. | TOTAL V. Eq/H | HORAS | VEHÍCULOS |  |  |  | TOTAL V. Eq. | TOTAL V. Eq/H | HORAS | VEHÍCULOS |  |  |  | TOTAL V. Eq. | TOTAL V. Eq/H
| M | A | B | C |  |  |  | M | A | B | C |  |  |  | M | A | B | C
7:30 7:45 | 38 | 112 | 10 | 0 | 151 |  | 11:45 12:00 | 46 | 161 | 10 | 2 | 209 | 832 | 16:00 16:15 | 71 | 169 | 10 | 4 | 234.5 |  |  |  | 12:45 - 13:45 | 929.5
7:45 8:00 | 55 | 126 | 12 | 2 | 182.5 |  | 12:00 12:15 | 52 | 161 | 12 | 5 | 223.5 | 868.5 | 16:15 16:30 | 79 | 178 | 12 | 6 | 256.5 |  |  |  | 12:00 - 13:00 | 932.5
8:00 8:15 | 57 | 145 | 16 | 8 | 225.5 |  | 12:15 12:30 | 54 | 179 | 14 | 2 | 239 | 907.5 | 16:30 16:45 | 76 | 180 | 9 | 8 | 256 |  |  |  | 12:30 - 13:30 | 944.5
8:15 8:30 | 47 | 171 | 16 | 6 | 241.5 | 800.5 | 12:30 12:45 | 61 | 171 | 12 | 4 | 235.5 | 907 | 16:45 17:00 | 72 | 185 | 12 | 5 | 257.5 | 1004.5 | 9:00 - 10:00 | 1077.5 | 12:15 - 13:15 | 950 | 16:00 - 17:00 | 0
8:30 8:45 | 39 | 141 | 12 | 3 | 192 | 841.5 | 12:45 13:00 | 48 | 166 | 10 | 2 | 215 | 913 | 17:00 17:15 | 59 | 167 | 12 | 8 | 240.5 | 1010.5 | 8:45 - 9:45 | 1084 | 11:30 - 12:30 | 986 | 16:15 - 17:15 | 0
8:45 9:00 | 50 | 153 | 11 | 5 | 212.5 | 871.5 | 13:00 13:15 | 45 | 158 | 14 | 3 | 216 | 905.5 | 17:15 17:30 | 78 | 165 | 9 | 5 | 234.5 | 988.5 | 8:30 - 9:30 | 1088 | 11:15 - 12:15 | 1007 | 16:30 - 17:30 | 0
9:00 9:15 | 48 | 158 | 9 | 2 | 205 | 851 | 13:15 13:30 | 48 | 154 | 16 | 2 | 215 | 881.5 | 17:30 17:45 | 83 | 191 | 12 | 2 | 261.5 | 994 | 8:15 - 9:15 | 1121.5 | 11:45 - 12:45 | 1015.5 | 16:45 - 17:45 | 0
9:15 9:30 | 47 | 133 | 10 | 5 | 189 | 798.5 | 13:30 13:45 | 46 | 135 | 9 | 2 | 181 | 827 | 17:45 18:00 | 87 | 184 | 13 | 2 | 258.5 | 995 | 8:00 - 9:00 | 1162.5 | 11:00 - 12:00 | 1028.5 | 17:00 - 18:00 | 0
9:30 9:45 | 66 | 160 | 11 | 13 | 247.5 | 854 | 13:45 14:00 | 59 | 152 | 11 | 1 | 206 | 818 | 18:00 18:15 | 52 | 150 | 15 | 4 | 216 | 970.5 | 7:45 - 8:45 | 1171 | 13:00 - 14:00 | 1031 | 17:15 - 18:15 | 0
9:45 10:00 | 68 | 156 | 12 | 5 | 226.5 | 868 | 14:00 14:15 | 53 | 184 | 6 | 6 | 237.5 | 839.5 | 18:15 18:30 | 81 | 195 | 12 | 1 | 262 | 998 | 7:30 - 8:30 | 1205.5 | 13:15 - 14:15 | 1036.5 | 17:30 - 18:30 | 0
11:00 11:15 | 52 | 136 | 10 | 2 | 187 |  | 14:15 14:30 | 61 | 167 | 12 | 8 | 241.5 | 866 | 18:30 18:45 | 71 | 210 | 10 | 2 | 270.5 | 1007 |  |  | 13:30 - 14:30 | 1058.5 | 17:45 - 18:45 | 0
11:15 11:30 | 65 | 142 | 9 | 3 | 200 |  | 14:30 14:45 | 71 | 167 | 8 | 10 | 243.5 | 928.5 | 18:45 19:00 | 56 | 170 | 8 | 0 | 214 | 962.5 |  |  | 13:45 - 14:45 | 1091.5 | 18:00 - 19:00 | 0
11:30 11:45 | 50 | 176 | 10 | 6 | 236 |  | 14:45 15:00 | 75 | 160 | 12 | 9 | 244 | 966.5 | [9 empty] | 14:00 - 15:00 | 1132
MAÑANA |  | VOLUMEN MÁX = |  |  |  | 871.5 | MEDIO DÍA |  | VOLUMEN MÁX = |  |  |  | 966.5 | TARDE |  | VOLUMEN MÁX = |  |  |  | 1010.5
|  | HORA MAX VOL |  |  | 8:00 - 9:00 |  |  |  | HORA MAX VOL |  |  | 14:00 - 15:00 |  |  |  | HORA MAX VOL |  |  | 16:15 - 17:15 |  |  |  | HORA MAX VOL
OBSERVACIONES:
11:00 11:15
11:15 11:30
11:30 11:45
11:45 12:00
12:00 12:15
12:15 12:30
12:30 12:45
12:45 13:00
13:00 13:15
13:15 13:30
13:30 13:45
13:45 14:00
14:00 14:15
14:15 14:30
14:30 14:45
14:45 15:00

## G-Totales
SDB
Formato Nº 7: VOLUMEN DE ARRIBOS TOTAL DE LA INTERSECCIÓN
CONTRATO No. : |  |  |  | DE OBRA
DIRECCIÓN : |  |  | CALLE 51 X CARRERA 38 |  |  |  |  | CRUCE No. : |  |  | 0 |  |  |  | FECHA : |  |  | 2017-04-21
HORAS | VEHÍCULOS |  |  |  | TOTAL V. Eq. | TOTAL V. Eq/H | HORAS | VEHÍCULOS |  |  |  | TOTAL V. Eq. | TOTAL V. Eq/H | HORAS | VEHÍCULOS |  |  |  | TOTAL V. Eq. | TOTAL V. Eq/H
| M | A | B | C |  |  |  | M | A | B | C |  |  |  | M | A | B | C
7:30 7:45 | 103 | 279 | 28 | 2 | 391.5 |  | 11:45 12:00 | 117 | 317 | 25 | 9 | 448 | 1968.5 | 16:00 16:15 | 165 | 344 | 28 | 7 | 500 |  |  |  | 12:00 - 13:00 | 1745.5
7:45 8:00 | 131 | 323 | 29 | 3 | 454 |  | 12:00 12:15 | 146 | 327 | 29 | 11 | 485.5 | 1981.5 | 16:15 16:30 | 178 | 356 | 31 | 11 | 534.5 |  |  |  | 12:30 - 13:30 | 1755
8:00 8:15 | 142 | 357 | 34 | 14 | 531 |  | 12:15 12:30 | 126 | 309 | 33 | 2 | 443 | 1911.5 | 16:30 16:45 | 177 | 353 | 26 | 15 | 531 |  |  |  | 12:15 - 13:15 | 1763.5
8:15 8:30 | 132 | 386 | 35 | 17 | 564.5 | 1941 | 12:30 12:45 | 142 | 338 | 35 | 8 | 499 | 1875.5 | 16:45 17:00 | 165 | 362 | 32 | 15 | 546 | 2111.5 | 8:30 - 9:30 | 2015.5 | 12:45 - 13:45 | 1769 | 16:00 - 17:00 | 0
8:30 8:45 | 104 | 301 | 31 | 8 | 435 | 1984.5 | 12:45 13:00 | 120 | 333 | 33 | 4 | 469 | 1896.5 | 17:00 17:15 | 142 | 322 | 33 | 16 | 499 | 2110.5 | 9:00 - 10:00 | 2044.5 | 11:30 - 12:30 | 1803.5 | 16:15 - 17:15 | 0
8:45 9:00 | 130 | 332 | 30 | 10 | 482 | 2012.5 | 13:00 13:15 | 113 | 295 | 40 | 7 | 449 | 1860 | 17:15 17:30 | 198 | 325 | 27 | 12 | 508 | 2084 | 8:45 - 9:45 | 2047 | 11:15 - 12:15 | 1810.5 | 16:30 - 17:30 | 0
9:00 9:15 | 143 | 322 | 26 | 12 | 475.5 | 1957 | 13:15 13:30 | 116 | 295 | 43 | 5 | 451.5 | 1868.5 | 17:30 17:45 | 200 | 358 | 29 | 6 | 531 | 2084 | 8:15 - 9:15 | 2067.5 | 11:45 - 12:45 | 1832 | 16:45 - 17:45 | 0
9:15 9:30 | 130 | 306 | 29 | 10 | 454 | 1846.5 | 13:30 13:45 | 101 | 256 | 29 | 4 | 374.5 | 1744 | 17:45 18:00 | 239 | 376 | 32 | 7 | 577 | 2115 | 8:00 - 9:00 | 2079.5 | 11:00 - 12:00 | 1838.5 | 17:00 - 18:00 | 0
9:30 9:45 | 135 | 343 | 32 | 21 | 527 | 1938.5 | 13:45 14:00 | 121 | 289 | 33 | 6 | 430.5 | 1705.5 | 18:00 18:15 | 193 | 319 | 33 | 8 | 501.5 | 2117.5 | 7:45 - 8:45 | 2112.5 | 13:15 - 14:15 | 1862.5 | 17:15 - 18:15 | 0
9:45 10:00 | 166 | 344 | 27 | 13 | 513.5 | 1970 | 14:00 14:15 | 125 | 319 | 22 | 11 | 453 | 1709.5 | 18:15 18:30 | 229 | 382 | 33 | 8 | 582.5 | 2192 | 7:30 - 8:30 | 2147.5 | 13:00 - 14:00 | 1876.5 | 17:30 - 18:30 | 0
11:00 11:15 | 138 | 308 | 34 | 11 | 472.5 |  | 14:15 14:30 | 122 | 332 | 29 | 17 | 493.5 | 1751.5 | 18:30 18:45 | 194 | 378 | 34 | 4 | 553 | 2214 |  |  | 13:30 - 14:30 | 1888.5 | 17:45 - 18:45 | 0
11:15 11:30 | 164 | 340 | 33 | 10 | 513 |  | 14:30 14:45 | 143 | 352 | 31 | 16 | 525.5 | 1902.5 | 18:45 19:00 | 173 | 333 | 27 | 1 | 476 | 2113 |  |  | 13:45 - 14:45 | 1896 | 18:00 - 19:00 | 0
11:30 11:45 | 135 | 357 | 34 | 17 | 535 |  | 14:45 15:00 | 158 | 344 | 22 | 15 | 504.5 | 1976.5 | [9 empty] | 14:00 - 15:00 | 1946
MAÑANA |  | VOLUMEN MÁX = |  |  |  | 2012.5 | MEDIO DÍA |  | VOLUMEN MÁX = |  |  |  | 1981.5 | TARDE |  | VOLUMEN MÁX = |  |  |  | 2214
|  | HORA MAX VOL |  |  | 8:00 - 9:00 |  |  |  | HORA MAX VOL |  |  | 11:15 - 12:15 |  |  |  | HORA MAX VOL |  |  | 17:45 - 18:45 |  |  |  | HORA MAX VOL
OBSERVACIONES:
11:00 11:15
11:15 11:30
11:30 11:45
11:45 12:00
12:00 12:15
12:15 12:30
12:30 12:45
12:45 13:00
13:00 13:15
13:15 13:30
13:30 13:45
13:45 14:00
14:00 14:15
14:15 14:30
14:30 14:45
14:45 15:00

## DIRECCIONALIDAD
SDB
Formato Nº 5: Volumen vehicular direccional
CONTRATO No.: |  | DE OBRA
DIRECCIÓN : |  | CALLE 51 - KR 38 |  |  |  |  | CRUCE No. : | 0
AFORADOR: |  | IVAN FONSECA |  |  |  |  | FECHA : | 2017-04-21
GRUPO No. | No. CARRILES | PERIODO | MOVIMIENTO | MOTOS | AUTOS | BUS | CAMIÓN | TOTAL EQUIVAL. | % DIRECC.
|  |  |  | M | A | B | C
1 (N-S) | 2 |  | IZQUIERDA | 12 | 42 | 0 | 0 | 48 | 20.0418
|  | MAÑANA: | DIRECTOS | 75 | 63 | 3 | 4 | 116.5 | 48.643
|  | 07:30 - 08:00 | DERECHA | 11 | 36 | 13 | 3 | 75 | 31.3152
|  |  | IZQUIERDA | 8 | 34 | 0 | 0 | 38 | 15.1093
|  | MEDIO DÍA: | DIRECTOS | 63 | 99 | 2 | 3 | 142 | 56.4612
|  | 11:00 - 11:30 | DERECHA | 15 | 26 | 19 | 0 | 71.5 | 28.4294
|  |  | IZQUIERDA | 10 | 31 | 0 | 0 | 36 | 11.3386
|  | TARDE: | DIRECTOS | 154 | 117 | 25 | 3 | 251.5 | 79.2126
|  | 17:00 - 17:30 | DERECHA | 22 | 19 | 0 | 0 | 30 | 9.4488
2 (S-N) |  |  | IZQUIERDA | 0 | 0 | 0 | 0 | 0 | 0,00
|  | MAÑANA: | DIRECTOS | 0 | 0 | 0 | 0 | 0 | 0,00
|  | 08:00 - 08:30 | DERECHA | 0 | 0 | 0 | 0 | 0 | 0,00
|  |  | IZQUIERDA | 0 | 0 | 0 | 0 | 0 | 0,00
|  | MEDIO DÍA: | DIRECTOS | 0 | 0 | 0 | 0 | 0 | 0,00
|  | 11:30 - 12:00 | DERECHA | 0 | 0 | 0 | 0 | 0 | 0,00
|  |  | IZQUIERDA | 0 | 0 | 0 | 0 | 0 | 0,00
|  | TARDE: | DIRECTOS | 0 | 0 | 0 | 0 | 0 | 0,00
|  | 17:30 - 18:00 | DERECHA | 0 | 0 | 0 | 0 | 0 | 0,00
3 (OCC-OR) | 2 |  | IZQUIERDA | 0 | 0 | 0 | 0 | 0 | 0,00
|  | MAÑANA: | DIRECTOS | 53 | 202 | 18 | 6 | 279.5 | 87.6176
|  | 08:30 - 09:00 | DERECHA | 18 | 23 | 0 | 3 | 39.5 | 12.3824
|  |  | IZQUIERDA | 0 | 0 | 0 | 0 | 0 | 0,00
|  | MEDIO DÍA: | DIRECTOS | 58 | 190 | 12 | 9 | 265.5 | 91.2371
|  | 12:00 - 12:30 | DERECHA | 11 | 20 | 0 | 0 | 25.5 | 8.7629
|  |  | IZQUIERDA | 0 | 0 | 0 | 0 | 0 | 0,00
|  | TARDE: | DIRECTOS | 43 | 139 | 18 | 0 | 196.5 | 86.5639
|  | 18:00 - 18:30 | DERECHA | 11 | 25 | 0 | 0 | 30.5 | 13.4361
4 (OR-OCC) | 1 |  | IZQUIERDA | 6 | 9 | 0 | 0 | 12 | 1.669
|  | MAÑANA: | DIRECTOS | 160 | 456 | 58 | 22 | 707 | 98.331
|  | 09:00 - 09:30 | DERECHA | 0 | 0 | 0 | 0 | 0 | 0,00
|  |  | IZQUIERDA | 6 | 32 | 0 | 2 | 40 | 3.6917
|  | MEDIO DÍA: | DIRECTOS | 235 | 726 | 85 | 12 | 1043.5 | 96.3083
|  | 12:30 - 13:00 | DERECHA | 0 | 0 | 0 | 0 | 0 | 0,00
|  |  | IZQUIERDA | 10 | 39 | 0 | 0 | 44 | 5.3724
|  | TARDE: | DIRECTOS | 158 | 586 | 45 | 8 | 775 | 94.6276
|  | 18:30 - 19:00 | DERECHA | 0 | 0 | 0 | 0 | 0 | 0,00
OBSERVACIONES:

## DIAGRAMA DE VOL
CONTRATO DE CONCESION DE AMOBLAMIENTO URBANO
SISTEMA DE SEMAFIRIZACION
VOLUMENES VEHICULARES DE INTERSECCION SEMAFORIZADA
CIUDAD |  | BARRANQUILLA | [8 empty] | INTERSECCIÓN |  |  | CALLE 51 X CARRERA 38 | [6 empty] | Nº EXTERNO |  |  | 0 | [7 empty] | FECHA |  | 2017-04-21
|  |  | MÑANA | [14 empty] | MEDIO DIA | [13 empty] | TARDE
TIEMPO | 7:45 | 8:00 | 8:15 | 8:30 | 8:45 | 9:00 | 9:15 | 9:30 | 9:45 | 10:00 |  | 11:15 | 11:30 | 11:45 | 12:00 | 12:15 | 12:30 | 12:45 | 13:00 | 13:15 | 13:30 | 13:45 | 14:00 | 14:15 | 14:30 | 14:45 | 15:00 | 16:15 | 16:30 | 16:45 | 17:00 | 17:15 | 17:30 | 17:45 | 18:00 | 18:15 | 18:30 | 18:45 | 19:00 | 7:45 | 8:00 | 8:15 | 8:30 | 8:45 | 9:00 | 9:15 | 9:30 | 9:45 | 10:00 | 11:15 | 11:30 | 11:45 | 12:00 | 12:15 | 12:30 | 12:45 | 13:00 | 13:15 | 13:30 | 13:45 | 14:00 | 14:15 | 14:30 | 14:45 | 15:00 | 16:15 | 16:30 | 16:45 | 17:00 | 17:15 | 17:30 | 17:45 | 18:00 | 18:15 | 18:30 | 18:45 | 19:00
[19 empty] | GRUPO |  | 1 | [21 empty] | 510 | 512.5 | 520.5 | 507 | 468.5 | 482.5 | 481.5 |  |  |  | 527.5 | 541.5 | 513.5 | 496.5 | 491.5 | 444 | 445 | 406.5 | 391 | 403 | 407 | 445.5 | 479.5 |  |  |  | 561.5 | 567.5 | 589 | 589.5 | 654 | 704 | 719.5 | 746.5 | 687
VOL-15MIN | 103.5 | 112.5 | 145 | 149 | 106 | 120.5 | 131.5 | 110.5 | 120 | 119.5 |  | 132.5 | 140 | 139.5 | 115.5 | 146.5 | 112 | 122.5 | 110.5 | 99 | 113 | 84 | 95 | 111 | 117 | 122.5 | 129 | 128 | 148.5 | 144 | 141 | 134 | 170 | 144.5 | 205.5 | 184 | 185.5 | 171.5 | 146
VOL-HORA |  |  |  | 510 | 512.5 | 520.5 | 507 | 468.5 | 482.5 | 481.5 |  |  |  |  | 527.5 | 541.5 | 513.5 | 496.5 | 491.5 | 444 | 445 | 406.5 | 391 | 403 | 407 | 445.5 | 479.5 |  |  |  | 561.5 | 567.5 | 589 | 589.5 | 654 | 704 | 719.5 | 746.5 | 687
MOV DIRC |  | IZQ | 20.04% |  | DIR | 48.64% |  | DER | 31.32% |  |  |  |  | IZQ | 15.11% |  |  |  | DIR | 56.46% |  |  |  | DER | 28.43% |  |  |  | IZQ | 11.34% |  |  |  | DIR | 79.21% |  |  | DER | 9.449%
[19 empty] | GRUPO |  | 2
VOL-15MIN | [42 empty] | 0 | 0 | 0 | 0 | 0 | 0 | 0 |  |  |  | 0 | 0 | 0 | 0 | 0 | 0 | 0 | 0 | 0 | 0 | 0 | 0 | 0 |  |  |  | 0 | 0 | 0 | 0 | 0 | 0 | 0 | 0 | 0
VOL-HORA |  |  |  | 0 | 0 | 0 | 0 | 0 | 0 | 0 |  |  |  |  | 0 | 0 | 0 | 0 | 0 | 0 | 0 | 0 | 0 | 0 | 0 | 0 | 0 |  |  |  | 0 | 0 | 0 | 0 | 0 | 0 | 0 | 0 | 0 |  |  |  | 800.5 | 841.5 | 871.5 | 851 | 798.5 | 854 | 868 |  |  |  | 832 | 868.5 | 907.5 | 907 | 913 | 905.5 | 881.5 | 827 | 818 | 839.5 | 866 | 928.5 | 966.5 |  |  |  | 1004.5 | 1010.5 | 988.5 | 994 | 995 | 970.5 | 998 | 1007 | 962.5
MOV DIRC |  | IZQ | 0% |  | DIR | 0% |  | DER | 0% |  |  |  |  | IZQ | 0% |  |  |  | DIR | 0% |  |  |  | DER | 0% |  |  |  | IZQ | 0% |  |  |  | DIR | 0% |  |  | DER | 0% |  |  |  | 630.5 | 630.5 | 620.5 | 599 | 579.5 | 602 | 620.5 |  |  |  | 609 | 571.5 | 490.5 | 472 | 492 | 510.5 | 542 | 510.5 | 496.5 | 467 | 478.5 | 528.5 | 530.5 |  |  |  | 545.5 | 532.5 | 506.5 | 500.5 | 466 | 443 | 474.5 | 460.5 | 463.5
[19 empty] | GRUPO |  | 3 | [21 empty] | 1941 | 1984.5 | 2012.5 | 1957 | 1846.5 | 1938.5 | 1970 |  |  |  | 1968.5 | 1981.5 | 1911.5 | 1875.5 | 1896.5 | 1860 | 1868.5 | 1744 | 1705.5 | 1709.5 | 1751.5 | 1902.5 | 1976.5 |  |  |  | 2111.5 | 2110.5 | 2084 | 2084 | 2115 | 2117.5 | 2192 | 2214 | 2113
VOL-15MIN | 137 | 159 | 160.5 | 174 | 137 | 149 | 139 | 154.5 | 159.5 | 167.5 |  | 153 | 173 | 159.5 | 123.5 | 115.5 | 92 | 141 | 143.5 | 134 | 123.5 | 109.5 | 129.5 | 104.5 | 135 | 159.5 | 131.5 | 137.5 | 129.5 | 131 | 147.5 | 124.5 | 103.5 | 125 | 113 | 101.5 | 135 | 111 | 116
VOL-HORA |  |  |  | 630.5 | 630.5 | 620.5 | 599 | 579.5 | 602 | 620.5 |  |  |  |  | 609 | 571.5 | 490.5 | 472 | 492 | 510.5 | 542 | 510.5 | 496.5 | 467 | 478.5 | 528.5 | 530.5 |  |  |  | 545.5 | 532.5 | 506.5 | 500.5 | 466 | 443 | 474.5 | 460.5 | 463.5
MOV DIRC |  | IZQ | 0% |  | DIR | 87.62% |  | DER | 12.38% |  |  |  |  | IZQ | 0% |  |  |  | DIR | 91.24% |  |  |  | DER | 8.763% |  |  |  | IZQ | 0% |  |  |  | DIR | 86.56% |  |  | DER | 13.44%
[19 empty] | GRUPO |  | 4
VOL-15MIN | 151 | 182.5 | 225.5 | 241.5 | 192 | 212.5 | 205 | 189 | 247.5 | 226.5 |  | 187 | 200 | 236 | 209 | 223.5 | 239 | 235.5 | 215 | 216 | 215 | 181 | 206 | 237.5 | 241.5 | 243.5 | 244 | 234.5 | 256.5 | 256 | 257.5 | 240.5 | 234.5 | 261.5 | 258.5 | 216 | 262 | 270.5 | 214
VOL-HORA |  |  |  | 800.5 | 841.5 | 871.5 | 851 | 798.5 | 854 | 868 |  |  |  |  | 832 | 868.5 | 907.5 | 907 | 913 | 905.5 | 881.5 | 827 | 818 | 839.5 | 866 | 928.5 | 966.5 |  |  |  | 1004.5 | 1010.5 | 988.5 | 994 | 995 | 970.5 | 998 | 1007 | 962.5
MOV DIRC |  | IZQ | 1.669% |  | DIR | 98.33% |  | DER | 0% |  |  |  |  | IZQ | 3.692% |  |  |  | DIR | 96.31% |  |  |  | DER | 0% |  |  |  | IZQ | 5.372% |  |  |  | DIR | 94.63% |  |  | DER | 0%
[19 empty] | GRUPO |  | TOTAL
VOL-15MIN | 391.5 | 454 | 531 | 564.5 | 435 | 482 | 475.5 | 454 | 527 | 513.5 |  | 472.5 | 513 | 535 | 448 | 485.5 | 443 | 499 | 469 | 449 | 451.5 | 374.5 | 430.5 | 453 | 493.5 | 525.5 | 504.5 | 500 | 534.5 | 531 | 546 | 499 | 508 | 531 | 577 | 501.5 | 582.5 | 553 | 476
VOL-HORA |  |  |  | 1941 | 1984.5 | 2012.5 | 1957 | 1846.5 | 1938.5 | 1970 |  |  |  |  | 1968.5 | 1981.5 | 1911.5 | 1875.5 | 1896.5 | 1860 | 1868.5 | 1744 | 1705.5 | 1709.5 | 1751.5 | 1902.5 | 1976.5 |  |  |  | 2111.5 | 2110.5 | 2084 | 2084 | 2115 | 2117.5 | 2192 | 2214 | 2113
s
Constru eñales
S.A.