## G-1
SDB
Formato Nº 4: VOLUMEN DE ARRIBOS
CONTRATO No. : |  |  |  | DE OBRA
DIRECCIÓN : |  |  | CALLE 53D- CR 18 |  |  |  |  | CRUCE No. : |  |  | 53D18 |  |  |  | GRUPO No. : |  |  | 1 (N-S)
AFORADOR : |  |  | ADOLFREDO FLOREZ |  |  |  |  | No. CARRILES : |  |  | 1 |  |  |  | FECHA : |  |  | 2017-04-05
HORAS | VEHÍCULOS |  |  |  | TOTAL V. Eq. | TOTAL V. Eq/H | HORAS | VEHÍCULOS |  |  |  | TOTAL V. Eq. | TOTAL V. Eq/H | HORAS | VEHÍCULOS |  |  |  | TOTAL V. Eq. | TOTAL V. Eq/H
| M | A | B | C |  |  |  | M | A | B | C |  |  |  | M | A | B | C
7:30 7:45 | 55 | 62 | 8 | 1 | 108 |  | 11:45 12:00 | 72 | 56 | 16 | 3 | 131.5 | 514 | 16:00 16:15 | 57 | 47 | 18 | 0 | 111.5
7:45 8:00 | 63 | 50 | 9 | 0 | 99.5 |  | 12:00 12:15 | 59 | 72 | 14 | 2 | 134.5 | 532 | 16:15 16:30 | 65 | 43 | 17 | 2 | 114.5
8:00 8:15 | 76 | 55 | 15 | 1 | 125.5 |  | 12:15 12:30 | 85 | 46 | 13 | 0 | 114.5 | 515.5 | 16:30 16:45 | 74 | 69 | 19 | 1 | 146.5
8:15 8:30 | 81 | 47 | 19 | 1 | 128 | 461 | 12:30 12:45 | 84 | 64 | 13 | 0 | 132 | 512.5 | 16:45 17:00 | 65 | 61 | 19 | 3 | 139 | 511.5
8:30 8:45 | 84 | 64 | 16 | 2 | 143 | 496 | 12:45 13:00 | 61 | 52 | 10 | 0 | 102.5 | 483.5 | 17:00 17:15 | 82 | 57 | 21 | 1 | 142.5 | 542.5
8:45 9:00 | 65 | 46 | 13 | 2 | 109.5 | 506 | 13:00 13:15 | 65 | 42 | 12 | 1 | 101 | 450 | 17:15 17:30 | 106 | 84 | 17 | 2 | 176 | 604
9:00 9:15 | 61 | 53 | 15 | 0 | 113.5 | 494 | 13:15 13:30 | 45 | 39 | 11 | 0 | 83.5 | 419 | 17:30 17:45 | 110 | 80 | 20 | 1 | 177.5 | 635
9:15 9:30 | 56 | 57 | 18 | 6 | 136 | 502 | 13:30 13:45 | 46 | 33 | 14 | 0 | 84 | 371 | 17:45 18:00 | 100 | 106 | 22 | 1 | 202.5 | 698.5
9:30 9:45 | 52 | 49 | 21 | 5 | 129.5 | 488.5 | 13:45 14:00 | 41 | 38 | 19 | 1 | 99 | 367.5 | 18:00 18:15 | 117 | 89 | 14 | 2 | 180.5 | 736.5
9:45 10:00 | 64 | 49 | 17 | 5 | 127.5 | 506.5 | 14:00 14:15 | 58 | 49 | 20 | 2 | 123 | 389.5 | 18:15 18:30 | 131 | 85 | 17 | 2 | 189.5 | 750
11:00 11:15 | 63 | 51 | 17 | 0 | 116.5 |  | 14:15 14:30 | 44 | 55 | 12 | 9 | 123.5 | 429.5 | 18:30 18:45 | 118 | 83 | 26 | 0 | 194 | 766.5
11:15 11:30 | 76 | 50 | 19 | 2 | 131 |  | 14:30 14:45 | 41 | 49 | 8 | 3 | 93 | 438.5 | 18:45 19:00 | 102 | 71 | 22 | 0 | 166 | 730
11:30 11:45 | 65 | 57 | 19 | 3 | 135 |  | 14:45 15:00 | 45 | 53 | 17 | 1 | 112 | 451.5
MAÑANA |  | VOLUMEN MÁX = |  |  |  | 506.5 | MEDIO DÍA |  | VOLUMEN MÁX = |  |  |  | 532 | TARDE |  | VOLUMEN MÁX = |  |  |  | 766.5
|  | HORA MAX VOL |  |  | 9:00 - 10:00 |  |  |  | HORA MAX VOL |  |  | 11:15 - 12:15 |  |  |  | HORA MAX VOL |  |  | 17:45 - 18:15
OBSERVACIONES:
11:00 11:15
11:15 11:30
11:30 11:45
11:45 12:00
12:00 12:15
12:15 12:30
12:30 12:45
12:45 13:00
13:00 13:15
13:15 13:30
13:30 13:45
13:45 14:00
14:00 14:15
14:15 14:30
14:30 14:45
14:45 15:00

## G-2
SDB
Formato Nº 4: VOLUMEN DE ARRIBOS
CONTRATO No. : |  |  |  | DE OBRA
DIRECCIÓN : |  |  | CALLE 53D- CR 18 |  |  |  |  | CRUCE No. : |  |  | 53D18 |  |  |  | GRUPO No. : |  |  | 2 (S-N)
AFORADOR : |  |  | GEOVANNIS GONZALEZ |  |  |  |  | No. CARRILES : |  |  | 1 |  |  |  | FECHA : |  |  | 2017-04-05
HORAS | VEHÍCULOS |  |  |  | TOTAL V. Eq. | TOTAL V. Eq/H | HORAS | VEHÍCULOS |  |  |  | TOTAL V. Eq. | TOTAL V. Eq/H | HORAS | VEHÍCULOS |  |  |  | TOTAL V. Eq. | TOTAL V. Eq/H
| M | A | B | C |  |  |  | M | A | B | C |  |  |  | M | A | B | C
7:30 7:45 | 119 | 71 | 19 | 3 | 176 |  | 11:45 12:00 | 47 | 45 | 12 | 1 | 95 | 371.5 | 16:00 16:15 | 50 | 39 | 15 | 3 | 101.5
7:45 8:00 | 114 | 74 | 23 | 5 | 189.5 |  | 12:00 12:15 | 52 | 55 | 18 | 2 | 122 | 404 | 16:15 16:30 | 43 | 46 | 11 | 5 | 102
8:00 8:15 | 81 | 51 | 15 | 5 | 134 |  | 12:15 12:30 | 43 | 72 | 19 | 1 | 134 | 436 | 16:30 16:45 | 40 | 46 | 15 | 1 | 98.5
8:15 8:30 | 63 | 41 | 17 | 0 | 106.5 | 606 | 12:30 12:45 | 77 | 64 | 15 | 1 | 135 | 486 | 16:45 17:00 | 44 | 38 | 14 | 3 | 95.5 | 397.5 |  | 212.5
8:30 8:45 | 61 | 51 | 20 | 3 | 129 | 559 | 12:45 13:00 | 64 | 59 | 18 | 1 | 129.5 | 520.5 | 17:00 17:15 | 55 | 52 | 14 | 0 | 107.5 | 403.5 |  | 226
8:45 9:00 | 58 | 53 | 20 | 0 | 122 | 491.5 | 13:00 13:15 | 58 | 48 | 16 | 1 | 111.5 | 510 | 17:15 17:30 | 53 | 54 | 18 | 3 | 124 | 425.5 |  | 233.5
9:00 9:15 | 65 | 50 | 19 | 1 | 123 | 480.5 | 13:15 13:30 | 62 | 52 | 14 | 1 | 113.5 | 489.5 | 17:30 17:45 | 78 | 50 | 18 | 2 | 130 | 457 |  | 234
9:15 9:30 | 52 | 40 | 14 | 1 | 96.5 | 470.5 | 13:30 13:45 | 67 | 41 | 17 | 3 | 116 | 470.5 | 17:45 18:00 | 52 | 55 | 10 | 1 | 103.5 | 465 |  | 248
9:30 9:45 | 43 | 34 | 17 | 5 | 102 | 443.5 | 13:45 14:00 | 46 | 57 | 13 | 2 | 111 | 452 | 18:00 18:15 | 75 | 43 | 14 | 0 | 108.5 | 466 |  | 248
9:45 10:00 | 53 | 43 | 18 | 1 | 108 | 429.5 | 14:00 14:15 | 59 | 49 | 18 | 4 | 124.5 | 465 | 18:15 18:30 | 55 | 54 | 19 | 3 | 127 | 469 |  | 262
11:00 11:15 | 49 | 34 | 13 | 2 | 89.5 |  | 14:15 14:30 | 52 | 61 | 15 | 4 | 127 | 478.5 | 18:30 18:45 | 79 | 44 | 11 | 0 | 105.5 | 444.5 |  | 275
11:15 11:30 | 43 | 43 | 15 | 3 | 102 |  | 14:30 14:45 | 52 | 45 | 17 | 2 | 110 | 472.5 | 18:45 19:00 | 65 | 52 | 15 | 1 | 117 | 458 |  | 276
11:30 11:45 | 39 | 33 | 15 | 1 | 85 |  | 14:45 15:00 | 58 | 58 | 17 | 2 | 126 | 487.5
MAÑANA |  | VOLUMEN MÁX = |  |  |  | 606 | MEDIO DÍA |  | VOLUMEN MÁX = |  |  |  | 520.5 | TARDE |  | VOLUMEN MÁX = |  |  |  | 469
|  | HORA MAX VOL |  |  | 7:30 - 8:30 |  |  |  | HORA MAX VOL |  |  | 12:00 - 13:00 |  |  |  | HORA MAX VOL |  |  | 17:30 - 18:30
OBSERVACIONES:
11:00 11:15
11:15 11:30
11:30 11:45
11:45 12:00
12:00 12:15
12:15 12:30
12:30 12:45
12:45 13:00
13:00 13:15
13:15 13:30
13:30 13:45
13:45 14:00
14:00 14:15
14:15 14:30
14:30 14:45
14:45 15:00

## G-3
SDB
Formato Nº 4: VOLUMEN DE ARRIBOS
CONTRATO No. : |  |  |  | DE OBRA
DIRECCIÓN : |  |  | CALLE 53D- CR 18 |  |  |  |  | CRUCE No. : |  |  | 53D18 |  |  |  | GRUPO No. : |  |  | 3 (OCC-OR)
AFORADOR : |  |  | JULIO VASQUEZ |  |  |  |  | No. CARRILES : |  |  | 1 |  |  |  | FECHA : |  |  | 2017-04-05
HORAS | VEHÍCULOS |  |  |  | TOTAL V. Eq. | TOTAL V. Eq/H | HORAS | VEHÍCULOS |  |  |  | TOTAL V. Eq. | TOTAL V. Eq/H | HORAS | VEHÍCULOS |  |  |  | TOTAL V. Eq. | TOTAL V. Eq/H
| M | A | B | C |  |  |  | M | A | B | C |  |  |  | M | A | B | C
7:30 7:45 | 30 | 27 | 2 | 1 | 48.5 |  | 11:45 12:00 | 25 | 29 | 3 | 2 | 52.5 | 215 | 16:00 16:15 | 31 | 34 | 3 | 2 | 60.5 |  |  |  | 11:15 - 12:15 | 803.5
7:45 8:00 | 36 | 33 | 1 | 2 | 58 |  | 12:00 12:15 | 26 | 28 | 2 | 1 | 47.5 | 207 | 16:15 16:30 | 36 | 37 | 3 | 2 | 66 |  |  |  | 13:45 - 14:45 | 804.5
8:00 8:15 | 32 | 26 | 1 | 0 | 44 |  | 12:15 12:30 | 22 | 22 | 3 | 0 | 39 | 189.5 | 16:30 16:45 | 33 | 31 | 4 | 1 | 58 |  |  |  | 11:00 - 12:00 | 810
8:15 8:30 | 37 | 34 | 3 | 1 | 61 | 211.5 | 12:30 12:45 | 35 | 45 | 2 | 1 | 69 | 208 | 16:45 17:00 | 57 | 55 | 6 | 1 | 98 | 282.5 | 8:00 - 9:00 | 917 | 12:30 - 13:30 | 810.5 | 16:00 - 17:00 | 0
8:30 8:45 | 43 | 32 | 1 | 4 | 65.5 | 228.5 | 12:45 13:00 | 31 | 39 | 1 | 2 | 61.5 | 217 | 17:00 17:15 | 35 | 34 | 2 | 2 | 60.5 | 282.5 | 8:30 - 9:30 | 927.5 | 12:00 - 13:00 | 813 | 16:15 - 17:15 | 0
8:45 9:00 | 51 | 41 | 3 | 1 | 75 | 245.5 | 13:00 13:15 | 34 | 38 | 1 | 2 | 62 | 231.5 | 17:15 17:30 | 49 | 51 | 3 | 2 | 86.5 | 303 | 7:45 - 8:45 | 941.5 | 12:15 - 13:15 | 813.5 | 16:30 - 17:30 | 0
9:00 9:15 | 30 | 37 | 2 | 2 | 61 | 262.5 | 13:15 13:30 | 33 | 34 | 2 | 2 | 59.5 | 252 | 17:30 17:45 | 42 | 45 | 2 | 3 | 77.5 | 322.5 | 7:30 - 8:30 | 942 | 14:00 - 15:00 | 814 | 16:45 - 17:45 | 0
9:15 9:30 | 39 | 54 | 3 | 3 | 87 | 288.5 | 13:30 13:45 | 27 | 46 | 2 | 2 | 68.5 | 251.5 | 17:45 18:00 | 45 | 46 | 2 | 0 | 72.5 | 297 | 8:15 - 9:15 | 946 | 11:45 - 12:45 | 816.5 | 17:00 - 18:00 | 0
9:30 9:45 | 35 | 47 | 2 | 2 | 73.5 | 296.5 | 13:45 14:00 | 31 | 50 | 3 | 1 | 74 | 264 | 18:00 18:15 | 63 | 69 | 1 | 0 | 102.5 | 339 | 8:45 - 9:45 | 963 | 11:30 - 12:30 | 817.5 | 17:15 - 18:15 | 0
9:45 10:00 | 31 | 37 | 3 | 2 | 63.5 | 285 | 14:00 14:15 | 29 | 28 | 2 | 0 | 46.5 | 248.5 | 18:15 18:30 | 39 | 41 | 0 | 1 | 63 | 315.5 | 9:00 - 10:00 | 967 | 13:15 - 14:15 | 826 | 17:30 - 18:30 | 0
11:00 11:15 | 27 | 33 | 2 | 2 | 55.5 |  | 14:15 14:30 | 22 | 35 | 1 | 1 | 50.5 | 239.5 | 18:30 18:45 | 32 | 67 | 2 | 2 | 92 | 330 |  |  | 13:30 - 14:30 | 830 | 17:45 - 18:45 | 0
11:15 11:30 | 29 | 35 | 1 | 2 | 56.5 |  | 14:30 14:45 | 31 | 34 | 1 | 1 | 54 | 225 | 18:45 19:00 | 37 | 50 | 2 | 1 | 75 | 332.5 |  |  | 12:45 - 13:45 | 839.5 | 18:00 - 19:00 | 0
11:30 11:45 | 24 | 29 | 1 | 3 | 50.5 |  | 14:45 15:00 | 36 | 37 | 5 | 1 | 67.5 | 218.5 | [9 empty] | 13:00 - 14:00 | 845.5
MAÑANA |  | VOLUMEN MÁX = |  |  |  | 296.5 | MEDIO DÍA |  | VOLUMEN MÁX = |  |  |  | 264 | TARDE |  | VOLUMEN MÁX = |  |  |  | 339
|  | HORA MAX VOL |  |  | 8:45 - 9:45 |  |  |  | HORA MAX VOL |  |  | 13:00 - 14:00 |  |  |  | HORA MAX VOL |  |  | 17:15 - 18:15 |  |  |  | HORA MAX VOL
OBSERVACIONES:
11:00 11:15
11:15 11:30
11:30 11:45
11:45 12:00
12:00 12:15
12:15 12:30
12:30 12:45
12:45 13:00
13:00 13:15
13:15 13:30
13:30 13:45
13:45 14:00
14:00 14:15
14:15 14:30
14:30 14:45
14:45 15:00

## G-4
SDB
Formato Nº 4: VOLUMEN DE ARRIBOS
CONTRATO No. : |  |  |  | DE OBRA
DIRECCIÓN : |  |  | CALLE 53D- CR 18 |  |  |  |  | CRUCE No. : |  |  | 53D18 |  |  |  | GRUPO No. : |  |  | 4(OR-OCC)
AFORADOR : |  |  | IVAN FONSECA |  |  |  |  | No. CARRILES : |  |  | 1 |  |  |  | FECHA : |  |  | 2017-04-05
HORAS | VEHÍCULOS |  |  |  | TOTAL V. Eq. | TOTAL V. Eq/H | HORAS | VEHÍCULOS |  |  |  | TOTAL V. Eq. | TOTAL V. Eq/H | HORAS | VEHÍCULOS |  |  |  | TOTAL V. Eq. | TOTAL V. Eq/H
| M | A | B | C |  |  |  | M | A | B | C |  |  |  | M | A | B | C
7:30 7:45 | 31 | 39 | 0 | 0 | 54.5 |  | 11:45 12:00 | 17 | 22 | 0 | 1 | 33 | 154 | 16:00 16:15 | 21 | 29 | 0 | 0 | 39.5 |  |  |  | 12:45 - 13:45 | 929.5
7:45 8:00 | 35 | 34 | 0 | 0 | 51.5 |  | 12:00 12:15 | 27 | 38 | 0 | 1 | 54 | 171 | 16:15 16:30 | 29 | 26 | 0 | 0 | 40.5 |  |  |  | 12:00 - 13:00 | 932.5
8:00 8:15 | 36 | 24 | 0 | 2 | 47 |  | 12:15 12:30 | 14 | 34 | 0 | 0 | 41 | 168.5 | 16:30 16:45 | 25 | 23 | 0 | 1 | 38 |  |  |  | 12:30 - 13:30 | 944.5
8:15 8:30 | 40 | 23 | 0 | 0 | 43 | 196 | 12:30 12:45 | 19 | 31 | 0 | 1 | 43 | 171 | 16:45 17:00 | 18 | 13 | 1 | 1 | 26.5 | 144.5 | 9:00 - 10:00 | 1077.5 | 12:15 - 13:15 | 950 | 16:00 - 17:00 | 0
8:30 8:45 | 30 | 29 | 0 | 2 | 49 | 190.5 | 12:45 13:00 | 17 | 33 | 0 | 0 | 41.5 | 179.5 | 17:00 17:15 | 22 | 33 | 1 | 2 | 51 | 156 | 8:45 - 9:45 | 1084 | 11:30 - 12:30 | 986 | 16:15 - 17:15 | 0
8:45 9:00 | 29 | 21 | 0 | 2 | 40.5 | 179.5 | 13:00 13:15 | 15 | 37 | 0 | 1 | 47 | 172.5 | 17:15 17:30 | 24 | 22 | 0 | 2 | 39 | 154.5 | 8:30 - 9:30 | 1088 | 11:15 - 12:15 | 1007 | 16:30 - 17:30 | 0
9:00 9:15 | 29 | 31 | 0 | 1 | 48 | 180.5 | 13:15 13:30 | 14 | 34 | 0 | 1 | 43.5 | 175 | 17:30 17:45 | 33 | 34 | 3 | 3 | 64 | 180.5 | 8:15 - 9:15 | 1121.5 | 11:45 - 12:45 | 1015.5 | 16:45 - 17:45 | 0
9:15 9:30 | 19 | 19 | 0 | 1 | 31 | 168.5 | 13:30 13:45 | 17 | 26 | 0 | 1 | 37 | 169 | 17:45 18:00 | 28 | 38 | 1 | 0 | 54 | 208 | 8:00 - 9:00 | 1162.5 | 11:00 - 12:00 | 1028.5 | 17:00 - 18:00 | 0
9:30 9:45 | 23 | 30 | 0 | 0 | 41.5 | 161 | 13:45 14:00 | 21 | 30 | 0 | 2 | 45.5 | 173 | 18:00 18:15 | 48 | 39 | 0 | 0 | 63 | 220 | 7:45 - 8:45 | 1171 | 13:00 - 14:00 | 1031 | 17:15 - 18:15 | 0
9:45 10:00 | 24 | 24 | 0 | 1 | 38.5 | 159 | 14:00 14:15 | 21 | 22 | 1 | 1 | 37 | 163 | 18:15 18:30 | 21 | 33 | 0 | 1 | 46 | 227 | 7:30 - 8:30 | 1205.5 | 13:15 - 14:15 | 1036.5 | 17:30 - 18:30 | 0
11:00 11:15 | 21 | 24 | 0 | 1 | 37 |  | 14:15 14:30 | 10 | 21 | 0 | 3 | 33.5 | 153 | 18:30 18:45 | 27 | 34 | 0 | 2 | 52.5 | 215.5 |  |  | 13:30 - 14:30 | 1058.5 | 17:45 - 18:45 | 0
11:15 11:30 | 19 | 29 | 0 | 2 | 43.5 |  | 14:30 14:45 | 22 | 31 | 0 | 0 | 42 | 158 | 18:45 19:00 | 21 | 31 | 0 | 1 | 44 | 205.5 |  |  | 13:45 - 14:45 | 1091.5 | 18:00 - 19:00 | 0
11:30 11:45 | 17 | 27 | 0 | 2 | 40.5 |  | 14:45 15:00 | 16 | 23 | 0 | 0 | 31 | 143.5 | [9 empty] | 14:00 - 15:00 | 1132
MAÑANA |  | VOLUMEN MÁX = |  |  |  | 196 | MEDIO DÍA |  | VOLUMEN MÁX = |  |  |  | 179.5 | TARDE |  | VOLUMEN MÁX = |  |  |  | 227
|  | HORA MAX VOL |  |  | 7:30 - 8:30 |  |  |  | HORA MAX VOL |  |  | 12:00 - 13:00 |  |  |  | HORA MAX VOL |  |  | 17:30 - 18:30 |  |  |  | HORA MAX VOL
OBSERVACIONES:
11:00 11:15
11:15 11:30
11:30 11:45
11:45 12:00
12:00 12:15
12:15 12:30
12:30 12:45
12:45 13:00
13:00 13:15
13:15 13:30
13:30 13:45
13:45 14:00
14:00 14:15
14:15 14:30
14:30 14:45
14:45 15:00

## G-Totales
SDB
Formato Nº 7: VOLUMEN DE ARRIBOS TOTAL DE LA INTERSECCIÓN
CONTRATO No. : |  |  |  | DE OBRA
DIRECCIÓN : |  |  | CALLE 53D- CR 18 |  |  |  |  | CRUCE No. : |  |  | 53D18 |  |  |  | FECHA : |  |  | 2017-04-05
HORAS | VEHÍCULOS |  |  |  | TOTAL V. Eq. | TOTAL V. Eq/H | HORAS | VEHÍCULOS |  |  |  | TOTAL V. Eq. | TOTAL V. Eq/H | HORAS | VEHÍCULOS |  |  |  | TOTAL V. Eq. | TOTAL V. Eq/H
| M | A | B | C |  |  |  | M | A | B | C |  |  |  | M | A | B | C
7:30 7:45 | 235 | 199 | 29 | 5 | 387 |  | 11:45 12:00 | 161 | 152 | 31 | 7 | 312 | 1254.5 | 16:00 16:15 | 159 | 149 | 36 | 5 | 313 |  |  |  | 12:00 - 13:00 | 1745.5
7:45 8:00 | 248 | 191 | 33 | 7 | 398.5 |  | 12:00 12:15 | 164 | 193 | 34 | 6 | 358 | 1314 | 16:15 16:30 | 173 | 152 | 31 | 9 | 323 |  |  |  | 12:30 - 13:30 | 1755
8:00 8:15 | 225 | 156 | 31 | 8 | 350.5 |  | 12:15 12:30 | 164 | 174 | 35 | 1 | 328.5 | 1309.5 | 16:30 16:45 | 172 | 169 | 38 | 4 | 341 |  |  |  | 12:15 - 13:15 | 1763.5
8:15 8:30 | 221 | 145 | 39 | 2 | 338.5 | 1474.5 | 12:30 12:45 | 215 | 204 | 30 | 3 | 379 | 1377.5 | 16:45 17:00 | 184 | 167 | 40 | 8 | 359 | 1336 | 8:30 - 9:30 | 2015.5 | 12:45 - 13:45 | 1769 | 16:00 - 17:00 | 0
8:30 8:45 | 218 | 176 | 37 | 11 | 386.5 | 1474 | 12:45 13:00 | 173 | 183 | 29 | 3 | 335 | 1400.5 | 17:00 17:15 | 194 | 176 | 38 | 5 | 361.5 | 1384.5 | 9:00 - 10:00 | 2044.5 | 11:30 - 12:30 | 1803.5 | 16:15 - 17:15 | 0
8:45 9:00 | 203 | 161 | 36 | 5 | 347 | 1422.5 | 13:00 13:15 | 172 | 165 | 29 | 5 | 321.5 | 1364 | 17:15 17:30 | 232 | 211 | 38 | 9 | 425.5 | 1487 | 8:45 - 9:45 | 2047 | 11:15 - 12:15 | 1810.5 | 16:30 - 17:30 | 0
9:00 9:15 | 185 | 171 | 36 | 4 | 345.5 | 1417.5 | 13:15 13:30 | 154 | 159 | 27 | 4 | 300 | 1335.5 | 17:30 17:45 | 263 | 209 | 43 | 9 | 449 | 1595 | 8:15 - 9:15 | 2067.5 | 11:45 - 12:45 | 1832 | 16:45 - 17:45 | 0
9:15 9:30 | 166 | 170 | 35 | 11 | 350.5 | 1429.5 | 13:30 13:45 | 157 | 146 | 33 | 6 | 305.5 | 1262 | 17:45 18:00 | 225 | 245 | 35 | 2 | 432.5 | 1668.5 | 8:00 - 9:00 | 2079.5 | 11:00 - 12:00 | 1838.5 | 17:00 - 18:00 | 0
9:30 9:45 | 153 | 160 | 40 | 12 | 346.5 | 1389.5 | 13:45 14:00 | 139 | 175 | 35 | 6 | 329.5 | 1256.5 | 18:00 18:15 | 303 | 240 | 29 | 2 | 454.5 | 1761.5 | 7:45 - 8:45 | 2112.5 | 13:15 - 14:15 | 1862.5 | 17:15 - 18:15 | 0
9:45 10:00 | 172 | 153 | 38 | 9 | 337.5 | 1380 | 14:00 14:15 | 167 | 148 | 41 | 7 | 331 | 1266 | 18:15 18:30 | 246 | 213 | 36 | 7 | 425.5 | 1761.5 | 7:30 - 8:30 | 2147.5 | 13:00 - 14:00 | 1876.5 | 17:30 - 18:30 | 0
11:00 11:15 | 160 | 142 | 32 | 5 | 298.5 |  | 14:15 14:30 | 128 | 172 | 28 | 17 | 334.5 | 1300.5 | 18:30 18:45 | 256 | 228 | 39 | 4 | 444 | 1756.5 |  |  | 13:30 - 14:30 | 1888.5 | 17:45 - 18:45 | 0
11:15 11:30 | 167 | 157 | 35 | 9 | 333 |  | 14:30 14:45 | 146 | 159 | 26 | 6 | 299 | 1294 | 18:45 19:00 | 225 | 204 | 39 | 3 | 402 | 1726 |  |  | 13:45 - 14:45 | 1896 | 18:00 - 19:00 | 0
11:30 11:45 | 145 | 146 | 35 | 9 | 311 |  | 14:45 15:00 | 155 | 171 | 39 | 4 | 336.5 | 1301 | [9 empty] | 14:00 - 15:00 | 1946
MAÑANA |  | VOLUMEN MÁX = |  |  |  | 1474.5 | MEDIO DÍA |  | VOLUMEN MÁX = |  |  |  | 1400.5 | TARDE |  | VOLUMEN MÁX = |  |  |  | 1761.5
|  | HORA MAX VOL |  |  | 7:30 - 8:30 |  |  |  | HORA MAX VOL |  |  | 12:00 - 13:00 |  |  |  | HORA MAX VOL |  |  | 17:30 - 18:30 |  |  |  | HORA MAX VOL
OBSERVACIONES:
11:00 11:15
11:15 11:30
11:30 11:45
11:45 12:00
12:00 12:15
12:15 12:30
12:30 12:45
12:45 13:00
13:00 13:15
13:15 13:30
13:30 13:45
13:45 14:00
14:00 14:15
14:15 14:30
14:30 14:45
14:45 15:00

## DIRECCIONALIDAD
SDB
Formato Nº 5: Volumen vehicular direccional
CONTRATO No.: |  | DE OBRA
DIRECCIÓN : |  | CALLE 53D- CR 18 |  |  |  |  | CRUCE No. : | 53D18
AFORADOR: |  | ADOLFREDO FLOREZ |  |  |  |  | FECHA : | 2017-04-05
GRUPO No. | No. CARRILES | PERIODO | MOVIMIENTO | MOTOS | AUTOS | BUS | CAMIÓN | TOTAL EQUIVAL. | % DIRECC.
|  |  |  | M | A | B | C
1 (N-S) | 1 |  | IZQUIERDA | 7 | 15 | 0 | 0 | 18.5 | 8.061
|  | MAÑANA: | DIRECTOS | 100 | 76 | 33 | 2 | 197 | 85.8388
|  | 07:30 - 08:00 | DERECHA | 4 | 2 | 5 | 0 | 14 | 6.1002
|  |  | IZQUIERDA | 9 | 14 | 0 | 2 | 23.5 | 11.4634
|  | MEDIO DÍA: | DIRECTOS | 66 | 86 | 23 | 2 | 170 | 82.9268
|  | 11:00 - 11:30 | DERECHA | 11 | 2 | 2 | 0 | 11.5 | 5.6098
|  |  | IZQUIERDA | 10 | 9 | 0 | 0 | 14 | 3.8889
|  | TARDE: | DIRECTOS | 200 | 140 | 44 | 0 | 328 | 91.1111
|  | 17:00 - 17:30 | DERECHA | 10 | 5 | 4 | 0 | 18 | 5
2 (S-N) | 1 |  | IZQUIERDA | 4 | 7 | 0 | 2 | 14 | 7.7994
|  | MAÑANA: | DIRECTOS | 63 | 65 | 29 | 4 | 164.5 | 91.6435
|  | 08:00 - 08:30 | DERECHA | 2 | 0 | 0 | 0 | 1 | 0.5571
|  |  | IZQUIERDA | 5 | 17 | 0 | 0 | 19.5 | 8.2627
|  | MEDIO DÍA: | DIRECTOS | 104 | 84 | 34 | 4 | 214 | 90.678
|  | 11:30 - 12:00 | DERECHA | 1 | 2 | 0 | 0 | 2.5 | 1.0593
|  |  | IZQUIERDA | 5 | 12 | 0 | 0 | 14.5 | 6.5169
|  | TARDE: | DIRECTOS | 135 | 78 | 26 | 1 | 200 | 89.8876
|  | 17:30 - 18:00 | DERECHA | 4 | 6 | 0 | 0 | 8 | 3.5955
3 (OCC-OR) | 1 |  | IZQUIERDA | 7 | 3 | 3 | 1 | 15 | 12.4481
|  | MAÑANA: | DIRECTOS | 36 | 49 | 0 | 0 | 67 | 55.6017
|  | 08:30 - 09:00 | DERECHA | 23 | 25 | 1 | 0 | 38.5 | 31.9502
|  |  | IZQUIERDA | 5 | 5 | 4 | 0 | 15.5 | 12.7572
|  | MEDIO DÍA: | DIRECTOS | 37 | 43 | 2 | 2 | 70.5 | 58.0247
|  | 12:00 - 12:30 | DERECHA | 25 | 23 | 0 | 0 | 35.5 | 29.2181
|  |  | IZQUIERDA | 7 | 22 | 2 | 0 | 29.5 | 17.6647
|  | TARDE: | DIRECTOS | 25 | 46 | 1 | 1 | 63 | 37.7246
|  | 18:00 - 18:30 | DERECHA | 37 | 49 | 1 | 2 | 74.5 | 44.6108
4 (OR-OCC) | 1 |  | IZQUIERDA | 2 | 2 | 0 | 1 | 5.5 | 5.5556
|  | MAÑANA: | DIRECTOS | 48 | 30 | 0 | 5 | 66.5 | 67.1717
|  | 09:00 - 09:30 | DERECHA | 11 | 19 | 0 | 1 | 27 | 27.2727
|  |  | IZQUIERDA | 0 | 0 | 0 | 0 | 0 | 0,00
|  | MEDIO DÍA: | DIRECTOS | 29 | 39 | 0 | 0 | 53.5 | 73.2877
|  | 12:30 - 13:00 | DERECHA | 9 | 15 | 0 | 0 | 19.5 | 26.7123
|  |  | IZQUIERDA | 0 | 0 | 0 | 0 | 0 | 0,00
|  | TARDE: | DIRECTOS | 42 | 35 | 0 | 2 | 61 | 64.5503
|  | 18:30 - 19:00 | DERECHA | 7 | 30 | 0 | 0 | 33.5 | 35.4497
OBSERVACIONES:

## DIAGRAMA DE VOL
CONTRATO DE CONCESION DE AMOBLAMIENTO URBANO
SISTEMA DE SEMAFIRIZACION
VOLUMENES VEHICULARES DE INTERSECCION SEMAFORIZADA
CIUDAD |  | BARRANQUILLA | [8 empty] | INTERSECCIÓN |  |  | CALLE 53D- CR 18 | [6 empty] | Nº EXTERNO |  |  | 53D18 | [7 empty] | FECHA |  | 2017-04-05
|  |  | MAÑANA | [14 empty] | MEDIO DIA | [13 empty] | TARDE
TIEMPO | 7:45 | 8:00 | 8:15 | 8:30 | 8:45 | 9:00 | 9:15 | 9:30 | 9:45 | 10:00 |  | 11:15 | 11:30 | 11:45 | 12:00 | 12:15 | 12:30 | 12:45 | 13:00 | 13:15 | 13:30 | 13:45 | 14:00 | 14:15 | 14:30 | 14:45 | 15:00 | 16:15 | 16:30 | 16:45 | 17:00 | 17:15 | 17:30 | 17:45 | 18:00 | 18:15 | 18:30 | 18:45 | 19:00 | 7:45 | 8:00 | 8:15 | 8:30 | 8:45 | 9:00 | 9:15 | 9:30 | 9:45 | 10:00 | 11:15 | 11:30 | 11:45 | 12:00 | 12:15 | 12:30 | 12:45 | 13:00 | 13:15 | 13:30 | 13:45 | 14:00 | 14:15 | 14:30 | 14:45 | 15:00 | 16:15 | 16:30 | 16:45 | 17:00 | 17:15 | 17:30 | 17:45 | 18:00 | 18:15 | 18:30 | 18:45 | 19:00
[19 empty] | GRUPO |  | 1 | [21 empty] | 461 | 496 | 506 | 494 | 502 | 488.5 | 506.5 |  |  |  | 514 | 532 | 515.5 | 512.5 | 483.5 | 450 | 419 | 371 | 367.5 | 389.5 | 429.5 | 438.5 | 451.5 |  |  |  | 511.5 | 542.5 | 604 | 635 | 698.5 | 736.5 | 750 | 766.5 | 730
VOL-15MIN | 108 | 99.5 | 125.5 | 128 | 143 | 109.5 | 113.5 | 136 | 129.5 | 127.5 |  | 116.5 | 131 | 135 | 131.5 | 134.5 | 114.5 | 132 | 102.5 | 101 | 83.5 | 84 | 99 | 123 | 123.5 | 93 | 112 | 111.5 | 114.5 | 146.5 | 139 | 142.5 | 176 | 177.5 | 202.5 | 180.5 | 189.5 | 194 | 166
VOL-HORA |  |  |  | 461 | 496 | 506 | 494 | 502 | 488.5 | 506.5 |  |  |  |  | 514 | 532 | 515.5 | 512.5 | 483.5 | 450 | 419 | 371 | 367.5 | 389.5 | 429.5 | 438.5 | 451.5 |  |  |  | 511.5 | 542.5 | 604 | 635 | 698.5 | 736.5 | 750 | 766.5 | 730
MOV DIRC |  | IZQ | 8.061% |  | DIR | 85.84% |  | DER | 6.1% |  |  |  |  | IZQ | 11.46% |  |  |  | DIR | 82.93% |  |  |  | DER | 5.61% |  |  |  | IZQ | 3.889% |  |  |  | DIR | 91.11% |  |  | DER | 5%
[19 empty] | GRUPO |  | 2
VOL-15MIN | 176 | 189.5 | 134 | 106.5 | 129 | 122 | 123 | 96.5 | 102 | 108 |  | 89.5 | 102 | 85 | 95 | 122 | 134 | 135 | 129.5 | 111.5 | 113.5 | 116 | 111 | 124.5 | 127 | 110 | 126 | 101.5 | 102 | 98.5 | 95.5 | 107.5 | 124 | 130 | 103.5 | 108.5 | 127 | 105.5 | 117 |  |  |  | 606 | 559 | 491.5 | 480.5 | 470.5 | 443.5 | 429.5 |  |  |  | 371.5 | 404 | 436 | 486 | 520.5 | 510 | 489.5 | 470.5 | 452 | 465 | 478.5 | 472.5 | 487.5 |  |  |  | 397.5 | 403.5 | 425.5 | 457 | 465 | 466 | 469 | 444.5 | 458
VOL-HORA |  |  |  | 606 | 559 | 491.5 | 480.5 | 470.5 | 443.5 | 429.5 |  |  |  |  | 371.5 | 404 | 436 | 486 | 520.5 | 510 | 489.5 | 470.5 | 452 | 465 | 478.5 | 472.5 | 487.5 |  |  |  | 397.5 | 403.5 | 425.5 | 457 | 465 | 466 | 469 | 444.5 | 458 |  |  |  | 196 | 190.5 | 179.5 | 180.5 | 168.5 | 161 | 159 |  |  |  | 154 | 171 | 168.5 | 171 | 179.5 | 172.5 | 175 | 169 | 173 | 163 | 153 | 158 | 143.5 |  |  |  | 144.5 | 156 | 154.5 | 180.5 | 208 | 220 | 227 | 215.5 | 205.5
MOV DIRC |  | IZQ | 7.799% |  | DIR | 91.64% |  | DER | 0.5571% |  |  |  |  | IZQ | 8.263% |  |  |  | DIR | 90.68% |  |  |  | DER | 1.059% |  |  |  | IZQ | 6.517% |  |  |  | DIR | 89.89% |  |  | DER | 3.596% |  |  |  | 211.5 | 228.5 | 245.5 | 262.5 | 288.5 | 296.5 | 285 |  |  |  | 215 | 207 | 189.5 | 208 | 217 | 231.5 | 252 | 251.5 | 264 | 248.5 | 239.5 | 225 | 218.5 |  |  |  | 282.5 | 282.5 | 303 | 322.5 | 297 | 339 | 315.5 | 330 | 332.5
[19 empty] | GRUPO |  | 3 | [21 empty] | 1474.5 | 1474 | 1422.5 | 1417.5 | 1429.5 | 1389.5 | 1380 |  |  |  | 1254.5 | 1314 | 1309.5 | 1377.5 | 1400.5 | 1364 | 1335.5 | 1262 | 1256.5 | 1266 | 1300.5 | 1294 | 1301 |  |  |  | 1336 | 1384.5 | 1487 | 1595 | 1668.5 | 1761.5 | 1761.5 | 1756.5 | 1726
VOL-15MIN | 48.5 | 58 | 44 | 61 | 65.5 | 75 | 61 | 87 | 73.5 | 63.5 |  | 55.5 | 56.5 | 50.5 | 52.5 | 47.5 | 39 | 69 | 61.5 | 62 | 59.5 | 68.5 | 74 | 46.5 | 50.5 | 54 | 67.5 | 60.5 | 66 | 58 | 98 | 60.5 | 86.5 | 77.5 | 72.5 | 102.5 | 63 | 92 | 75
VOL-HORA |  |  |  | 211.5 | 228.5 | 245.5 | 262.5 | 288.5 | 296.5 | 285 |  |  |  |  | 215 | 207 | 189.5 | 208 | 217 | 231.5 | 252 | 251.5 | 264 | 248.5 | 239.5 | 225 | 218.5 |  |  |  | 282.5 | 282.5 | 303 | 322.5 | 297 | 339 | 315.5 | 330 | 332.5
MOV DIRC |  | IZQ | 12.45% |  | DIR | 55.6% |  | DER | 31.95% |  |  |  |  | IZQ | 12.76% |  |  |  | DIR | 58.02% |  |  |  | DER | 29.22% |  |  |  | IZQ | 17.66% |  |  |  | DIR | 37.72% |  |  | DER | 44.61%
[19 empty] | GRUPO |  | 4
VOL-15MIN | 54.5 | 51.5 | 47 | 43 | 49 | 40.5 | 48 | 31 | 41.5 | 38.5 |  | 37 | 43.5 | 40.5 | 33 | 54 | 41 | 43 | 41.5 | 47 | 43.5 | 37 | 45.5 | 37 | 33.5 | 42 | 31 | 39.5 | 40.5 | 38 | 26.5 | 51 | 39 | 64 | 54 | 63 | 46 | 52.5 | 44
VOL-HORA |  |  |  | 196 | 190.5 | 179.5 | 180.5 | 168.5 | 161 | 159 |  |  |  |  | 154 | 171 | 168.5 | 171 | 179.5 | 172.5 | 175 | 169 | 173 | 163 | 153 | 158 | 143.5 |  |  |  | 144.5 | 156 | 154.5 | 180.5 | 208 | 220 | 227 | 215.5 | 205.5
MOV DIRC |  | IZQ | 5.556% |  | DIR | 67.17% |  | DER | 27.27% |  |  |  |  | IZQ | 0% |  |  |  | DIR | 73.29% |  |  |  | DER | 26.71% |  |  |  | IZQ | 0% |  |  |  | DIR | 64.55% |  |  | DER | 35.45%
[19 empty] | GRUPO |  | TOTAL
VOL-15MIN | 387 | 398.5 | 350.5 | 338.5 | 386.5 | 347 | 345.5 | 350.5 | 346.5 | 337.5 |  | 298.5 | 333 | 311 | 312 | 358 | 328.5 | 379 | 335 | 321.5 | 300 | 305.5 | 329.5 | 331 | 334.5 | 299 | 336.5 | 313 | 323 | 341 | 359 | 361.5 | 425.5 | 449 | 432.5 | 454.5 | 425.5 | 444 | 402
VOL-HORA |  |  |  | 1474.5 | 1474 | 1422.5 | 1417.5 | 1429.5 | 1389.5 | 1380 |  |  |  |  | 1254.5 | 1314 | 1309.5 | 1377.5 | 1400.5 | 1364 | 1335.5 | 1262 | 1256.5 | 1266 | 1300.5 | 1294 | 1301 |  |  |  | 1336 | 1384.5 | 1487 | 1595 | 1668.5 | 1761.5 | 1761.5 | 1756.5 | 1726
s
Constru eñales
S.A.