## G-1
SDB
Formato Nº 4: VOLUMEN DE ARRIBOS
CONTRATO No. : |  |  |  | DE OBRA
DIRECCIÓN : |  |  | CALLE 64 X CARRERA 27 |  |  |  |  | CRUCE No. : | [6 empty] | GRUPO No. : |  |  | 1 (N-S)
AFORADOR : |  |  | GEOVANNIS GONZALEZ |  |  |  |  | No. CARRILES : |  |  | 1 |  |  |  | FECHA : |  |  | 2017-04-04
HORAS | VEHÍCULOS |  |  |  | TOTAL V. Eq. | TOTAL V. Eq/H | HORAS | VEHÍCULOS |  |  |  | TOTAL V. Eq. | TOTAL V. Eq/H | HORAS | VEHÍCULOS |  |  |  | TOTAL V. Eq. | TOTAL V. Eq/H
| M | A | B | C |  |  |  | M | A | B | C |  |  |  | M | A | B | C
7:30 7:45 | 29 | 31 | 1 | 0 | 47.5 |  | 11:45 12:00 | 26 | 18 | 2 | 1 | 37.5 | 146.5 | 16:00 16:15 | 15 | 18 | 2 | 2 | 34.5
7:45 8:00 | 23 | 23 | 2 | 0 | 38.5 |  | 12:00 12:15 | 33 | 35 | 1 | 1 | 56 | 167.5 | 16:15 16:30 | 17 | 23 | 2 | 1 | 38
8:00 8:15 | 36 | 11 | 0 | 0 | 29 |  | 12:15 12:30 | 35 | 37 | 2 | 2 | 63.5 | 194 | 16:30 16:45 | 21 | 21 | 3 | 1 | 40
8:15 8:30 | 30 | 17 | 3 | 0 | 38 | 153 | 12:30 12:45 | 26 | 43 | 3 | 1 | 64.5 | 221.5 | 16:45 17:00 | 25 | 30 | 1 | 1 | 47 | 159.5
8:30 8:45 | 13 | 21 | 0 | 1 | 30 | 135.5 | 12:45 13:00 | 30 | 48 | 3 | 1 | 71.5 | 255.5 | 17:00 17:15 | 30 | 24 | 4 | 0 | 47 | 172
8:45 9:00 | 23 | 24 | 2 | 0 | 39.5 | 136.5 | 13:00 13:15 | 28 | 40 | 3 | 2 | 65 | 264.5 | 17:15 17:30 | 24 | 31 | 1 | 1 | 47.5 | 181.5
9:00 9:15 | 24 | 18 | 4 | 1 | 40.5 | 148 | 13:15 13:30 | 26 | 38 | 2 | 1 | 57.5 | 258.5 | 17:30 17:45 | 19 | 26 | 2 | 1 | 42 | 183.5
9:15 9:30 | 23 | 19 | 2 | 3 | 42 | 152 | 13:30 13:45 | 19 | 17 | 3 | 1 | 35 | 229 | 17:45 18:00 | 38 | 32 | 0 | 1 | 53.5 | 190
9:30 9:45 | 23 | 24 | 2 | 0 | 39.5 | 161.5 | 13:45 14:00 | 17 | 14 | 2 | 1 | 29 | 186.5 | 18:00 18:15 | 45 | 30 | 2 | 2 | 61.5 | 204.5
9:45 10:00 | 17 | 22 | 1 | 1 | 35 | 157 | 14:00 14:15 | 16 | 15 | 2 | 2 | 32 | 153.5 | 18:15 18:30 | 55 | 36 | 2 | 0 | 67.5 | 224.5
11:00 11:15 | 22 | 20 | 2 | 0 | 35 |  | 14:15 14:30 | 18 | 23 | 2 | 0 | 36 | 132 | 18:30 18:45 | 64 | 38 | 2 | 1 | 76.5 | 259
11:15 11:30 | 25 | 16 | 3 | 1 | 37 |  | 14:30 14:45 | 25 | 16 | 3 | 0 | 34.5 | 131.5 | 18:45 19:00 | 72 | 43 | 4 | 1 | 89.5 | 295 | 1049 | 977 | 79 | 32
11:30 11:45 | 22 | 20 | 3 | 0 | 37 |  | 14:45 15:00 | 15 | 15 | 1 | 0 | 24.5 | 127 | [7 empty] | 49.09% | 45.72% | 3.697% | 1.497%
MAÑANA |  | VOLUMEN MÁX = |  |  |  | 161.5 | MEDIO DÍA |  | VOLUMEN MÁX = |  |  |  | 264.5 | TARDE |  | VOLUMEN MÁX = |  |  |  | 295 | 2137
|  | HORA MAX VOL |  |  | 8:45 - 9:45 |  |  |  | HORA MAX VOL |  |  | 12:15 - 13:15 |  |  |  | HORA MAX VOL |  |  | 18:00 - 19:00
OBSERVACIONES:
11:00 11:15
11:15 11:30
11:30 11:45
11:45 12:00
12:00 12:15
12:15 12:30
12:30 12:45
12:45 13:00
13:00 13:15
13:15 13:30
13:30 13:45
13:45 14:00
14:00 14:15
14:15 14:30
14:30 14:45
14:45 15:00

## G-2
SDB
Formato Nº 4: VOLUMEN DE ARRIBOS
CONTRATO No. : |  |  |  | DE OBRA
DIRECCIÓN : |  |  | CALLE 64 X CARRERA 27 |  |  |  |  | CRUCE No. : |  |  | 0 |  |  |  | GRUPO No. : |  |  | 2 (S-N)
AFORADOR : |  |  | JHONY NAVARRO |  |  |  |  | No. CARRILES : |  |  | 2 |  |  |  | FECHA : |  |  | 2017-04-04
HORAS | VEHÍCULOS |  |  |  | TOTAL V. Eq. | TOTAL V. Eq/H | HORAS | VEHÍCULOS |  |  |  | TOTAL V. Eq. | TOTAL V. Eq/H | HORAS | VEHÍCULOS |  |  |  | TOTAL V. Eq. | TOTAL V. Eq/H
| M | A | B | C |  |  |  | M | A | B | C |  |  |  | M | A | B | C
7:30 7:45 | 88 | 61 | 9 | 3 | 130.5 |  | 11:45 12:00 | 28 | 41 | 4 | 3 | 70.5 | 300.5 | 16:00 16:15 | 28 | 35 | 8 | 1 | 67.5
7:45 8:00 | 92 | 69 | 11 | 3 | 144.5 |  | 12:00 12:15 | 19 | 57 | 3 | 1 | 75 | 297.5 | 16:15 16:30 | 25 | 30 | 6 | 2 | 59.5
8:00 8:15 | 79 | 65 | 6 | 1 | 119 |  | 12:15 12:30 | 27 | 52 | 7 | 3 | 87 | 316 | 16:30 16:45 | 32 | 46 | 6 | 2 | 79
8:15 8:30 | 51 | 60 | 6 | 1 | 100 | 494 | 12:30 12:45 | 31 | 54 | 5 | 0 | 79.5 | 312 | 16:45 17:00 | 24 | 38 | 7 | 1 | 66.5 | 272.5 |  |  |  |  | 212.5
8:30 8:45 | 46 | 60 | 7 | 1 | 99.5 | 463 | 12:45 13:00 | 28 | 50 | 5 | 1 | 76.5 | 318 | 17:00 17:15 | 43 | 39 | 5 | 3 | 78 | 283 |  |  |  |  | 226
8:45 9:00 | 48 | 52 | 8 | 3 | 99.5 | 418 | 13:00 13:15 | 22 | 47 | 7 | 2 | 77 | 320 | 17:15 17:30 | 33 | 38 | 6 | 0 | 66.5 | 290 |  |  |  |  | 233.5
9:00 9:15 | 39 | 53 | 8 | 2 | 93.5 | 392.5 | 13:15 13:30 | 24 | 45 | 5 | 4 | 77 | 310 | 17:30 17:45 | 37 | 35 | 8 | 2 | 74.5 | 285.5 |  |  |  |  | 234
9:15 9:30 | 41 | 53 | 7 | 3 | 95 | 387.5 | 13:30 13:45 | 38 | 53 | 7 | 4 | 96 | 326.5 | 17:45 18:00 | 45 | 57 | 8 | 0 | 95.5 | 314.5 |  |  |  |  | 248
9:30 9:45 | 40 | 45 | 7 | 2 | 84 | 372 | 13:45 14:00 | 43 | 58 | 8 | 2 | 100.5 | 350.5 | 18:00 18:15 | 47 | 58 | 8 | 1 | 100 | 336.5 |  |  |  |  | 248
9:45 10:00 | 43 | 48 | 6 | 4 | 91.5 | 364 | 14:00 14:15 | 38 | 51 | 6 | 3 | 89.5 | 363 | 18:15 18:30 | 31 | 55 | 10 | 0 | 90.5 | 360.5 |  |  |  |  | 262
11:00 11:15 | 36 | 36 | 7 | 4 | 78 |  | 14:15 14:30 | 30 | 55 | 7 | 1 | 86.5 | 372.5 | 18:30 18:45 | 35 | 48 | 7 | 1 | 82 | 368 |  |  |  |  | 275
11:15 11:30 | 31 | 32 | 8 | 2 | 68.5 |  | 14:30 14:45 | 27 | 45 | 8 | 3 | 82 | 358.5 | 18:45 19:00 | 30 | 41 | 5 | 0 | 66 | 338.5 |  |  |  |  | 276
11:30 11:45 | 35 | 49 | 6 | 2 | 83.5 |  | 14:45 15:00 | 28 | 57 | 7 | 4 | 95 | 353 | [7 empty] | 1318 | 1731 | 238 | 68
MAÑANA |  | VOLUMEN MÁX = |  |  |  | 494 | MEDIO DÍA |  | VOLUMEN MÁX = |  |  |  | 372.5 | TARDE |  | VOLUMEN MÁX = |  |  |  | 368 | 39.28% | 51.59% | 7.094% | 2.027%
|  | HORA MAX VOL |  |  | 7:30 - 8:30 |  |  |  | HORA MAX VOL |  |  | 13:30 - 14:30 |  |  |  | HORA MAX VOL |  |  | 17:45 - 18:45 |  | 3355
OBSERVACIONES:
11:00 11:15
11:15 11:30
11:30 11:45
11:45 12:00
12:00 12:15
12:15 12:30
12:30 12:45
12:45 13:00
13:00 13:15
13:15 13:30
13:30 13:45
13:45 14:00
14:00 14:15
14:15 14:30
14:30 14:45
14:45 15:00

## G-3
SDB
Formato Nº 4: VOLUMEN DE ARRIBOS
CONTRATO No. : |  |  |  | DE OBRA
DIRECCIÓN : |  |  | CALLE 64 X CARRERA 27 |  |  |  |  | CRUCE No. : |  |  | 0 |  |  |  | GRUPO No. : |  |  | 3 (OCC-OR)
AFORADOR : |  |  | JULIO VASQUEZ |  |  |  |  | No. CARRILES : |  |  | 1 |  |  |  | FECHA : |  |  | 2017-04-04
HORAS | VEHÍCULOS |  |  |  | TOTAL V. Eq. | TOTAL V. Eq/H | HORAS | VEHÍCULOS |  |  |  | TOTAL V. Eq. | TOTAL V. Eq/H | HORAS | VEHÍCULOS |  |  |  | TOTAL V. Eq. | TOTAL V. Eq/H
| M | A | B | C |  |  |  | M | A | B | C |  |  |  | M | A | B | C
7:30 7:45 | 44 | 62 | 15 | 2 | 119 |  | 11:45 12:00 | 66 | 85 | 27 | 3 | 179.5 | 543 | 16:00 16:15 | 49 | 73 | 19 | 3 | 143 |  |  |  |  | 11:15 - 12:15 | 803.5
7:45 8:00 | 67 | 64 | 18 | 3 | 141 |  | 12:00 12:15 | 50 | 77 | 18 | 1 | 140.5 | 557.5 | 16:15 16:30 | 46 | 91 | 14 | 3 | 149.5 |  |  |  |  | 13:45 - 14:45 | 804.5
8:00 8:15 | 72 | 70 | 20 | 1 | 148.5 |  | 12:15 12:30 | 42 | 81 | 23 | 2 | 153 | 603 | 16:30 16:45 | 42 | 51 | 28 | 3 | 135.5 |  |  |  |  | 11:00 - 12:00 | 810
8:15 8:30 | 54 | 78 | 16 | 2 | 142 | 550.5 | 12:30 12:45 | 46 | 88 | 29 | 4 | 179 | 652 | 16:45 17:00 | 43 | 88 | 21 | 6 | 166.5 | 594.5 |  | 8:00 - 9:00 | 917 | 12:30 - 13:30 | 810.5 | 16:00 - 17:00 | 0
8:30 8:45 | 50 | 77 | 28 | 1 | 160.5 | 592 | 12:45 13:00 | 44 | 82 | 23 | 3 | 157.5 | 630 | 17:00 17:15 | 52 | 72 | 23 | 3 | 151.5 | 603 |  | 8:30 - 9:30 | 927.5 | 12:00 - 13:00 | 813 | 16:15 - 17:15 | 0
8:45 9:00 | 58 | 84 | 18 | 1 | 151.5 | 602.5 | 13:00 13:15 | 48 | 75 | 15 | 2 | 134 | 623.5 | 17:15 17:30 | 61 | 69 | 24 | 5 | 160 | 613.5 |  | 7:45 - 8:45 | 941.5 | 12:15 - 13:15 | 813.5 | 16:30 - 17:30 | 0
9:00 9:15 | 50 | 49 | 26 | 2 | 131 | 585 | 13:15 13:30 | 50 | 74 | 20 | 2 | 144 | 614.5 | 17:30 17:45 | 73 | 86 | 32 | 0 | 186.5 | 664.5 |  | 7:30 - 8:30 | 942 | 14:00 - 15:00 | 814 | 16:45 - 17:45 | 0
9:15 9:30 | 50 | 72 | 24 | 4 | 155 | 598 | 13:30 13:45 | 47 | 71 | 21 | 4 | 146.5 | 582 | 17:45 18:00 | 51 | 74 | 26 | 1 | 154 | 652 |  | 8:15 - 9:15 | 946 | 11:45 - 12:45 | 816.5 | 17:00 - 18:00 | 0
9:30 9:45 | 43 | 57 | 26 | 2 | 135.5 | 573 | 13:45 14:00 | 50 | 65 | 23 | 1 | 138.5 | 563 | 18:00 18:15 | 50 | 71 | 23 | 2 | 147 | 647.5 |  | 8:45 - 9:45 | 963 | 11:30 - 12:30 | 817.5 | 17:15 - 18:15 | 0
9:45 10:00 | 37 | 41 | 21 | 3 | 109 | 530.5 | 14:00 14:15 | 48 | 68 | 24 | 2 | 145 | 574 | 18:15 18:30 | 70 | 92 | 34 | 1 | 197.5 | 685 |  | 9:00 - 10:00 | 967 | 13:15 - 14:15 | 826 | 17:30 - 18:30 | 0
11:00 11:15 | 41 | 58 | 20 | 3 | 126 |  | 14:15 14:30 | 49 | 103 | 25 | 1 | 180 | 610 | 18:30 18:45 | 72 | 103 | 19 | 3 | 184.5 | 683 |  |  |  | 13:30 - 14:30 | 830 | 17:45 - 18:45 | 0
11:15 11:30 | 35 | 51 | 17 | 2 | 107.5 |  | 14:30 14:45 | 53 | 85 | 17 | 2 | 150.5 | 614 | 18:45 19:00 | 64 | 89 | 18 | 1 | 159.5 | 688.5 |  |  |  | 12:45 - 13:45 | 839.5 | 18:00 - 19:00 | 0
11:30 11:45 | 56 | 64 | 19 | 0 | 130 |  | 14:45 15:00 | 45 | 97 | 20 | 3 | 167 | 642.5 | [7 empty] | 1809 | 2617 | 773 | 79 | 845.5
MAÑANA |  | VOLUMEN MÁX = |  |  |  | 602.5 | MEDIO DÍA |  | VOLUMEN MÁX = |  |  |  | 652 | TARDE |  | VOLUMEN MÁX = |  |  |  | 688.5 | 34.27% | 49.58% | 14.65% | 1.497%
|  | HORA MAX VOL |  |  | 8:00 - 9:00 |  |  |  | HORA MAX VOL |  |  | 11:45 - 12:45 |  |  |  | HORA MAX VOL |  |  | 18:00 - 19:00 |  | 5278
OBSERVACIONES:
11:00 11:15
11:15 11:30
11:30 11:45
11:45 12:00
12:00 12:15
12:15 12:30
12:30 12:45
12:45 13:00
13:00 13:15
13:15 13:30
13:30 13:45
13:45 14:00
14:00 14:15
14:15 14:30
14:30 14:45
14:45 15:00

## G-4
SDB
Formato Nº 4: VOLUMEN DE ARRIBOS
CONTRATO No. : |  |  |  | DE OBRA
DIRECCIÓN : |  |  | CALLE 64 X CARRERA 27 |  |  |  |  | CRUCE No. : |  |  | 0 |  |  |  | GRUPO No. : |  |  | 4(OR-OCC)
AFORADOR : |  |  | IVAN FONSECA |  |  |  |  | No. CARRILES : |  |  | 1 |  |  |  | FECHA : |  |  | 2017-04-04
HORAS | VEHÍCULOS |  |  |  | TOTAL V. Eq. | TOTAL V. Eq/H | HORAS | VEHÍCULOS |  |  |  | TOTAL V. Eq. | TOTAL V. Eq/H | HORAS | VEHÍCULOS |  |  |  | TOTAL V. Eq. | TOTAL V. Eq/H
| M | A | B | C |  |  |  | M | A | B | C |  |  |  | M | A | B | C
7:30 7:45 | 89 | 84 | 24 | 2 | 181.5 |  | 11:45 12:00 | 50 | 91 | 14 | 3 | 151.5 | 515.5 | 16:00 16:15 | 41 | 64 | 14 | 1 | 115 |  |  |  |  | 12:45 - 13:45 | 929.5
7:45 8:00 | 104 | 97 | 21 | 0 | 191 |  | 12:00 12:15 | 43 | 83 | 12 | 1 | 131 | 542 | 16:15 16:30 | 43 | 71 | 11 | 3 | 122 |  |  |  |  | 12:00 - 13:00 | 932.5
8:00 8:15 | 96 | 74 | 25 | 0 | 172 |  | 12:15 12:30 | 35 | 88 | 12 | 2 | 134.5 | 560.5 | 16:30 16:45 | 56 | 77 | 17 | 1 | 141.5 |  |  |  |  | 12:30 - 13:30 | 944.5
8:15 8:30 | 71 | 72 | 18 | 1 | 146 | 690.5 | 12:30 12:45 | 47 | 114 | 15 | 2 | 172.5 | 589.5 | 16:45 17:00 | 49 | 59 | 16 | 2 | 120.5 | 499 |  | 9:00 - 10:00 | 1077.5 | 12:15 - 13:15 | 950 | 16:00 - 17:00 | 0
8:30 8:45 | 54 | 64 | 15 | 2 | 126 | 635 | 12:45 13:00 | 41 | 106 | 14 | 2 | 159.5 | 597.5 | 17:00 17:15 | 64 | 77 | 18 | 4 | 155 | 539 |  | 8:45 - 9:45 | 1084 | 11:30 - 12:30 | 986 | 16:15 - 17:15 | 0
8:45 9:00 | 38 | 74 | 15 | 3 | 130.5 | 574.5 | 13:00 13:15 | 42 | 102 | 16 | 3 | 162.5 | 629 | 17:15 17:30 | 52 | 87 | 17 | 3 | 154.5 | 571.5 |  | 8:30 - 9:30 | 1088 | 11:15 - 12:15 | 1007 | 16:30 - 17:30 | 0
9:00 9:15 | 63 | 69 | 21 | 1 | 145 | 547.5 | 13:15 13:30 | 38 | 99 | 10 | 1 | 140.5 | 635 | 17:30 17:45 | 70 | 94 | 14 | 1 | 159.5 | 589.5 |  | 8:15 - 9:15 | 1121.5 | 11:45 - 12:45 | 1015.5 | 16:45 - 17:45 | 0
9:15 9:30 | 61 | 71 | 15 | 5 | 144 | 545.5 | 13:30 13:45 | 33 | 97 | 17 | 1 | 150 | 612.5 | 17:45 18:00 | 77 | 110 | 14 | 1 | 179 | 648 |  | 8:00 - 9:00 | 1162.5 | 11:00 - 12:00 | 1028.5 | 17:00 - 18:00 | 0
9:30 9:45 | 39 | 54 | 13 | 3 | 107 | 526.5 | 13:45 14:00 | 40 | 86 | 14 | 2 | 139 | 592 | 18:00 18:15 | 72 | 92 | 16 | 2 | 165 | 658 |  | 7:45 - 8:45 | 1171 | 13:00 - 14:00 | 1031 | 17:15 - 18:15 | 0
9:45 10:00 | 46 | 65 | 13 | 1 | 116.5 | 512.5 | 14:00 14:15 | 50 | 88 | 18 | 1 | 151.5 | 581 | 18:15 18:30 | 40 | 78 | 11 | 2 | 125 | 628.5 |  | 7:30 - 8:30 | 1205.5 | 13:15 - 14:15 | 1036.5 | 17:30 - 18:30 | 0
11:00 11:15 | 46 | 59 | 10 | 1 | 104.5 |  | 14:15 14:30 | 36 | 73 | 13 | 1 | 119.5 | 560 | 18:30 18:45 | 74 | 94 | 14 | 1 | 161.5 | 630.5 |  |  |  | 13:30 - 14:30 | 1058.5 | 17:45 - 18:45 | 0
11:15 11:30 | 54 | 62 | 11 | 2 | 116 |  | 14:30 14:45 | 54 | 79 | 21 | 2 | 153 | 563 | 18:45 19:00 | 62 | 89 | 10 | 1 | 142.5 | 594 | 2069 | 3093 | 581 | 68 | 1091.5 | 18:00 - 19:00 | 0
11:30 11:45 | 54 | 83 | 13 | 3 | 143.5 |  | 14:45 15:00 | 45 | 67 | 19 | 1 | 130 | 554 | [8 empty] | 53.23% | 9.998% | 1.17% | 1132
MAÑANA |  | VOLUMEN MÁX = |  |  |  | 690.5 | MEDIO DÍA |  | VOLUMEN MÁX = |  |  |  | 635 | TARDE |  | VOLUMEN MÁX = |  |  |  | 658 | 5811
|  | HORA MAX VOL |  |  | 8:30 - 9:30 |  |  |  | HORA MAX VOL |  |  | 12:30 - 13:30 |  |  |  | HORA MAX VOL |  |  | 17:15 - 18:15 |  |  |  |  | HORA MAX VOL
OBSERVACIONES:
11:00 11:15
11:15 11:30
11:30 11:45
11:45 12:00
12:00 12:15
12:15 12:30
12:30 12:45
12:45 13:00
13:00 13:15
13:15 13:30
13:30 13:45
13:45 14:00
14:00 14:15
14:15 14:30
14:30 14:45
14:45 15:00

## G-Totales
SDB
Formato Nº 7: VOLUMEN DE ARRIBOS TOTAL DE LA INTERSECCIÓN
CONTRATO No. : |  |  |  | DE OBRA
DIRECCIÓN : |  |  | CALLE 64 X CARRERA 27 |  |  |  |  | CRUCE No. : |  |  | 0 |  |  |  | FECHA : |  |  | 2017-04-04
HORAS | VEHÍCULOS |  |  |  | TOTAL V. Eq. | TOTAL V. Eq/H | HORAS | VEHÍCULOS |  |  |  | TOTAL V. Eq. | TOTAL V. Eq/H | HORAS | VEHÍCULOS |  |  |  | TOTAL V. Eq. | TOTAL V. Eq/H
| M | A | B | C |  |  |  | M | A | B | C |  |  |  | M | A | B | C
7:30 7:45 | 250 | 238 | 49 | 7 | 478.5 |  | 11:45 12:00 | 170 | 235 | 47 | 10 | 439 | 1505.5 | 16:00 16:15 | 133 | 190 | 43 | 7 | 360 |  |  |  | 12:00 - 13:00 | 1745.5
7:45 8:00 | 286 | 253 | 52 | 6 | 515 |  | 12:00 12:15 | 145 | 252 | 34 | 4 | 402.5 | 1564.5 | 16:15 16:30 | 131 | 215 | 33 | 9 | 369 |  |  |  | 12:30 - 13:30 | 1755
8:00 8:15 | 283 | 220 | 51 | 2 | 468.5 |  | 12:15 12:30 | 139 | 258 | 44 | 9 | 438 | 1673.5 | 16:30 16:45 | 151 | 195 | 54 | 7 | 396 |  |  |  | 12:15 - 13:15 | 1763.5
8:15 8:30 | 206 | 227 | 43 | 4 | 426 | 1888 | 12:30 12:45 | 150 | 299 | 52 | 7 | 495.5 | 1775 | 16:45 17:00 | 141 | 215 | 45 | 10 | 400.5 | 1525.5 | 8:30 - 9:30 | 2015.5 | 12:45 - 13:45 | 1769 | 16:00 - 17:00 | 0
8:30 8:45 | 163 | 222 | 50 | 5 | 416 | 1825.5 | 12:45 13:00 | 143 | 286 | 45 | 7 | 465 | 1801 | 17:00 17:15 | 189 | 212 | 50 | 10 | 431.5 | 1597 | 9:00 - 10:00 | 2044.5 | 11:30 - 12:30 | 1803.5 | 16:15 - 17:15 | 0
8:45 9:00 | 167 | 234 | 43 | 7 | 421 | 1731.5 | 13:00 13:15 | 140 | 264 | 41 | 9 | 438.5 | 1837 | 17:15 17:30 | 170 | 225 | 48 | 9 | 428.5 | 1656.5 | 8:45 - 9:45 | 2047 | 11:15 - 12:15 | 1810.5 | 16:30 - 17:30 | 0
9:00 9:15 | 176 | 189 | 59 | 6 | 410 | 1673 | 13:15 13:30 | 138 | 256 | 37 | 8 | 419 | 1818 | 17:30 17:45 | 199 | 241 | 56 | 4 | 462.5 | 1723 | 8:15 - 9:15 | 2067.5 | 11:45 - 12:45 | 1832 | 16:45 - 17:45 | 0
9:15 9:30 | 175 | 215 | 48 | 15 | 436 | 1683 | 13:30 13:45 | 137 | 238 | 48 | 10 | 427.5 | 1750 | 17:45 18:00 | 211 | 273 | 48 | 3 | 482 | 1804.5 | 8:00 - 9:00 | 2079.5 | 11:00 - 12:00 | 1838.5 | 17:00 - 18:00 | 0
9:30 9:45 | 145 | 180 | 48 | 7 | 366 | 1633 | 13:45 14:00 | 150 | 223 | 47 | 6 | 407 | 1692 | 18:00 18:15 | 214 | 251 | 49 | 7 | 473.5 | 1846.5 | 7:45 - 8:45 | 2112.5 | 13:15 - 14:15 | 1862.5 | 17:15 - 18:15 | 0
9:45 10:00 | 143 | 176 | 41 | 9 | 352 | 1564 | 14:00 14:15 | 152 | 222 | 50 | 8 | 418 | 1671.5 | 18:15 18:30 | 196 | 261 | 57 | 3 | 480.5 | 1898.5 | 7:30 - 8:30 | 2147.5 | 13:00 - 14:00 | 1876.5 | 17:30 - 18:30 | 0
11:00 11:15 | 145 | 173 | 39 | 8 | 343.5 |  | 14:15 14:30 | 133 | 254 | 47 | 3 | 422 | 1674.5 | 18:30 18:45 | 245 | 283 | 42 | 6 | 504.5 | 1940.5 |  |  | 13:30 - 14:30 | 1888.5 | 17:45 - 18:45 | 0
11:15 11:30 | 145 | 161 | 39 | 7 | 329 |  | 14:30 14:45 | 159 | 225 | 49 | 7 | 420 | 1667 | 18:45 19:00 | 228 | 262 | 37 | 3 | 457.5 | 1916 |  |  | 13:45 - 14:45 | 1896 | 18:00 - 19:00 | 0
11:30 11:45 | 167 | 216 | 41 | 5 | 394 |  | 14:45 15:00 | 133 | 236 | 47 | 8 | 416.5 | 1676.5 | [9 empty] | 14:00 - 15:00 | 1946
MAÑANA |  | VOLUMEN MÁX = |  |  |  | 1888 | MEDIO DÍA |  | VOLUMEN MÁX = |  |  |  | 1837 | TARDE |  | VOLUMEN MÁX = |  |  |  | 1940.5
|  | HORA MAX VOL |  |  | 7:30 - 8:30 |  |  |  | HORA MAX VOL |  |  | 12:15 - 13:15 |  |  |  | HORA MAX VOL |  |  | 17:45 - 18:45 |  |  |  | HORA MAX VOL
OBSERVACIONES:
11:00 11:15
11:15 11:30
11:30 11:45
11:45 12:00
12:00 12:15
12:15 12:30
12:30 12:45
12:45 13:00
13:00 13:15
13:15 13:30
13:30 13:45
13:45 14:00
14:00 14:15
14:15 14:30
14:30 14:45
14:45 15:00

## DIRECCIONALIDAD
SDB
Formato Nº 5: Volumen vehicular direccional
CONTRATO No.: |  | DE OBRA
DIRECCIÓN : |  | CALLE 64 X CARRERA 27 |  |  |  |  | CRUCE No. : | 0
AFORADOR: |  | GEOVANNIS GONZALEZ |  |  |  |  | FECHA : | 2017-04-04
GRUPO No. | No. CARRILES | PERIODO | MOVIMIENTO | MOTOS | AUTOS | BUS | CAMIÓN | TOTAL EQUIVAL. | % DIRECC.
|  |  |  | M | A | B | C
1 (N-S) | 1 |  | IZQUIERDA | 4 | 14 | 4 | 0 | 24 | 32.6531
|  | MAÑANA: | DIRECTOS | 33 | 24 | 2 | 1 | 47 | 63.9456
|  | 07:30 - 08:15 | DERECHA | 1 | 2 | 0 | 0 | 2.5 | 3.4014
|  |  | IZQUIERDA | 9 | 8 | 1 | 0 | 14.5 | 24.5763
|  | MEDIO DÍA: | DIRECTOS | 26 | 19 | 3 | 0 | 38 | 64.4068
|  | 11:00 - 12:00 | DERECHA | 5 | 4 | 0 | 0 | 6.5 | 11.0169
|  |  | IZQUIERDA | 18 | 6 | 4 | 0 | 23 | 13.8554
|  | TARDE: | DIRECTOS | 115 | 72 | 2 | 2 | 138.5 | 83.4337
|  | 16:00 - 16:450 | DERECHA | 3 | 3 | 0 | 0 | 4.5 | 2.7108
2 (S-N) | 2 |  | IZQUIERDA | 14 | 19 | 10 | 1 | 48.5 | 35.5311
|  | MAÑANA: | DIRECTOS | 60 | 41 | 2 | 2 | 80 | 58.6081
|  | 08:15 - 09:00 | DERECHA | 4 | 6 | 0 | 0 | 8 | 5.8608
|  |  | IZQUIERDA | 9 | 29 | 13 | 3 | 67 | 37.8531
|  | MEDIO DÍA: | DIRECTOS | 41 | 66 | 2 | 3 | 98 | 55.3672
|  | 12:00 - 13:00 | DERECHA | 5 | 7 | 0 | 1 | 12 | 6.7797
|  |  | IZQUIERDA | 21 | 22 | 10 | 1 | 55 | 37.1622
|  | TARDE: | DIRECTOS | 37 | 62 | 2 | 0 | 84.5 | 57.0946
|  | 16:45 - 17:30 | DERECHA | 7 | 5 | 0 | 0 | 8.5 | 5.7432
3 (OCC-OR) | 1 |  | IZQUIERDA | 5 | 5 | 0 | 0 | 7.5 | 3.178
|  | MAÑANA: | DIRECTOS | 44 | 66 | 35 | 1 | 160.5 | 68.0085
|  | 09:00 - 09:45 | DERECHA | 25 | 25 | 14 | 1 | 68 | 28.8136
|  |  | IZQUIERDA | 2 | 3 | 0 | 0 | 4 | 1.2598
|  | MEDIO DÍA: | DIRECTOS | 79 | 151 | 30 | 4 | 260.5 | 82.0472
|  | 13:30 - 14:15 | DERECHA | 17 | 28 | 7 | 1 | 53 | 16.6929
|  |  | IZQUIERDA | 5 | 11 | 0 | 0 | 13.5 | 3.9244
|  | TARDE: | DIRECTOS | 98 | 162 | 29 | 3 | 276.5 | 80.3779
|  | 17:30 - 18:15 | DERECHA | 33 | 19 | 8 | 1 | 54 | 15.6977
4 (OR-OCC) | 1 |  | IZQUIERDA | 4 | 14 | 0 | 0 | 16 | 7.6372
|  | MAÑANA: | DIRECTOS | 74 | 85 | 21 | 0 | 164 | 78.2816
|  | 09:45 - 10:30 | DERECHA | 9 | 17 | 4 | 0 | 29.5 | 14.0811
|  |  | IZQUIERDA | 10 | 10 | 0 | 0 | 15 | 5.3004
|  | MEDIO DÍA: | DIRECTOS | 83 | 125 | 36 | 3 | 246 | 86.9258
|  | 14:15 - 15:00 | DERECHA | 6 | 11 | 4 | 0 | 22 | 7.7739
|  |  | IZQUIERDA | 12 | 11 | 0 | 0 | 17 | 5.5921
|  | TARDE: | DIRECTOS | 117 | 153 | 19 | 2 | 254.5 | 83.7171
|  | 18:15 - 19:00 | DERECHA | 7 | 19 | 5 | 0 | 32.5 | 10.6908
OBSERVACIONES:

## DIAGRAMA DE VOL
CONTRATO DE CONCESION DE AMOBLAMIENTO URBANO
SISTEMA DE SEMAFIRIZACION
VOLUMENES VEHICULARES DE INTERSECCION SEMAFORIZADA
CIUDAD |  | BARRANQUILLA | [8 empty] | INTERSECCIÓN |  |  | CALLE 64 X CARRERA 27 | [6 empty] | Nº EXTERNO |  |  | 0 | [7 empty] | FECHA |  | 2017-04-04
|  |  | MAÑANA | [14 empty] | MEDIO DIA | [13 empty] | TARDE
TIEMPO | 7:45 | 8:00 | 8:15 | 8:30 | 8:45 | 9:00 | 9:15 | 9:30 | 9:45 | 10:00 |  | 11:15 | 11:30 | 11:45 | 12:00 | 12:15 | 12:30 | 12:45 | 13:00 | 13:15 | 13:30 | 13:45 | 14:00 | 14:15 | 14:30 | 14:45 | 15:00 | 16:15 | 16:30 | 16:45 | 17:00 | 17:15 | 17:30 | 17:45 | 18:00 | 18:15 | 18:30 | 18:45 | 19:00 | 7:45 | 8:00 | 8:15 | 8:30 | 8:45 | 9:00 | 9:15 | 9:30 | 9:45 | 10:00 | 11:15 | 11:30 | 11:45 | 12:00 | 12:15 | 12:30 | 12:45 | 13:00 | 13:15 | 13:30 | 13:45 | 14:00 | 14:15 | 14:30 | 14:45 | 15:00 | 16:15 | 16:30 | 16:45 | 17:00 | 17:15 | 17:30 | 17:45 | 18:00 | 18:15 | 18:30 | 18:45 | 19:00
[19 empty] | GRUPO |  | 1 | [21 empty] | 153 | 135.5 | 136.5 | 148 | 152 | 161.5 | 157 |  |  |  | 146.5 | 167.5 | 194 | 221.5 | 255.5 | 264.5 | 258.5 | 229 | 186.5 | 153.5 | 132 | 131.5 | 127 |  |  |  | 159.5 | 172 | 181.5 | 183.5 | 190 | 204.5 | 224.5 | 259 | 295
VOL-15MIN | 47.5 | 38.5 | 29 | 38 | 30 | 39.5 | 40.5 | 42 | 39.5 | 35 |  | 35 | 37 | 37 | 37.5 | 56 | 63.5 | 64.5 | 71.5 | 65 | 57.5 | 35 | 29 | 32 | 36 | 34.5 | 24.5 | 34.5 | 38 | 40 | 47 | 47 | 47.5 | 42 | 53.5 | 61.5 | 67.5 | 76.5 | 89.5
VOL-HORA |  |  |  | 153 | 135.5 | 136.5 | 148 | 152 | 161.5 | 157 |  |  |  |  | 146.5 | 167.5 | 194 | 221.5 | 255.5 | 264.5 | 258.5 | 229 | 186.5 | 153.5 | 132 | 131.5 | 127 |  |  |  | 159.5 | 172 | 181.5 | 183.5 | 190 | 204.5 | 224.5 | 259 | 295
MOV DIRC |  | IZQ | 32.65% |  | DIR | 63.95% |  | DER | 3.401% |  |  |  |  | IZQ | 24.58% |  |  |  | DIR | 64.41% |  |  |  | DER | 11.02% |  |  |  | IZQ | 13.86% |  |  |  | DIR | 83.43% |  |  | DER | 2.711%
[19 empty] | GRUPO |  | 2
VOL-15MIN | 130.5 | 144.5 | 119 | 100 | 99.5 | 99.5 | 93.5 | 95 | 84 | 91.5 |  | 78 | 68.5 | 83.5 | 70.5 | 75 | 87 | 79.5 | 76.5 | 77 | 77 | 96 | 100.5 | 89.5 | 86.5 | 82 | 95 | 67.5 | 59.5 | 79 | 66.5 | 78 | 66.5 | 74.5 | 95.5 | 100 | 90.5 | 82 | 66 |  |  |  | 494 | 463 | 418 | 392.5 | 387.5 | 372 | 364 |  |  |  | 300.5 | 297.5 | 316 | 312 | 318 | 320 | 310 | 326.5 | 350.5 | 363 | 372.5 | 358.5 | 353 |  |  |  | 272.5 | 283 | 290 | 285.5 | 314.5 | 336.5 | 360.5 | 368 | 338.5
VOL-HORA |  |  |  | 494 | 463 | 418 | 392.5 | 387.5 | 372 | 364 |  |  |  |  | 300.5 | 297.5 | 316 | 312 | 318 | 320 | 310 | 326.5 | 350.5 | 363 | 372.5 | 358.5 | 353 |  |  |  | 272.5 | 283 | 290 | 285.5 | 314.5 | 336.5 | 360.5 | 368 | 338.5 |  |  |  | 690.5 | 635 | 574.5 | 547.5 | 545.5 | 526.5 | 512.5 |  |  |  | 515.5 | 542 | 560.5 | 589.5 | 597.5 | 629 | 635 | 612.5 | 592 | 581 | 560 | 563 | 554 |  |  |  | 499 | 539 | 571.5 | 589.5 | 648 | 658 | 628.5 | 630.5 | 594
MOV DIRC |  | IZQ | 35.53% |  | DIR | 58.61% |  | DER | 5.861% |  |  |  |  | IZQ | 37.85% |  |  |  | DIR | 55.37% |  |  |  | DER | 6.78% |  |  |  | IZQ | 37.16% |  |  |  | DIR | 57.09% |  |  | DER | 5.743% |  |  |  | 550.5 | 592 | 602.5 | 585 | 598 | 573 | 530.5 |  |  |  | 543 | 557.5 | 603 | 652 | 630 | 623.5 | 614.5 | 582 | 563 | 574 | 610 | 614 | 642.5 |  |  |  | 594.5 | 603 | 613.5 | 664.5 | 652 | 647.5 | 685 | 683 | 688.5
[19 empty] | GRUPO |  | 3 | [21 empty] | 1888 | 1825.5 | 1731.5 | 1673 | 1683 | 1633 | 1564 |  |  |  | 1505.5 | 1564.5 | 1673.5 | 1775 | 1801 | 1837 | 1818 | 1750 | 1692 | 1671.5 | 1674.5 | 1667 | 1676.5 |  |  |  | 1525.5 | 1597 | 1656.5 | 1723 | 1804.5 | 1846.5 | 1898.5 | 1940.5 | 1916
VOL-15MIN | 119 | 141 | 148.5 | 142 | 160.5 | 151.5 | 131 | 155 | 135.5 | 109 |  | 126 | 107.5 | 130 | 179.5 | 140.5 | 153 | 179 | 157.5 | 134 | 144 | 146.5 | 138.5 | 145 | 180 | 150.5 | 167 | 143 | 149.5 | 135.5 | 166.5 | 151.5 | 160 | 186.5 | 154 | 147 | 197.5 | 184.5 | 159.5
VOL-HORA |  |  |  | 550.5 | 592 | 602.5 | 585 | 598 | 573 | 530.5 |  |  |  |  | 543 | 557.5 | 603 | 652 | 630 | 623.5 | 614.5 | 582 | 563 | 574 | 610 | 614 | 642.5 |  |  |  | 594.5 | 603 | 613.5 | 664.5 | 652 | 647.5 | 685 | 683 | 688.5
MOV DIRC |  | IZQ | 3.178% |  | DIR | 68.01% |  | DER | 28.81% |  |  |  |  | IZQ | 1.26% |  |  |  | DIR | 82.05% |  |  |  | DER | 16.69% |  |  |  | IZQ | 3.924% |  |  |  | DIR | 80.38% |  |  | DER | 15.7%
[19 empty] | GRUPO |  | 4
VOL-15MIN | 181.5 | 191 | 172 | 146 | 126 | 130.5 | 145 | 144 | 107 | 116.5 |  | 104.5 | 116 | 143.5 | 151.5 | 131 | 134.5 | 172.5 | 159.5 | 162.5 | 140.5 | 150 | 139 | 151.5 | 119.5 | 153 | 130 | 115 | 122 | 141.5 | 120.5 | 155 | 154.5 | 159.5 | 179 | 165 | 125 | 161.5 | 142.5
VOL-HORA |  |  |  | 690.5 | 635 | 574.5 | 547.5 | 545.5 | 526.5 | 512.5 |  |  |  |  | 515.5 | 542 | 560.5 | 589.5 | 597.5 | 629 | 635 | 612.5 | 592 | 581 | 560 | 563 | 554 |  |  |  | 499 | 539 | 571.5 | 589.5 | 648 | 658 | 628.5 | 630.5 | 594
MOV DIRC |  | IZQ | 7.637% |  | DIR | 78.28% |  | DER | 14.08% |  |  |  |  | IZQ | 5.3% |  |  |  | DIR | 86.93% |  |  |  | DER | 7.774% |  |  |  | IZQ | 5.592% |  |  |  | DIR | 83.72% |  |  | DER | 10.69%
[19 empty] | GRUPO |  | TOTAL
VOL-15MIN | 478.5 | 515 | 468.5 | 426 | 416 | 421 | 410 | 436 | 366 | 352 |  | 343.5 | 329 | 394 | 439 | 402.5 | 438 | 495.5 | 465 | 438.5 | 419 | 427.5 | 407 | 418 | 422 | 420 | 416.5 | 360 | 369 | 396 | 400.5 | 431.5 | 428.5 | 462.5 | 482 | 473.5 | 480.5 | 504.5 | 457.5
VOL-HORA |  |  |  | 1888 | 1825.5 | 1731.5 | 1673 | 1683 | 1633 | 1564 |  |  |  |  | 1505.5 | 1564.5 | 1673.5 | 1775 | 1801 | 1837 | 1818 | 1750 | 1692 | 1671.5 | 1674.5 | 1667 | 1676.5 |  |  |  | 1525.5 | 1597 | 1656.5 | 1723 | 1804.5 | 1846.5 | 1898.5 | 1940.5 | 1916
s
Constru eñales
S.A.