## G-1
SDB
Formato Nº 4: VOLUMEN DE ARRIBOS
CONTRATO No. : |  |  |  | DE OBRA
DIRECCIÓN : |  |  | CALLE 68 X CARRERA 41 |  |  |  |  | CRUCE No. : |  |  | 6841 |  |  |  | GRUPO No. : |  |  | 1 (N-S)
AFORADOR : |  |  | JHONY NAVARRO |  |  |  |  | No. CARRILES : |  |  | 1 |  |  |  | FECHA : |  |  | 2017-04-18
HORAS | VEHÍCULOS |  |  |  | TOTAL V. Eq. | TOTAL V. Eq/H | HORAS | VEHÍCULOS |  |  |  | TOTAL V. Eq. | TOTAL V. Eq/H | HORAS | VEHÍCULOS |  |  |  | TOTAL V. Eq. | TOTAL V. Eq/H
| M | A | B | C |  |  |  | M | A | B | C |  |  |  | M | A | B | C
7:30 7:45 | 29 | 51 | 0 | 0 | 65.5 |  | 11:45 12:00 | 59 | 72 | 0 | 0 | 101.5 | 324 | 16:00 16:15 | 47 | 51 | 0 | 0 | 74.5
7:45 8:00 | 35 | 58 | 0 | 1 | 78 |  | 12:00 12:15 | 69 | 72 | 0 | 1 | 109 | 373 | 16:15 16:30 | 51 | 55 | 1 | 0 | 82.5
8:00 8:15 | 41 | 63 | 0 | 0 | 83.5 |  | 12:15 12:30 | 59 | 75 | 0 | 2 | 109.5 | 411 | 16:30 16:45 | 51 | 59 | 1 | 1 | 89
8:15 8:30 | 40 | 47 | 0 | 0 | 67 | 294 | 12:30 12:45 | 50 | 88 | 1 | 0 | 115 | 435 | 16:45 17:00 | 66 | 68 | 0 | 3 | 108.5 | 354.5 |  | 241
8:30 8:45 | 40 | 45 | 0 | 1 | 67.5 | 296 | 12:45 13:00 | 45 | 69 | 0 | 0 | 91.5 | 425 | 17:00 17:15 | 85 | 72 | 0 | 2 | 119.5 | 399.5 |  | 250
8:45 9:00 | 35 | 51 | 0 | 1 | 71 | 289 | 13:00 13:15 | 40 | 84 | 0 | 0 | 104 | 420 | 17:15 17:30 | 83 | 75 | 0 | 1 | 119 | 436 |  | 262
9:00 9:15 | 35 | 53 | 0 | 0 | 70.5 | 276 | 13:15 13:30 | 39 | 70 | 0 | 0 | 89.5 | 400 | 17:30 17:45 | 80 | 77 | 0 | 2 | 122 | 469 |  | 270.5
9:15 9:30 | 32 | 45 | 0 | 0 | 61 | 270 | 13:30 13:45 | 13 | 35 | 0 | 0 | 41.5 | 326.5 | 17:45 18:00 | 96 | 75 | 2 | 1 | 129.5 | 490 |  | 289.5
9:30 9:45 | 43 | 49 | 0 | 1 | 73 | 275.5 | 13:45 14:00 | 16 | 39 | 0 | 1 | 49.5 | 284.5 | 18:00 18:15 | 104 | 81 | 3 | 0 | 139 | 509.5 |  | 291
9:45 10:00 | 35 | 57 | 0 | 0 | 74.5 | 279 | 14:00 14:15 | 22 | 47 | 0 | 2 | 63 | 243.5 | 18:15 18:30 | 155 | 90 | 1 | 1 | 172 | 562.5 |  | 294
11:00 11:15 | 35 | 40 | 0 | 1 | 60 |  | 14:15 14:30 | 3 | 41 | 0 | 0 | 42.5 | 196.5 | 18:30 18:45 | 143 | 87 | 0 | 0 | 158.5 | 599 |  | 299
11:15 11:30 | 41 | 46 | 0 | 2 | 71.5 |  | 14:30 14:45 | 30 | 37 | 0 | 1 | 54.5 | 209.5 | 18:45 19:00 | 122 | 76 | 0 | 1 | 139.5 | 609 |  | 299.5
11:30 11:45 | 50 | 64 | 1 | 0 | 91 |  | 14:45 15:00 | 30 | 43 | 0 | 2 | 63 | 223
MAÑANA |  | VOLUMEN MÁX = |  |  |  | 296 | MEDIO DÍA |  | VOLUMEN MÁX = |  |  |  | 435 | TARDE |  | VOLUMEN MÁX = |  |  |  | 609
|  | HORA MAX VOL |  |  | 7:45 - 8:45 |  |  |  | HORA MAX VOL |  |  | 11:45 - 12:45 |  |  |  | HORA MAX VOL |  |  | 18:00 - 19:00
OBSERVACIONES:
11:00 11:15
11:15 11:30
11:30 11:45
11:45 12:00
12:00 12:15
12:15 12:30
12:30 12:45
12:45 13:00
13:00 13:15
13:15 13:30
13:30 13:45
13:45 14:00
14:00 14:15
14:15 14:30
14:30 14:45
14:45 15:00

## G-2
SDB
Formato Nº 4: VOLUMEN DE ARRIBOS
CONTRATO No. : |  |  |  | DE OBRA
DIRECCIÓN : |  |  | CALLE 68 X CARRERA 41 |  |  |  |  | CRUCE No. : |  |  | 6841 |  |  |  | GRUPO No. : |  |  | 2 (S-N)
AFORADOR : |  |  | JULIO VASQUEZ |  |  |  |  | No. CARRILES : |  |  | 1 |  |  |  | FECHA : |  |  | 2017-04-18
HORAS | VEHÍCULOS |  |  |  | TOTAL V. Eq. | TOTAL V. Eq/H | HORAS | VEHÍCULOS |  |  |  | TOTAL V. Eq. | TOTAL V. Eq/H | HORAS | VEHÍCULOS |  |  |  | TOTAL V. Eq. | TOTAL V. Eq/H
| M | A | B | C |  |  |  | M | A | B | C |  |  |  | M | A | B | C
7:30 7:45 | 79 | 86 | 2 | 1 | 132 |  | 11:45 12:00 | 21 | 41 | 3 | 0 | 57.5 | 189.5 | 16:00 16:15 | 21 | 27 | 2 | 1 | 44
7:45 8:00 | 86 | 81 | 3 | 2 | 135 |  | 12:00 12:15 | 36 | 31 | 2 | 2 | 58 | 202.5 | 16:15 16:30 | 16 | 23 | 3 | 0 | 37
8:00 8:15 | 78 | 75 | 2 | 0 | 118 |  | 12:15 12:30 | 19 | 27 | 5 | 1 | 49 | 214 | 16:30 16:45 | 23 | 24 | 3 | 2 | 46.5
8:15 8:30 | 65 | 55 | 0 | 0 | 87.5 | 472.5 | 12:30 12:45 | 23 | 29 | 3 | 0 | 46.5 | 211 | 16:45 17:00 | 27 | 23 | 1 | 0 | 38.5 | 166 |  | 212.5
8:30 8:45 | 55 | 52 | 2 | 1 | 86 | 426.5 | 12:45 13:00 | 20 | 27 | 2 | 1 | 43.5 | 197 | 17:00 17:15 | 30 | 33 | 3 | 1 | 56.5 | 178.5 |  | 226
8:45 9:00 | 49 | 46 | 4 | 1 | 81 | 372.5 | 13:00 13:15 | 18 | 22 | 2 | 1 | 37.5 | 176.5 | 17:15 17:30 | 40 | 28 | 2 | 1 | 54.5 | 196 |  | 233.5
9:00 9:15 | 59 | 42 | 2 | 5 | 88 | 342.5 | 13:15 13:30 | 17 | 24 | 1 | 2 | 39.5 | 167 | 17:30 17:45 | 38 | 31 | 3 | 2 | 61 | 210.5 |  | 234
9:15 9:30 | 37 | 39 | 1 | 0 | 59.5 | 314.5 | 13:30 13:45 | 46 | 34 | 2 | 2 | 66 | 186.5 | 17:45 18:00 | 43 | 39 | 2 | 0 | 64.5 | 236.5 |  | 248
9:30 9:45 | 29 | 33 | 2 | 2 | 56.5 | 285 | 13:45 14:00 | 50 | 42 | 1 | 3 | 76.5 | 219.5 | 18:00 18:15 | 28 | 19 | 3 | 0 | 39 | 219 |  | 248
9:45 10:00 | 33 | 49 | 1 | 1 | 70 | 274 | 14:00 14:15 | 60 | 42 | 1 | 1 | 76.5 | 258.5 | 18:15 18:30 | 31 | 36 | 3 | 0 | 57.5 | 222 |  | 262
11:00 11:15 | 26 | 21 | 3 | 2 | 45 |  | 14:15 14:30 | 31 | 46 | 1 | 0 | 63.5 | 282.5 | 18:30 18:45 | 34 | 29 | 2 | 0 | 50 | 211 |  | 275
11:15 11:30 | 23 | 17 | 2 | 2 | 37.5 |  | 14:30 14:45 | 32 | 37 | 2 | 0 | 57 | 273.5 | 18:45 19:00 | 28 | 31 | 2 | 1 | 51.5 | 198 |  | 276
11:30 11:45 | 25 | 33 | 2 | 0 | 49.5 |  | 14:45 15:00 | 39 | 39 | 1 | 0 | 60.5 | 257.5
MAÑANA |  | VOLUMEN MÁX = |  |  |  | 472.5 | MEDIO DÍA |  | VOLUMEN MÁX = |  |  |  | 282.5 | TARDE |  | VOLUMEN MÁX = |  |  |  | 236.5
|  | HORA MAX VOL |  |  | 7:30 - 8:30 |  |  |  | HORA MAX VOL |  |  | 13:30 - 14:30 |  |  |  | HORA MAX VOL |  |  | 17:00 - 18:00
OBSERVACIONES:
11:00 11:15
11:15 11:30
11:30 11:45
11:45 12:00
12:00 12:15
12:15 12:30
12:30 12:45
12:45 13:00
13:00 13:15
13:15 13:30
13:30 13:45
13:45 14:00
14:00 14:15
14:15 14:30
14:30 14:45
14:45 15:00

## G-3
SDB
Formato Nº 4: VOLUMEN DE ARRIBOS
CONTRATO No. : |  |  |  | DE OBRA
DIRECCIÓN : |  |  | CALLE 68 X CARRERA 41 |  |  |  |  | CRUCE No. : |  |  | 6841 |  |  |  | GRUPO No. : |  |  | 3 (OCC-OR)
AFORADOR : |  |  | JHONNYS NAVARRO |  |  |  |  | No. CARRILES : |  |  | 2 |  |  |  | FECHA : |  |  | 2017-04-18
HORAS | VEHÍCULOS |  |  |  | TOTAL V. Eq. | TOTAL V. Eq/H | HORAS | VEHÍCULOS |  |  |  | TOTAL V. Eq. | TOTAL V. Eq/H | HORAS | VEHÍCULOS |  |  |  | TOTAL V. Eq. | TOTAL V. Eq/H
| M | A | B | C |  |  |  | M | A | B | C |  |  |  | M | A | B | C
7:30 7:45 | 84 | 269 | 3 | 2 | 322 |  | 11:45 12:00 | 78 | 260 | 2 | 8 | 323 | 1269.5 | 16:00 16:15 | 84 | 255 | 2 | 6 | 316 |  |  |  | 11:15 - 12:15 | 803.5
7:45 8:00 | 93 | 283 | 3 | 3 | 343 |  | 12:00 12:15 | 106 | 249 | 2 | 7 | 323.5 | 1288 | 16:15 16:30 | 97 | 269 | 2 | 9 | 344 |  |  |  | 13:45 - 14:45 | 804.5
8:00 8:15 | 112 | 314 | 2 | 2 | 379 |  | 12:15 12:30 | 113 | 273 | 3 | 7 | 353 | 1333.5 | 16:30 16:45 | 102 | 267 | 2 | 3 | 329.5 |  |  |  | 11:00 - 12:00 | 810
8:15 8:30 | 101 | 274 | 3 | 2 | 335.5 | 1379.5 | 12:30 12:45 | 91 | 250 | 2 | 5 | 312 | 1311.5 | 16:45 17:00 | 98 | 247 | 3 | 4 | 312 | 1301.5 | 8:00 - 9:00 | 917 | 12:30 - 13:30 | 810.5 | 16:00 - 17:00 | 0
8:30 8:45 | 87 | 261 | 3 | 4 | 320.5 | 1378 | 12:45 13:00 | 87 | 243 | 2 | 6 | 305.5 | 1294 | 17:00 17:15 | 98 | 233 | 2 | 6 | 301 | 1286.5 | 8:30 - 9:30 | 927.5 | 12:00 - 13:00 | 813 | 16:15 - 17:15 | 0
8:45 9:00 | 68 | 255 | 3 | 2 | 300 | 1335 | 13:00 13:15 | 84 | 220 | 2 | 4 | 276 | 1246.5 | 17:15 17:30 | 118 | 284 | 2 | 4 | 357 | 1299.5 | 7:45 - 8:45 | 941.5 | 12:15 - 13:15 | 813.5 | 16:30 - 17:30 | 0
9:00 9:15 | 64 | 247 | 3 | 5 | 297.5 | 1253.5 | 13:15 13:30 | 78 | 240 | 2 | 5 | 295.5 | 1189 | 17:30 17:45 | 102 | 267 | 2 | 2 | 327 | 1297 | 7:30 - 8:30 | 942 | 14:00 - 15:00 | 814 | 16:45 - 17:45 | 0
9:15 9:30 | 77 | 280 | 1 | 3 | 328 | 1246 | 13:30 13:45 | 60 | 247 | 1 | 3 | 286.5 | 1163.5 | 17:45 18:00 | 104 | 284 | 3 | 4 | 352 | 1337 | 8:15 - 9:15 | 946 | 11:45 - 12:45 | 816.5 | 17:00 - 18:00 | 0
9:30 9:45 | 66 | 257 | 2 | 6 | 309 | 1234.5 | 13:45 14:00 | 66 | 252 | 2 | 5 | 301.5 | 1159.5 | 18:00 18:15 | 125 | 304 | 6 | 1 | 381 | 1417 | 8:45 - 9:45 | 963 | 11:30 - 12:30 | 817.5 | 17:15 - 18:15 | 0
9:45 10:00 | 85 | 262 | 3 | 6 | 325.5 | 1260 | 14:00 14:15 | 70 | 259 | 1 | 6 | 311 | 1194.5 | 18:15 18:30 | 145 | 321 | 4 | 5 | 414 | 1474 | 9:00 - 10:00 | 967 | 13:15 - 14:15 | 826 | 17:30 - 18:30 | 0
11:00 11:15 | 68 | 250 | 3 | 6 | 305 |  | 14:15 14:30 | 81 | 247 | 2 | 6 | 306.5 | 1205.5 | 18:30 18:45 | 138 | 315 | 3 | 2 | 395 | 1542 |  |  | 13:30 - 14:30 | 830 | 17:45 - 18:45 | 0
11:15 11:30 | 70 | 241 | 2 | 11 | 307.5 |  | 14:30 14:45 | 93 | 283 | 2 | 6 | 348.5 | 1267.5 | 18:45 19:00 | 121 | 296 | 4 | 2 | 369.5 | 1559.5 |  |  | 12:45 - 13:45 | 839.5 | 18:00 - 19:00 | 0
11:30 11:45 | 74 | 268 | 2 | 10 | 334 |  | 14:45 15:00 | 83 | 251 | 3 | 4 | 308.5 | 1274.5 | [9 empty] | 13:00 - 14:00 | 845.5
MAÑANA |  | VOLUMEN MÁX = |  |  |  | 1379.5 | MEDIO DÍA |  | VOLUMEN MÁX = |  |  |  | 1333.5 | TARDE |  | VOLUMEN MÁX = |  |  |  | 1559.5
|  | HORA MAX VOL |  |  | 7:30 - 8:30 |  |  |  | HORA MAX VOL |  |  | 11:30 - 12:30 |  |  |  | HORA MAX VOL |  |  | 18:00 - 19:00 |  |  |  | HORA MAX VOL
OBSERVACIONES:
11:00 11:15
11:15 11:30
11:30 11:45
11:45 12:00
12:00 12:15
12:15 12:30
12:30 12:45
12:45 13:00
13:00 13:15
13:15 13:30
13:30 13:45
13:45 14:00
14:00 14:15
14:15 14:30
14:30 14:45
14:45 15:00

## G-Totales
SDB
Formato Nº 7: VOLUMEN DE ARRIBOS TOTAL DE LA INTERSECCIÓN
CONTRATO No. : |  |  |  | DE OBRA
DIRECCIÓN : |  |  | CALLE 68 X CARRERA 41 |  |  |  |  | CRUCE No. : |  |  | 6841 |  |  |  | FECHA : |  |  | 2017-04-18
HORAS | VEHÍCULOS |  |  |  | TOTAL V. Eq. | TOTAL V. Eq/H | HORAS | VEHÍCULOS |  |  |  | TOTAL V. Eq. | TOTAL V. Eq/H | HORAS | VEHÍCULOS |  |  |  | TOTAL V. Eq. | TOTAL V. Eq/H
| M | A | B | C |  |  |  | M | A | B | C |  |  |  | M | A | B | C
7:30 7:45 | 192 | 406 | 5 | 3 | 519.5 |  | 11:45 12:00 | 158 | 373 | 5 | 8 | 482 | 1783 | 16:00 16:15 | 152 | 333 | 4 | 7 | 434.5 |  |  |  | 12:00 - 13:00 | 1745.5
7:45 8:00 | 214 | 422 | 6 | 6 | 556 |  | 12:00 12:15 | 211 | 352 | 4 | 10 | 490.5 | 1863.5 | 16:15 16:30 | 164 | 347 | 6 | 9 | 463.5 |  |  |  | 12:30 - 13:30 | 1755
8:00 8:15 | 231 | 452 | 4 | 2 | 580.5 |  | 12:15 12:30 | 191 | 375 | 8 | 10 | 511.5 | 1958.5 | 16:30 16:45 | 176 | 350 | 6 | 6 | 465 |  |  |  | 12:15 - 13:15 | 1763.5
8:15 8:30 | 206 | 376 | 3 | 2 | 490 | 2146 | 12:30 12:45 | 164 | 367 | 6 | 5 | 473.5 | 1957.5 | 16:45 17:00 | 191 | 338 | 4 | 7 | 459 | 1822 | 8:30 - 9:30 | 2015.5 | 12:45 - 13:45 | 1769 | 16:00 - 17:00 | 0
8:30 8:45 | 182 | 358 | 5 | 6 | 474 | 2100.5 | 12:45 13:00 | 152 | 339 | 4 | 7 | 440.5 | 1916 | 17:00 17:15 | 213 | 338 | 5 | 9 | 477 | 1864.5 | 9:00 - 10:00 | 2044.5 | 11:30 - 12:30 | 1803.5 | 16:15 - 17:15 | 0
8:45 9:00 | 152 | 352 | 7 | 4 | 452 | 1996.5 | 13:00 13:15 | 142 | 326 | 4 | 5 | 417.5 | 1843 | 17:15 17:30 | 241 | 387 | 4 | 6 | 530.5 | 1931.5 | 8:45 - 9:45 | 2047 | 11:15 - 12:15 | 1810.5 | 16:30 - 17:30 | 0
9:00 9:15 | 158 | 342 | 5 | 10 | 456 | 1872 | 13:15 13:30 | 134 | 334 | 3 | 7 | 424.5 | 1756 | 17:30 17:45 | 220 | 375 | 5 | 6 | 510 | 1976.5 | 8:15 - 9:15 | 2067.5 | 11:45 - 12:45 | 1832 | 16:45 - 17:45 | 0
9:15 9:30 | 146 | 364 | 2 | 3 | 448.5 | 1830.5 | 13:30 13:45 | 119 | 316 | 3 | 5 | 394 | 1676.5 | 17:45 18:00 | 243 | 398 | 7 | 5 | 546 | 2063.5 | 8:00 - 9:00 | 2079.5 | 11:00 - 12:00 | 1838.5 | 17:00 - 18:00 | 0
9:30 9:45 | 138 | 339 | 4 | 9 | 438.5 | 1795 | 13:45 14:00 | 132 | 333 | 3 | 9 | 427.5 | 1663.5 | 18:00 18:15 | 257 | 404 | 12 | 1 | 559 | 2145.5 | 7:45 - 8:45 | 2112.5 | 13:15 - 14:15 | 1862.5 | 17:15 - 18:15 | 0
9:45 10:00 | 153 | 368 | 4 | 7 | 470 | 1813 | 14:00 14:15 | 152 | 348 | 2 | 9 | 450.5 | 1696.5 | 18:15 18:30 | 331 | 447 | 8 | 6 | 643.5 | 2258.5 | 7:30 - 8:30 | 2147.5 | 13:00 - 14:00 | 1876.5 | 17:30 - 18:30 | 0
11:00 11:15 | 129 | 311 | 6 | 9 | 410 |  | 14:15 14:30 | 115 | 334 | 3 | 6 | 412.5 | 1684.5 | 18:30 18:45 | 315 | 431 | 5 | 2 | 603.5 | 2352 |  |  | 13:30 - 14:30 | 1888.5 | 17:45 - 18:45 | 0
11:15 11:30 | 134 | 304 | 4 | 15 | 416.5 |  | 14:30 14:45 | 155 | 357 | 4 | 7 | 460 | 1750.5 | 18:45 19:00 | 271 | 403 | 6 | 4 | 560.5 | 2366.5 |  |  | 13:45 - 14:45 | 1896 | 18:00 - 19:00 | 0
11:30 11:45 | 149 | 365 | 5 | 10 | 474.5 |  | 14:45 15:00 | 152 | 333 | 4 | 6 | 432 | 1755 | [9 empty] | 14:00 - 15:00 | 1946
MAÑANA |  | VOLUMEN MÁX = |  |  |  | 2146 | MEDIO DÍA |  | VOLUMEN MÁX = |  |  |  | 1958.5 | TARDE |  | VOLUMEN MÁX = |  |  |  | 2366.5
|  | HORA MAX VOL |  |  | 7:30 - 8:30 |  |  |  | HORA MAX VOL |  |  | 14:00 - 15:00 |  |  |  | HORA MAX VOL |  |  | 18:00 - 19:00 |  |  |  | HORA MAX VOL
OBSERVACIONES:
11:00 11:15
11:15 11:30
11:30 11:45
11:45 12:00
12:00 12:15
12:15 12:30
12:30 12:45
12:45 13:00
13:00 13:15
13:15 13:30
13:30 13:45
13:45 14:00
14:00 14:15
14:15 14:30
14:30 14:45
14:45 15:00

## DIRECCIONALIDAD
SDB
Formato Nº 5: Volumen vehicular direccional
CONTRATO No.: |  | DE OBRA
DIRECCIÓN : |  | CALLE 68 X CARRERA 41 |  |  |  |  | CRUCE No. : | 6841
AFORADOR: |  | JULIO VASQUEZ |  |  |  |  | FECHA : | 2017-04-18
GRUPO No. | No. CARRILES | PERIODO | MOVIMIENTO | MOTOS | AUTOS | BUS | CAMIÓN | TOTAL EQUIVAL. | % DIRECC.
1 (N-S) | 1 |  | IZQUIERDA | 12 | 30 | 0 | 3 | 43.5 | 23.4501
|  | MAÑANA: | DIRECTOS | 78 | 88 | 0 | 6 | 142 | 76.5499
|  | 07:30 - 08:00 | DERECHA | 0 | 0 | 0 | 0 | 0 | 0,00
|  |  | IZQUIERDA | 12 | 23 | 0 | 1 | 31.5 | 26.8085
|  | MEDIO DÍA: | DIRECTOS | 48 | 57 | 0 | 2 | 86 | 73.1915
|  | 11:00 - 11:30 | DERECHA | 0 | 0 | 0 | 0 | 0 | 0,00
|  |  | IZQUIERDA | 15 | 34 | 0 | 0 | 41.5 | 13.9262
|  | TARDE: | DIRECTOS | 250 | 129 | 0 | 1 | 256.5 | 86.0738
|  | 17:00 - 17:30 | DERECHA | 0 | 0 | 0 | 0 | 0 | 0,00
2 (S-N) | 1 |  | IZQUIERDA | 0 | 0 | 0 | 0 | 0 | 0,00
|  | MAÑANA: | DIRECTOS | 61 | 71 | 4 | 2 | 114.5 | 94.6281
|  | 08:00 - 08:30 | DERECHA | 3 | 5 | 0 | 0 | 6.5 | 5.3719
|  |  | IZQUIERDA | 0 | 0 | 0 | 0 | 0 | 0,00
|  | MEDIO DÍA: | DIRECTOS | 68 | 72 | 3 | 0 | 112 | 95.3191
|  | 11:30 - 12:00 | DERECHA | 3 | 4 | 0 | 0 | 5.5 | 4.6809
|  |  | IZQUIERDA | 0 | 0 | 0 | 0 | 0 | 0,00
|  | TARDE: | DIRECTOS | 59 | 57 | 4 | 1 | 97 | 95.5665
|  | 17:30 - 18:00 | DERECHA | 3 | 3 | 0 | 0 | 4.5 | 4.4335
3 (OCC-OR) | 2 |  | IZQUIERDA | 6 | 8 | 0 | 1 | 13.5 | 2.3726
|  | MAÑANA: | DIRECTOS | 126 | 429 | 4 | 10 | 525 | 92.2671
|  | 08:30 - 09:00 | DERECHA | 23 | 19 | 0 | 0 | 30.5 | 5.3603
|  |  | IZQUIERDA | 14 | 24 | 0 | 0 | 31 | 4.9839
|  | MEDIO DÍA: | DIRECTOS | 113 | 464 | 4 | 8 | 548.5 | 88.1833
|  | 12:00 - 12:30 | DERECHA | 17 | 34 | 0 | 0 | 42.5 | 6.8328
|  |  | IZQUIERDA | 9 | 29 | 0 | 0 | 33.5 | 5.1106
|  | TARDE: | DIRECTOS | 185 | 450 | 7 | 3 | 564 | 86.0412
|  | 18:00 - 18:30 | DERECHA | 44 | 36 | 0 | 0 | 58 | 8.8482
4 (OR-OCC) |  |  | IZQUIERDA | 0 | 0 | 0 | 0 | 0 | 0,00
|  | MAÑANA: | DIRECTOS | 0 | 0 | 0 | 0 | 0 | 0,00
|  | 09:00 - 09:30 | DERECHA | 0 | 0 | 0 | 0 | 0 | 0,00
|  |  | IZQUIERDA | 0 | 0 | 0 | 0 | 0 | 0,00
|  | MEDIO DÍA: | DIRECTOS | 0 | 0 | 0 | 0 | 0 | 0,00
|  | 12:30 - 13:00 | DERECHA | 0 | 0 | 0 | 0 | 0 | 0,00
|  |  | IZQUIERDA | 0 | 0 | 0 | 0 | 0 | 0,00
|  | TARDE: | DIRECTOS | 0 | 0 | 0 | 0 | 0 | 0,00
|  | 18:30 - 19:00 | DERECHA | 0 | 0 | 0 | 0 | 0 | 0,00
OBSERVACIONES:

## DIAGRAMA DE VOL
CONTRATO DE CONCESION DE AMOBLAMIENTO URBANO
SISTEMA DE SEMAFIRIZACION
VOLUMENES VEHICULARES DE INTERSECCION SEMAFORIZADA
CIUDAD |  | BARRANQUILLA | [8 empty] | INTERSECCIÓN |  |  | CALLE 68 X CARRERA 41 | [6 empty] | Nº EXTERNO |  |  | 6841 | [7 empty] | FECHA |  | 2017-04-18
|  |  | MAÑANA | [14 empty] | MEDIO DIA | [13 empty] | TARDE
TIEMPO | 7:45 | 8:00 | 8:15 | 8:30 | 8:45 | 9:00 | 9:15 | 9:30 | 9:45 | 10:00 |  | 11:15 | 11:30 | 11:45 | 12:00 | 12:15 | 12:30 | 12:45 | 13:00 | 13:15 | 13:30 | 13:45 | 14:00 | 14:15 | 14:30 | 14:45 | 15:00 | 16:15 | 16:30 | 16:45 | 17:00 | 17:15 | 17:30 | 17:45 | 18:00 | 18:15 | 18:30 | 18:45 | 19:00 | 7:45 | 8:00 | 8:15 | 8:30 | 8:45 | 9:00 | 9:15 | 9:30 | 9:45 | 10:00 | 11:15 | 11:30 | 11:45 | 12:00 | 12:15 | 12:30 | 12:45 | 13:00 | 13:15 | 13:30 | 13:45 | 14:00 | 14:15 | 14:30 | 14:45 | 15:00 | 16:15 | 16:30 | 16:45 | 17:00 | 17:15 | 17:30 | 17:45 | 18:00 | 18:15 | 18:30 | 18:45 | 19:00
[19 empty] | GRUPO |  | 1 | [21 empty] | 294 | 296 | 289 | 276 | 270 | 275.5 | 279 |  |  |  | 324 | 373 | 411 | 435 | 425 | 420 | 400 | 326.5 | 284.5 | 243.5 | 196.5 | 209.5 | 223 |  |  |  | 354.5 | 399.5 | 436 | 469 | 490 | 509.5 | 562.5 | 599 | 609
VOL-15MIN | 65.5 | 78 | 83.5 | 67 | 67.5 | 71 | 70.5 | 61 | 73 | 74.5 |  | 60 | 71.5 | 91 | 101.5 | 109 | 109.5 | 115 | 91.5 | 104 | 89.5 | 41.5 | 49.5 | 63 | 42.5 | 54.5 | 63 | 74.5 | 82.5 | 89 | 108.5 | 119.5 | 119 | 122 | 129.5 | 139 | 172 | 158.5 | 139.5
VOL-HORA |  |  |  | 294 | 296 | 289 | 276 | 270 | 275.5 | 279 |  |  |  |  | 324 | 373 | 411 | 435 | 425 | 420 | 400 | 326.5 | 284.5 | 243.5 | 196.5 | 209.5 | 223 |  |  |  | 354.5 | 399.5 | 436 | 469 | 490 | 509.5 | 562.5 | 599 | 609
MOV DIRC |  | IZQ | 23.45% |  | DIR | 76.55% |  | DER | 0% |  |  |  |  | IZQ | 26.81% |  |  |  | DIR | 73.19% |  |  |  | DER | 0% |  |  |  | IZQ | 13.93% |  |  |  | DIR | 86.07% |  |  | DER | 0%
VOL MAX | 296 | IZQ | 69.4124 |  | DIR | 226.5876 |  | DER | 0 |  |  | 435 |  | IZQ | 116.617 |  |  |  | DIR | 318.383 |  |  |  | DER | 0 |  |  | 609 | IZQ | 84.8104 |  |  |  | DIR | 524.1896 |  |  | DER | 0
[19 empty] | GRUPO |  | 2
VOL-15MIN | 132 | 135 | 118 | 87.5 | 86 | 81 | 88 | 59.5 | 56.5 | 70 |  | 45 | 37.5 | 49.5 | 57.5 | 58 | 49 | 46.5 | 43.5 | 37.5 | 39.5 | 66 | 76.5 | 76.5 | 63.5 | 57 | 60.5 | 44 | 37 | 46.5 | 38.5 | 56.5 | 54.5 | 61 | 64.5 | 39 | 57.5 | 50 | 51.5 |  |  |  | 472.5 | 426.5 | 372.5 | 342.5 | 314.5 | 285 | 274 |  |  |  | 189.5 | 202.5 | 214 | 211 | 197 | 176.5 | 167 | 186.5 | 219.5 | 258.5 | 282.5 | 273.5 | 257.5 |  |  |  | 166 | 178.5 | 196 | 210.5 | 236.5 | 219 | 222 | 211 | 198
VOL-HORA |  |  |  | 472.5 | 426.5 | 372.5 | 342.5 | 314.5 | 285 | 274 |  |  |  |  | 189.5 | 202.5 | 214 | 211 | 197 | 176.5 | 167 | 186.5 | 219.5 | 258.5 | 282.5 | 273.5 | 257.5 |  |  |  | 166 | 178.5 | 196 | 210.5 | 236.5 | 219 | 222 | 211 | 198 |  |  |  | 0 | 0 | 0 | 0 | 0 | 0 | 0 |  |  |  | 0 | 0 | 0 | 0 | 0 | 0 | 0 | 0 | 0 | 0 | 0 | 0 | 0 |  |  |  | 0 | 0 | 0 | 0 | 0 | 0 | 0 | 0 | 0
MOV DIRC |  | IZQ | 0% |  | DIR | 94.63% |  | DER | 5.372% |  |  |  |  | IZQ | 0% |  |  |  | DIR | 95.32% |  |  |  | DER | 4.681% |  |  |  | IZQ | 0% |  |  |  | DIR | 95.57% |  |  | DER | 4.433% |  |  |  | 1379.5 | 1378 | 1335 | 1253.5 | 1246 | 1234.5 | 1260 |  |  |  | 1269.5 | 1288 | 1333.5 | 1311.5 | 1294 | 1246.5 | 1189 | 1163.5 | 1159.5 | 1194.5 | 1205.5 | 1267.5 | 1274.5 |  |  |  | 1301.5 | 1286.5 | 1299.5 | 1297 | 1337 | 1417 | 1474 | 1542 | 1559.5
VOL MAX | 472.5 | IZQ | 0 |  | DIR | 447.1178 |  | DER | 25.3822 |  |  | 282.5 |  | IZQ | 0 |  |  |  | DIR | 269.2766 |  |  |  | DER | 13.2234 |  |  | 236.5 | IZQ | 0 |  |  |  | DIR | 226.0148 |  |  | DER | 10.4852
[19 empty] | GRUPO |  | 3 | [21 empty] | 2146 | 2100.5 | 1996.5 | 1872 | 1830.5 | 1795 | 1813 |  |  |  | 1783 | 1863.5 | 1958.5 | 1957.5 | 1916 | 1843 | 1756 | 1676.5 | 1663.5 | 1696.5 | 1684.5 | 1750.5 | 1755 |  |  |  | 1822 | 1864.5 | 1931.5 | 1976.5 | 2063.5 | 2145.5 | 2258.5 | 2352 | 2366.5
VOL-15MIN | 322 | 343 | 379 | 335.5 | 320.5 | 300 | 297.5 | 328 | 309 | 325.5 |  | 305 | 307.5 | 334 | 323 | 323.5 | 353 | 312 | 305.5 | 276 | 295.5 | 286.5 | 301.5 | 311 | 306.5 | 348.5 | 308.5 | 316 | 344 | 329.5 | 312 | 301 | 357 | 327 | 352 | 381 | 414 | 395 | 369.5
VOL-HORA |  |  |  | 1379.5 | 1378 | 1335 | 1253.5 | 1246 | 1234.5 | 1260 |  |  |  |  | 1269.5 | 1288 | 1333.5 | 1311.5 | 1294 | 1246.5 | 1189 | 1163.5 | 1159.5 | 1194.5 | 1205.5 | 1267.5 | 1274.5 |  |  |  | 1301.5 | 1286.5 | 1299.5 | 1297 | 1337 | 1417 | 1474 | 1542 | 1559.5
MOV DIRC |  | IZQ | 2.373% |  | DIR | 92.27% |  | DER | 5.36% |  |  |  |  | IZQ | 4.984% |  |  |  | DIR | 88.18% |  |  |  | DER | 6.833% |  |  |  | IZQ | 5.111% |  |  |  | DIR | 86.04% |  |  | DER | 8.848%
VOL MAX | 1379.5 | IZQ | 32.7298 |  | DIR | 1272.8251 |  | DER | 73.9451 |  |  | 1333.5 |  | IZQ | 66.4606 |  |  |  | DIR | 1175.924 |  |  |  | DER | 91.1154 |  |  | 1559.5 | IZQ | 79.6998 |  |  |  | DIR | 1341.8124 |  |  | DER | 137.9878
[19 empty] | GRUPO |  | 4
VOL-15MIN
VOL-HORA
MOV DIRC |  | IZQ | 0% |  | DIR | 0% |  | DER | 0% |  |  |  |  | IZQ | 0% |  |  |  | DIR | 0% |  |  |  | DER | 0% |  |  |  | IZQ | 0% |  |  |  | DIR | 0% |  |  | DER | 0%
[19 empty] | GRUPO |  | TOTAL
VOL-15MIN | 519.5 | 556 | 580.5 | 490 | 474 | 452 | 456 | 448.5 | 438.5 | 470 |  | 410 | 416.5 | 474.5 | 482 | 490.5 | 511.5 | 473.5 | 440.5 | 417.5 | 424.5 | 394 | 427.5 | 450.5 | 412.5 | 460 | 432 | 434.5 | 463.5 | 465 | 459 | 477 | 530.5 | 510 | 546 | 559 | 643.5 | 603.5 | 560.5
VOL-HORA |  |  |  | 2146 | 2100.5 | 1996.5 | 1872 | 1830.5 | 1795 | 1813 |  |  |  |  | 1783 | 1863.5 | 1958.5 | 1957.5 | 1916 | 1843 | 1756 | 1676.5 | 1663.5 | 1696.5 | 1684.5 | 1750.5 | 1755 |  |  |  | 1822 | 1864.5 | 1931.5 | 1976.5 | 2063.5 | 2145.5 | 2258.5 | 2352 | 2366.5
s
Constru eñales
S.A.