## G-1
SDB
Formato Nº 4: VOLUMEN DE ARRIBOS
CONTRATO No. : |  |  |  | DE OBRA
DIRECCIÓN : |  |  | CALLE 86 - KR 51B |  |  |  |  | CRUCE No. : |  |  | 8651B |  |  |  | GRUPO No. : |  |  | 1 (N-S)
AFORADOR : |  |  | IVAN FONSECA |  |  |  |  | No. CARRILES : |  |  | 1 |  |  |  | FECHA : |  |  | 2017-05-10
HORAS | VEHÍCULOS |  |  |  | TOTAL V. Eq. | TOTAL V. Eq/H | HORAS | VEHÍCULOS |  |  |  | TOTAL V. Eq. | TOTAL V. Eq/H | HORAS | VEHÍCULOS |  |  |  | TOTAL V. Eq. | TOTAL V. Eq/H
| M | A | B | C |  |  |  | M | A | B | C |  |  |  | M | A | B | C
7:30 7:45 | 10 | 64 | 0 | 0 | 69 |  | 11:45 12:00 | 11 | 58 | 0 | 1 | 66 | 230 | 16:00 16:15 | 3 | 74 | 0 | 0 | 75.5
7:45 8:00 | 7 | 50 | 0 | 0 | 53.5 |  | 12:00 12:15 | 16 | 55 | 0 | 0 | 63 | 245 | 16:15 16:30 | 5 | 63 | 0 | 0 | 65.5
8:00 8:15 | 4 | 43 | 0 | 0 | 45 |  | 12:15 12:30 | 9 | 69 | 0 | 2 | 78.5 | 261 | 16:30 16:45 | 12 | 41 | 0 | 4 | 57
8:15 8:30 | 12 | 44 | 0 | 1 | 52.5 | 220 | 12:30 12:45 | 11 | 74 | 0 | 0 | 79.5 | 287 | 16:45 17:00 | 14 | 38 | 0 | 1 | 47.5 | 245.5
8:30 8:45 | 8 | 54 | 1 | 0 | 60 | 211 | 12:45 13:00 | 5 | 64 | 0 | 0 | 66.5 | 287.5 | 17:00 17:15 | 6 | 63 | 0 | 2 | 71 | 241
8:45 9:00 | 5 | 44 | 0 | 0 | 46.5 | 204 | 13:00 13:15 | 5 | 40 | 0 | 0 | 42.5 | 267 | 17:15 17:30 | 10 | 59 | 0 | 0 | 64 | 239.5
9:00 9:15 | 6 | 29 | 0 | 2 | 37 | 196 | 13:15 13:30 | 4 | 36 | 0 | 0 | 38 | 226.5 | 17:30 17:45 | 12 | 52 | 0 | 1 | 60.5 | 243
9:15 9:30 | 4 | 39 | 0 | 0 | 41 | 184.5 | 13:30 13:45 | 10 | 26 | 0 | 0 | 31 | 178 | 17:45 18:00 | 12 | 58 | 0 | 0 | 64 | 259.5
9:30 9:45 | 13 | 50 | 0 | 0 | 56.5 | 181 | 13:45 14:00 | 12 | 22 | 0 | 0 | 28 | 139.5 | 18:00 18:15 | 8 | 80 | 0 | 0 | 84 | 272.5
9:45 10:00 | 11 | 33 | 0 | 1 | 41 | 175.5 | 14:00 14:15 | 9 | 59 | 0 | 0 | 63.5 | 160.5 | 18:15 18:30 | 6 | 54 | 0 | 1 | 59.5 | 268
11:00 11:15 | 9 | 41 | 0 | 1 | 48 |  | 14:15 14:30 | 8 | 41 | 0 | 0 | 45 | 167.5 | 18:30 18:45 | 7 | 71 | 0 | 0 | 74.5 | 282
11:15 11:30 | 12 | 49 | 0 | 3 | 62.5 |  | 14:30 14:45 | 6 | 48 | 0 | 1 | 53.5 | 190 | 18:45 19:00 | 6 | 63 | 0 | 0 | 66 | 284
11:30 11:45 | 21 | 43 | 0 | 0 | 53.5 |  | 14:45 15:00 | 10 | 36 | 0 | 1 | 43.5 | 205.5
MAÑANA |  | VOLUMEN MÁX = |  |  |  | 220 | MEDIO DÍA |  | VOLUMEN MÁX = |  |  |  | 287.5 | TARDE |  | VOLUMEN MÁX = |  |  |  | 284
|  | HORA MAX VOL |  |  | 7:30 - 8:30 |  |  |  | HORA MAX VOL |  |  | 12:00 - 13:00 |  |  |  | HORA MAX VOL |  |  | 18:00 - 19:00
OBSERVACIONES:
11:00 11:15
11:15 11:30
11:30 11:45
11:45 12:00
12:00 12:15
12:15 12:30
12:30 12:45
12:45 13:00
13:00 13:15
13:15 13:30
13:30 13:45
13:45 14:00
14:00 14:15
14:15 14:30
14:30 14:45
14:45 15:00

## G-2
SDB
Formato Nº 4: VOLUMEN DE ARRIBOS
CONTRATO No. : |  |  |  | DE OBRA
DIRECCIÓN : |  |  | CALLE 86 - KR 51B |  |  |  |  | CRUCE No. : |  |  | 8651B |  |  |  | GRUPO No. : |  |  | 2 (S-N)
AFORADOR : |  |  | GEOVANNIS GONZALEZ |  |  |  |  | No. CARRILES : |  |  | 1 |  |  |  | FECHA : |  |  | 2017-05-10
HORAS | VEHÍCULOS |  |  |  | TOTAL V. Eq. | TOTAL V. Eq/H | HORAS | VEHÍCULOS |  |  |  | TOTAL V. Eq. | TOTAL V. Eq/H | HORAS | VEHÍCULOS |  |  |  | TOTAL V. Eq. | TOTAL V. Eq/H
| M | A | B | C |  |  |  | M | A | B | C |  |  |  | M | A | B | C
7:30 7:45 | 11 | 90 | 0 | 2 | 100.5 |  | 11:45 12:00 | 17 | 88 | 0 | 2 | 101.5 | 377 | 16:00 16:15 | 11 | 72 | 0 | 0 | 77.5
7:45 8:00 | 11 | 110 | 0 | 0 | 115.5 |  | 12:00 12:15 | 15 | 91 | 0 | 0 | 98.5 | 394.5 | 16:15 16:30 | 14 | 84 | 1 | 1 | 95.5
8:00 8:15 | 14 | 101 | 0 | 1 | 110.5 |  | 12:15 12:30 | 12 | 81 | 0 | 1 | 89.5 | 387 | 16:30 16:45 | 12 | 80 | 0 | 0 | 86
8:15 8:30 | 6 | 99 | 0 | 0 | 102 | 428.5 | 12:30 12:45 | 19 | 90 | 0 | 1 | 102 | 391.5 | 16:45 17:00 | 25 | 78 | 0 | 0 | 90.5 | 349.5 |  | 212.5
8:30 8:45 | 12 | 92 | 0 | 2 | 103 | 431 | 12:45 13:00 | 15 | 98 | 0 | 0 | 105.5 | 395.5 | 17:00 17:15 | 17 | 81 | 0 | 1 | 92 | 364 |  | 226
8:45 9:00 | 12 | 86 | 0 | 0 | 92 | 407.5 | 13:00 13:15 | 11 | 70 | 0 | 0 | 75.5 | 372.5 | 17:15 17:30 | 14 | 87 | 0 | 2 | 99 | 367.5 |  | 233.5
9:00 9:15 | 15 | 67 | 0 | 1 | 77 | 374 | 13:15 13:30 | 9 | 69 | 0 | 0 | 73.5 | 356.5 | 17:30 17:45 | 13 | 82 | 0 | 1 | 91 | 372.5 |  | 234
9:15 9:30 | 12 | 92 | 0 | 1 | 100.5 | 372.5 | 13:30 13:45 | 10 | 74 | 0 | 0 | 79 | 333.5 | 17:45 18:00 | 15 | 93 | 0 | 2 | 105.5 | 387.5 |  | 248
9:30 9:45 | 21 | 55 | 0 | 0 | 65.5 | 335 | 13:45 14:00 | 15 | 85 | 0 | 0 | 92.5 | 320.5 | 18:00 18:15 | 11 | 89 | 0 | 2 | 99.5 | 395 |  | 248
9:45 10:00 | 15 | 75 | 0 | 1 | 85 | 328 | 14:00 14:15 | 9 | 69 | 0 | 0 | 73.5 | 318.5 | 18:15 18:30 | 12 | 91 | 1 | 0 | 99 | 395 |  | 262
11:00 11:15 | 20 | 71 | 0 | 0 | 81 |  | 14:15 14:30 | 15 | 80 | 0 | 1 | 90 | 335 | 18:30 18:45 | 16 | 80 | 0 | 0 | 88 | 392 |  | 275
11:15 11:30 | 24 | 85 | 0 | 0 | 97 |  | 14:30 14:45 | 17 | 84 | 0 | 0 | 92.5 | 348.5 | 18:45 19:00 | 11 | 71 | 0 | 0 | 76.5 | 363 |  | 276
11:30 11:45 | 24 | 83 | 0 | 1 | 97.5 |  | 14:45 15:00 | 10 | 91 | 0 | 1 | 98.5 | 354.5
MAÑANA |  | VOLUMEN MÁX = |  |  |  | 431 | MEDIO DÍA |  | VOLUMEN MÁX = |  |  |  | 395.5 | TARDE |  | VOLUMEN MÁX = |  |  |  | 395
|  | HORA MAX VOL |  |  | 7:45 - 8:45 |  |  |  | HORA MAX VOL |  |  | 12:00 - 13:00 |  |  |  | HORA MAX VOL |  |  | 17:30 - 18:30
OBSERVACIONES:
11:00 11:15
11:15 11:30
11:30 11:45
11:45 12:00
12:00 12:15
12:15 12:30
12:30 12:45
12:45 13:00
13:00 13:15
13:15 13:30
13:30 13:45
13:45 14:00
14:00 14:15
14:15 14:30
14:30 14:45
14:45 15:00

## G-3
SDB
Formato Nº 4: VOLUMEN DE ARRIBOS
CONTRATO No. : |  |  |  | DE OBRA
DIRECCIÓN : |  |  | CALLE 86 - KR 51B |  |  |  |  | CRUCE No. : |  |  | 8651B |  |  |  | GRUPO No. : |  |  | 3 (OCC-OR)
AFORADOR : |  |  | ADOLFREDO FLOREZ |  |  |  |  | No. CARRILES : |  |  | 2 |  |  |  | FECHA : |  |  | 2017-05-10
HORAS | VEHÍCULOS |  |  |  | TOTAL V. Eq. | TOTAL V. Eq/H | HORAS | VEHÍCULOS |  |  |  | TOTAL V. Eq. | TOTAL V. Eq/H | HORAS | VEHÍCULOS |  |  |  | TOTAL V. Eq. | TOTAL V. Eq/H
| M | A | B | C |  |  |  | M | A | B | C |  |  |  | M | A | B | C
7:30 7:45 | 36 | 186 | 10 | 2 | 229 |  | 11:45 12:00 | 50 | 197 | 8 | 9 | 260.5 | 996 | 16:00 16:15 | 38 | 210 | 11 | 1 | 253.5 |  |  |  | 11:15 - 12:15 | 803.5
7:45 8:00 | 34 | 230 | 12 | 1 | 273.5 |  | 12:00 12:15 | 51 | 193 | 7 | 7 | 250 | 1026 | 16:15 16:30 | 36 | 214 | 10 | 2 | 257 |  |  |  | 13:45 - 14:45 | 804.5
8:00 8:15 | 31 | 228 | 8 | 2 | 264.5 |  | 12:15 12:30 | 36 | 197 | 11 | 5 | 249.5 | 1075 | 16:30 16:45 | 51 | 259 | 11 | 2 | 311.5 |  |  |  | 11:00 - 12:00 | 810
8:15 8:30 | 36 | 238 | 12 | 3 | 287.5 | 1054.5 | 12:30 12:45 | 39 | 186 | 7 | 10 | 244.5 | 1004.5 | 16:45 17:00 | 57 | 241 | 9 | 1 | 290 | 1112 | 8:00 - 9:00 | 917 | 12:30 - 13:30 | 810.5 | 16:00 - 17:00 | 0
8:30 8:45 | 37 | 225 | 13 | 1 | 272 | 1097.5 | 12:45 13:00 | 34 | 198 | 11 | 9 | 259.5 | 1003.5 | 17:00 17:15 | 48 | 240 | 12 | 2 | 293 | 1151.5 | 8:30 - 9:30 | 927.5 | 12:00 - 13:00 | 813 | 16:15 - 17:15 | 0
8:45 9:00 | 37 | 223 | 9 | 3 | 267 | 1091 | 13:00 13:15 | 30 | 195 | 10 | 8 | 250 | 1003.5 | 17:15 17:30 | 49 | 233 | 7 | 5 | 284 | 1178.5 | 7:45 - 8:45 | 941.5 | 12:15 - 13:15 | 813.5 | 16:30 - 17:30 | 0
9:00 9:15 | 21 | 142 | 12 | 4 | 186.5 | 1013 | 13:15 13:30 | 30 | 190 | 9 | 6 | 238 | 992 | 17:30 17:45 | 45 | 231 | 4 | 4 | 271.5 | 1138.5 | 7:30 - 8:30 | 942 | 14:00 - 15:00 | 814 | 16:45 - 17:45 | 0
9:15 9:30 | 36 | 226 | 13 | 4 | 280 | 1005.5 | 13:30 13:45 | 39 | 195 | 10 | 7 | 252 | 999.5 | 17:45 18:00 | 56 | 198 | 10 | 1 | 248.5 | 1097 | 8:15 - 9:15 | 946 | 11:45 - 12:45 | 816.5 | 17:00 - 18:00 | 0
9:30 9:45 | 35 | 159 | 19 | 5 | 227 | 960.5 | 13:45 14:00 | 45 | 184 | 8 | 9 | 245 | 985 | 18:00 18:15 | 50 | 188 | 13 | 2 | 244 | 1048 | 8:45 - 9:45 | 963 | 11:30 - 12:30 | 817.5 | 17:15 - 18:15 | 0
9:45 10:00 | 33 | 227 | 16 | 5 | 288 | 981.5 | 14:00 14:15 | 39 | 195 | 9 | 5 | 245 | 980 | 18:15 18:30 | 40 | 183 | 7 | 1 | 219.5 | 983.5 | 9:00 - 10:00 | 967 | 13:15 - 14:15 | 826 | 17:30 - 18:30 | 0
11:00 11:15 | 48 | 166 | 10 | 4 | 220 |  | 14:15 14:30 | 35 | 199 | 6 | 7 | 246 | 988 | 18:30 18:45 | 46 | 173 | 11 | 0 | 218 | 930 |  |  | 13:30 - 14:30 | 830 | 17:45 - 18:45 | 0
11:15 11:30 | 55 | 132 | 13 | 6 | 200.5 |  | 14:30 14:45 | 35 | 240 | 14 | 6 | 300.5 | 1036.5 | 18:45 19:00 | 40 | 161 | 9 | 0 | 199 | 880.5 |  |  | 12:45 - 13:45 | 839.5 | 18:00 - 19:00 | 0
11:30 11:45 | 60 | 244 | 13 | 6 | 315 |  | 14:45 15:00 | 49 | 241 | 9 | 2 | 288.5 | 1080 | [9 empty] | 13:00 - 14:00 | 845.5
MAÑANA |  | VOLUMEN MÁX = |  |  |  | 1097.5 | MEDIO DÍA |  | VOLUMEN MÁX = |  |  |  | 1080 | TARDE |  | VOLUMEN MÁX = |  |  |  | 1178.5
|  | HORA MAX VOL |  |  | 7:45 - 8:45 |  |  |  | HORA MAX VOL |  |  | 14:00 - 16:00 |  |  |  | HORA MAX VOL |  |  | 16:30 - 17:30 |  |  |  | HORA MAX VOL
OBSERVACIONES:
11:00 11:15
11:15 11:30
11:30 11:45
11:45 12:00
12:00 12:15
12:15 12:30
12:30 12:45
12:45 13:00
13:00 13:15
13:15 13:30
13:30 13:45
13:45 14:00
14:00 14:15
14:15 14:30
14:30 14:45
14:45 15:00

## G-4
SDB
Formato Nº 4: VOLUMEN DE ARRIBOS
CONTRATO No. : |  |  |  | DE OBRA
DIRECCIÓN : |  |  | CALLE 86 - KR 51B |  |  |  |  | CRUCE No. : |  |  | 8651B |  |  |  | GRUPO No. : |  |  | 4(OR-OCC)
AFORADOR : |  |  | JHONY NAVARRO |  |  |  |  | No. CARRILES : |  |  | 2 |  |  |  | FECHA : |  |  | 2017-05-10
HORAS | VEHÍCULOS |  |  |  | TOTAL V. Eq. | TOTAL V. Eq/H | HORAS | VEHÍCULOS |  |  |  | TOTAL V. Eq. | TOTAL V. Eq/H | HORAS | VEHÍCULOS |  |  |  | TOTAL V. Eq. | TOTAL V. Eq/H
| M | A | B | C |  |  |  | M | A | B | C |  |  |  | M | A | B | C
7:30 7:45 | 6 | 43 | 0 | 0 | 46 |  | 11:45 12:00 | 15 | 83 | 0 | 1 | 93 | 347 | 16:00 16:15 | 17 | 76 | 0 | 0 | 84.5 |  |  |  | 12:45 - 13:45 | 929.5
7:45 8:00 | 9 | 56 | 0 | 1 | 63 |  | 12:00 12:15 | 17 | 107 | 0 | 0 | 115.5 | 382 | 16:15 16:30 | 20 | 89 | 0 | 0 | 99 |  |  |  | 12:00 - 13:00 | 932.5
8:00 8:15 | 12 | 65 | 0 | 0 | 71 |  | 12:15 12:30 | 21 | 101 | 0 | 0 | 111.5 | 402.5 | 16:30 16:45 | 19 | 94 | 0 | 1 | 106 |  |  |  | 12:30 - 13:30 | 944.5
8:15 8:30 | 14 | 73 | 0 | 0 | 80 | 260 | 12:30 12:45 | 14 | 94 | 0 | 1 | 103.5 | 423.5 | 16:45 17:00 | 20 | 94 | 0 | 0 | 104 | 393.5 | 9:00 - 10:00 | 1077.5 | 12:15 - 13:15 | 950 | 16:00 - 17:00 | 0
8:30 8:45 | 11 | 82 | 0 | 0 | 87.5 | 301.5 | 12:45 13:00 | 16 | 86 | 0 | 0 | 94 | 424.5 | 17:00 17:15 | 15 | 103 | 0 | 1 | 113 | 422 | 8:45 - 9:45 | 1084 | 11:30 - 12:30 | 986 | 16:15 - 17:15 | 0
8:45 9:00 | 25 | 69 | 0 | 0 | 81.5 | 320 | 13:00 13:15 | 15 | 74 | 0 | 3 | 89 | 398 | 17:15 17:30 | 27 | 114 | 1 | 4 | 139.5 | 462.5 | 8:30 - 9:30 | 1088 | 11:15 - 12:15 | 1007 | 16:30 - 17:30 | 0
9:00 9:15 | 16 | 86 | 0 | 2 | 99 | 348 | 13:15 13:30 | 14 | 65 | 0 | 1 | 74.5 | 361 | 17:30 17:45 | 17 | 114 | 0 | 0 | 122.5 | 479 | 8:15 - 9:15 | 1121.5 | 11:45 - 12:45 | 1015.5 | 16:45 - 17:45 | 0
9:15 9:30 | 10 | 62 | 0 | 2 | 72 | 340 | 13:30 13:45 | 7 | 87 | 0 | 0 | 90.5 | 348 | 17:45 18:00 | 34 | 96 | 0 | 0 | 113 | 488 | 8:00 - 9:00 | 1162.5 | 11:00 - 12:00 | 1028.5 | 17:00 - 18:00 | 0
9:30 9:45 | 9 | 69 | 0 | 1 | 76 | 328.5 | 13:45 14:00 | 9 | 90 | 0 | 0 | 94.5 | 348.5 | 18:00 18:15 | 24 | 110 | 0 | 0 | 122 | 497 | 7:45 - 8:45 | 1171 | 13:00 - 14:00 | 1031 | 17:15 - 18:15 | 0
9:45 10:00 | 16 | 74 | 0 | 1 | 84.5 | 331.5 | 14:00 14:15 | 3 | 58 | 0 | 0 | 59.5 | 319 | 18:15 18:30 | 23 | 90 | 0 | 0 | 101.5 | 459 | 7:30 - 8:30 | 1205.5 | 13:15 - 14:15 | 1036.5 | 17:30 - 18:30 | 0
11:00 11:15 | 14 | 71 | 0 | 1 | 80.5 |  | 14:15 14:30 | 7 | 71 | 0 | 0 | 74.5 | 319 | 18:30 18:45 | 20 | 93 | 0 | 0 | 103 | 439.5 |  |  | 13:30 - 14:30 | 1058.5 | 17:45 - 18:45 | 0
11:15 11:30 | 16 | 83 | 0 | 0 | 91 |  | 14:30 14:45 | 16 | 68 | 0 | 2 | 81 | 309.5 | 18:45 19:00 | 17 | 86 | 0 | 0 | 94.5 | 421 |  |  | 13:45 - 14:45 | 1091.5 | 18:00 - 19:00 | 0
11:30 11:45 | 17 | 74 | 0 | 0 | 82.5 |  | 14:45 15:00 | 13 | 57 | 0 | 2 | 68.5 | 283.5 | [9 empty] | 14:00 - 15:00 | 1132
MAÑANA |  | VOLUMEN MÁX = |  |  |  | 348 | MEDIO DÍA |  | VOLUMEN MÁX = |  |  |  | 424.5 | TARDE |  | VOLUMEN MÁX = |  |  |  | 497
|  | HORA MAX VOL |  |  | 8:15 - 9:15 |  |  |  | HORA MAX VOL |  |  | 12:00 - 13:00 |  |  |  | HORA MAX VOL |  |  | 17:15 - 18:15 |  |  |  | HORA MAX VOL
OBSERVACIONES:
11:00 11:15
11:15 11:30
11:30 11:45
11:45 12:00
12:00 12:15
12:15 12:30
12:30 12:45
12:45 13:00
13:00 13:15
13:15 13:30
13:30 13:45
13:45 14:00
14:00 14:15
14:15 14:30
14:30 14:45
14:45 15:00

## G-Totales
SDB
Formato Nº 7: VOLUMEN DE ARRIBOS TOTAL DE LA INTERSECCIÓN
CONTRATO No. : |  |  |  | DE OBRA
DIRECCIÓN : |  |  | CALLE 86 - KR 51B |  |  |  |  | CRUCE No. : |  |  | 8651B |  |  |  | FECHA : |  |  | 2017-05-10
HORAS | VEHÍCULOS |  |  |  | TOTAL V. Eq. | TOTAL V. Eq/H | HORAS | VEHÍCULOS |  |  |  | TOTAL V. Eq. | TOTAL V. Eq/H | HORAS | VEHÍCULOS |  |  |  | TOTAL V. Eq. | TOTAL V. Eq/H
| M | A | B | C |  |  |  | M | A | B | C |  |  |  | M | A | B | C
7:30 7:45 | 63 | 383 | 10 | 4 | 444.5 |  | 11:45 12:00 | 93 | 426 | 8 | 13 | 521 | 1950 | 16:00 16:15 | 69 | 432 | 11 | 1 | 491 |  |  |  | 12:00 - 13:00 | 1745.5
7:45 8:00 | 61 | 446 | 12 | 2 | 505.5 |  | 12:00 12:15 | 99 | 446 | 7 | 7 | 527 | 2047.5 | 16:15 16:30 | 75 | 450 | 11 | 3 | 517 |  |  |  | 12:30 - 13:30 | 1755
8:00 8:15 | 61 | 437 | 8 | 3 | 491 |  | 12:15 12:30 | 78 | 448 | 11 | 8 | 529 | 2125.5 | 16:30 16:45 | 94 | 474 | 11 | 7 | 560.5 |  |  |  | 12:15 - 13:15 | 1763.5
8:15 8:30 | 68 | 454 | 12 | 4 | 522 | 1963 | 12:30 12:45 | 83 | 444 | 7 | 12 | 529.5 | 2106.5 | 16:45 17:00 | 116 | 451 | 9 | 2 | 532 | 2100.5 | 8:30 - 9:30 | 2015.5 | 12:45 - 13:45 | 1769 | 16:00 - 17:00 | 0
8:30 8:45 | 68 | 453 | 14 | 3 | 522.5 | 2041 | 12:45 13:00 | 70 | 446 | 11 | 9 | 525.5 | 2111 | 17:00 17:15 | 86 | 487 | 12 | 6 | 569 | 2178.5 | 9:00 - 10:00 | 2044.5 | 11:30 - 12:30 | 1803.5 | 16:15 - 17:15 | 0
8:45 9:00 | 79 | 422 | 9 | 3 | 487 | 2022.5 | 13:00 13:15 | 61 | 379 | 10 | 11 | 457 | 2041 | 17:15 17:30 | 100 | 493 | 8 | 11 | 586.5 | 2248 | 8:45 - 9:45 | 2047 | 11:15 - 12:15 | 1810.5 | 16:30 - 17:30 | 0
9:00 9:15 | 58 | 324 | 12 | 9 | 399.5 | 1931 | 13:15 13:30 | 57 | 360 | 9 | 7 | 424 | 1936 | 17:30 17:45 | 87 | 479 | 4 | 6 | 545.5 | 2233 | 8:15 - 9:15 | 2067.5 | 11:45 - 12:45 | 1832 | 16:45 - 17:45 | 0
9:15 9:30 | 62 | 419 | 13 | 7 | 493.5 | 1902.5 | 13:30 13:45 | 66 | 382 | 10 | 7 | 452.5 | 1859 | 17:45 18:00 | 117 | 445 | 10 | 3 | 531 | 2232 | 8:00 - 9:00 | 2079.5 | 11:00 - 12:00 | 1838.5 | 17:00 - 18:00 | 0
9:30 9:45 | 78 | 333 | 19 | 6 | 425 | 1805 | 13:45 14:00 | 81 | 381 | 8 | 9 | 460 | 1793.5 | 18:00 18:15 | 93 | 467 | 13 | 4 | 549.5 | 2212.5 | 7:45 - 8:45 | 2112.5 | 13:15 - 14:15 | 1862.5 | 17:15 - 18:15 | 0
9:45 10:00 | 75 | 409 | 16 | 8 | 498.5 | 1816.5 | 14:00 14:15 | 60 | 381 | 9 | 5 | 441.5 | 1778 | 18:15 18:30 | 81 | 418 | 8 | 2 | 479.5 | 2105.5 | 7:30 - 8:30 | 2147.5 | 13:00 - 14:00 | 1876.5 | 17:30 - 18:30 | 0
11:00 11:15 | 91 | 349 | 10 | 6 | 429.5 |  | 14:15 14:30 | 65 | 391 | 6 | 8 | 455.5 | 1809.5 | 18:30 18:45 | 89 | 417 | 11 | 0 | 483.5 | 2043.5 |  |  | 13:30 - 14:30 | 1888.5 | 17:45 - 18:45 | 0
11:15 11:30 | 107 | 349 | 13 | 9 | 451 |  | 14:30 14:45 | 74 | 440 | 14 | 9 | 527.5 | 1884.5 | 18:45 19:00 | 74 | 381 | 9 | 0 | 436 | 1948.5 |  |  | 13:45 - 14:45 | 1896 | 18:00 - 19:00 | 0
11:30 11:45 | 122 | 444 | 13 | 7 | 548.5 |  | 14:45 15:00 | 82 | 425 | 9 | 6 | 499 | 1923.5 | [9 empty] | 14:00 - 15:00 | 1946
MAÑANA |  | VOLUMEN MÁX = |  |  |  | 2041 | MEDIO DÍA |  | VOLUMEN MÁX = |  |  |  | 2125.5 | TARDE |  | VOLUMEN MÁX = |  |  |  | 2248
|  | HORA MAX VOL |  |  | 7:45 - 8:45 |  |  |  | HORA MAX VOL |  |  | 11:30 - 12:30 |  |  |  | HORA MAX VOL |  |  | 16:30 - 17:30 |  |  |  | HORA MAX VOL
OBSERVACIONES:
11:00 11:15
11:15 11:30
11:30 11:45
11:45 12:00
12:00 12:15
12:15 12:30
12:30 12:45
12:45 13:00
13:00 13:15
13:15 13:30
13:30 13:45
13:45 14:00
14:00 14:15
14:15 14:30
14:30 14:45
14:45 15:00

## DIRECCIONALIDAD
SDB
Formato Nº 5: Volumen vehicular direccional
CONTRATO No.: |  | DE OBRA
DIRECCIÓN : |  | CALLE 86 - KR 51B |  |  |  |  | CRUCE No. : | 8651B
AFORADOR: |  | IVAN FONSECA |  |  |  |  | FECHA : | 2017-05-10
GRUPO No. | No. CARRILES | PERIODO | MOVIMIENTO | MOTOS | AUTOS | BUS | CAMIÓN | TOTAL EQUIVAL. | % DIRECC.
|  |  |  | M | A | B | C
1 (N-S) | 1 |  | IZQUIERDA | 0 | 0 | 0 | 0 | 0 | 0,00
|  | MAÑANA: | DIRECTOS | 6 | 52 | 0 | 1 | 57.5 | 65.7143
|  | 07:30 - 08:00 | DERECHA | 4 | 28 | 0 | 0 | 30 | 34.2857
|  |  | IZQUIERDA | 0 | 0 | 0 | 0 | 0 | 0,00
|  | MEDIO DÍA: | DIRECTOS | 10 | 50 | 0 | 1 | 57.5 | 59.2784
|  | 11:00 - 11:30 | DERECHA | 6 | 34 | 0 | 1 | 39.5 | 40.7216
|  |  | IZQUIERDA | 0 | 0 | 0 | 0 | 0 | 0,00
|  | TARDE: | DIRECTOS | 14 | 105 | 0 | 0 | 112 | 78.0488
|  | 17:00 - 17:30 | DERECHA | 5 | 29 | 0 | 0 | 31.5 | 21.9512
2 (S-N) | 1 |  | IZQUIERDA | 0 | 3 | 0 | 0 | 3 | 1.6216
|  | MAÑANA: | DIRECTOS | 20 | 91 | 0 | 0 | 101 | 54.5946
|  | 08:00 - 08:30 | DERECHA | 11 | 68 | 0 | 3 | 81 | 43.7838
|  |  | IZQUIERDA | 2 | 2 | 0 | 1 | 5.5 | 2.9178
|  | MEDIO DÍA: | DIRECTOS | 14 | 127 | 0 | 0 | 134 | 71.0875
|  | 11:30 - 12:00 | DERECHA | 6 | 46 | 0 | 0 | 49 | 25.9947
|  |  | IZQUIERDA | 1 | 2 | 0 | 0 | 2.5 | 1.5198
|  | TARDE: | DIRECTOS | 16 | 98 | 0 | 0 | 106 | 64.4377
|  | 17:30 - 18:00 | DERECHA | 10 | 51 | 0 | 0 | 56 | 34.0426
3 (OCC-OR) | 2 |  | IZQUIERDA | 0 | 0 | 0 | 0 | 0 | 0,00
|  | MAÑANA: | DIRECTOS | 100 | 412 | 26 | 8 | 534 | 89
|  | 08:30 - 09:00 | DERECHA | 12 | 55 | 0 | 2 | 66 | 11
|  |  | IZQUIERDA | 0 | 0 | 0 | 0 | 0 | 0,00
|  | MEDIO DÍA: | DIRECTOS | 79 | 444 | 23 | 8 | 549.5 | 93.2937
|  | 12:00 - 12:30 | DERECHA | 5 | 37 | 0 | 0 | 39.5 | 6.7063
|  |  | IZQUIERDA | 0 | 0 | 0 | 0 | 0 | 0,00
|  | TARDE: | DIRECTOS | 80 | 294 | 20 | 0 | 374 | 89.6882
|  | 18:00 - 18:30 | DERECHA | 6 | 40 | 0 | 0 | 43 | 10.3118
4 (OR-OCC) | 2 |  | IZQUIERDA | 0 | 0 | 0 | 0 | 0 | 0,00
|  | MAÑANA: | DIRECTOS | 30 | 116 | 0 | 4 | 141 | 74.4063
|  | 09:00 - 09:30 | DERECHA | 7 | 45 | 0 | 0 | 48.5 | 25.5937
|  |  | IZQUIERDA | 0 | 0 | 0 | 0 | 0 | 0,00
|  | MEDIO DÍA: | DIRECTOS | 20 | 98 | 0 | 3 | 115.5 | 77.2575
|  | 12:30 - 13:00 | DERECHA | 9 | 27 | 0 | 1 | 34 | 22.7425
|  |  | IZQUIERDA | 0 | 0 | 0 | 0 | 0 | 0,00
|  | TARDE: | DIRECTOS | 34 | 158 | 0 | 0 | 175 | 88.6076
|  | 18:30 - 19:00 | DERECHA | 3 | 21 | 0 | 0 | 22.5 | 11.3924
OBSERVACIONES:

## DIAGRAMA DE VOL
CONTRATO DE CONCESION DE AMOBLAMIENTO URBANO
SISTEMA DE SEMAFIRIZACION
VOLUMENES VEHICULARES DE INTERSECCION SEMAFORIZADA
CIUDAD |  | BARRANQUILLA | [8 empty] | INTERSECCIÓN |  |  | CALLE 86 - KR 51B | [6 empty] | Nº EXTERNO |  |  | 8651B | [7 empty] | FECHA |  | 2017-05-10
|  |  | MAÑANA | [14 empty] | MEDIO DIA | [13 empty] | TARDE
TIEMPO | 7:45 | 8:00 | 8:15 | 8:30 | 8:45 | 9:00 | 9:15 | 9:30 | 9:45 | 10:00 |  | 11:15 | 11:30 | 11:45 | 12:00 | 12:15 | 12:30 | 12:45 | 13:00 | 13:15 | 13:30 | 13:45 | 14:00 | 14:15 | 14:30 | 14:45 | 15:00 | 16:15 | 16:30 | 16:45 | 17:00 | 17:15 | 17:30 | 17:45 | 18:00 | 18:15 | 18:30 | 18:45 | 19:00 | 7:45 | 8:00 | 8:15 | 8:30 | 8:45 | 9:00 | 9:15 | 9:30 | 9:45 | 10:00 | 11:15 | 11:30 | 11:45 | 12:00 | 12:15 | 12:30 | 12:45 | 13:00 | 13:15 | 13:30 | 13:45 | 14:00 | 14:15 | 14:30 | 14:45 | 15:00 | 16:15 | 16:30 | 16:45 | 17:00 | 17:15 | 17:30 | 17:45 | 18:00 | 18:15 | 18:30 | 18:45 | 19:00
[19 empty] | GRUPO |  | 1 | [21 empty] | 220 | 211 | 204 | 196 | 184.5 | 181 | 175.5 |  |  |  | 230 | 245 | 261 | 287 | 287.5 | 267 | 226.5 | 178 | 139.5 | 160.5 | 167.5 | 190 | 205.5 |  |  |  | 245.5 | 241 | 239.5 | 243 | 259.5 | 272.5 | 268 | 282 | 284
VOL-15MIN | 69 | 53.5 | 45 | 52.5 | 60 | 46.5 | 37 | 41 | 56.5 | 41 |  | 48 | 62.5 | 53.5 | 66 | 63 | 78.5 | 79.5 | 66.5 | 42.5 | 38 | 31 | 28 | 63.5 | 45 | 53.5 | 43.5 | 75.5 | 65.5 | 57 | 47.5 | 71 | 64 | 60.5 | 64 | 84 | 59.5 | 74.5 | 66
VOL-HORA |  |  |  | 220 | 211 | 204 | 196 | 184.5 | 181 | 175.5 |  |  |  |  | 230 | 245 | 261 | 287 | 287.5 | 267 | 226.5 | 178 | 139.5 | 160.5 | 167.5 | 190 | 205.5 |  |  |  | 245.5 | 241 | 239.5 | 243 | 259.5 | 272.5 | 268 | 282 | 284
MOV DIRC |  | IZQ | 0% |  | DIR | 65.71% |  | DER | 34.29% |  |  |  |  | IZQ | 0% |  |  |  | DIR | 59.28% |  |  |  | DER | 40.72% |  |  |  | IZQ | 0% |  |  |  | DIR | 78.05% |  |  | DER | 21.95%
[19 empty] | GRUPO |  | 2
VOL-15MIN | 100.5 | 115.5 | 110.5 | 102 | 103 | 92 | 77 | 100.5 | 65.5 | 85 |  | 81 | 97 | 97.5 | 101.5 | 98.5 | 89.5 | 102 | 105.5 | 75.5 | 73.5 | 79 | 92.5 | 73.5 | 90 | 92.5 | 98.5 | 77.5 | 95.5 | 86 | 90.5 | 92 | 99 | 91 | 105.5 | 99.5 | 99 | 88 | 76.5 |  |  |  | 428.5 | 431 | 407.5 | 374 | 372.5 | 335 | 328 |  |  |  | 377 | 394.5 | 387 | 391.5 | 395.5 | 372.5 | 356.5 | 333.5 | 320.5 | 318.5 | 335 | 348.5 | 354.5 |  |  |  | 349.5 | 364 | 367.5 | 372.5 | 387.5 | 395 | 395 | 392 | 363
VOL-HORA |  |  |  | 428.5 | 431 | 407.5 | 374 | 372.5 | 335 | 328 |  |  |  |  | 377 | 394.5 | 387 | 391.5 | 395.5 | 372.5 | 356.5 | 333.5 | 320.5 | 318.5 | 335 | 348.5 | 354.5 |  |  |  | 349.5 | 364 | 367.5 | 372.5 | 387.5 | 395 | 395 | 392 | 363 |  |  |  | 260 | 301.5 | 320 | 348 | 340 | 328.5 | 331.5 |  |  |  | 347 | 382 | 402.5 | 423.5 | 424.5 | 398 | 361 | 348 | 348.5 | 319 | 319 | 309.5 | 283.5 |  |  |  | 393.5 | 422 | 462.5 | 479 | 488 | 497 | 459 | 439.5 | 421
MOV DIRC |  | IZQ | 1.622% |  | DIR | 54.59% |  | DER | 43.78% |  |  |  |  | IZQ | 2.918% |  |  |  | DIR | 71.09% |  |  |  | DER | 25.99% |  |  |  | IZQ | 1.52% |  |  |  | DIR | 64.44% |  |  | DER | 34.04% |  |  |  | 1054.5 | 1097.5 | 1091 | 1013 | 1005.5 | 960.5 | 981.5 |  |  |  | 996 | 1026 | 1075 | 1004.5 | 1003.5 | 1003.5 | 992 | 999.5 | 985 | 980 | 988 | 1036.5 | 1080 |  |  |  | 1112 | 1151.5 | 1178.5 | 1138.5 | 1097 | 1048 | 983.5 | 930 | 880.5
[19 empty] | GRUPO |  | 3 | [21 empty] | 1963 | 2041 | 2022.5 | 1931 | 1902.5 | 1805 | 1816.5 |  |  |  | 1950 | 2047.5 | 2125.5 | 2106.5 | 2111 | 2041 | 1936 | 1859 | 1793.5 | 1778 | 1809.5 | 1884.5 | 1923.5 |  |  |  | 2100.5 | 2178.5 | 2248 | 2233 | 2232 | 2212.5 | 2105.5 | 2043.5 | 1948.5
VOL-15MIN | 229 | 273.5 | 264.5 | 287.5 | 272 | 267 | 186.5 | 280 | 227 | 288 |  | 220 | 200.5 | 315 | 260.5 | 250 | 249.5 | 244.5 | 259.5 | 250 | 238 | 252 | 245 | 245 | 246 | 300.5 | 288.5 | 253.5 | 257 | 311.5 | 290 | 293 | 284 | 271.5 | 248.5 | 244 | 219.5 | 218 | 199
VOL-HORA |  |  |  | 1054.5 | 1097.5 | 1091 | 1013 | 1005.5 | 960.5 | 981.5 |  |  |  |  | 996 | 1026 | 1075 | 1004.5 | 1003.5 | 1003.5 | 992 | 999.5 | 985 | 980 | 988 | 1036.5 | 1080 |  |  |  | 1112 | 1151.5 | 1178.5 | 1138.5 | 1097 | 1048 | 983.5 | 930 | 880.5
MOV DIRC |  | IZQ | 0% |  | DIR | 89% |  | DER | 11% |  |  |  |  | IZQ | 0% |  |  |  | DIR | 93.29% |  |  |  | DER | 6.706% |  |  |  | IZQ | 0% |  |  |  | DIR | 89.69% |  |  | DER | 10.31%
[19 empty] | GRUPO |  | 4
VOL-15MIN | 46 | 63 | 71 | 80 | 87.5 | 81.5 | 99 | 72 | 76 | 84.5 |  | 80.5 | 91 | 82.5 | 93 | 115.5 | 111.5 | 103.5 | 94 | 89 | 74.5 | 90.5 | 94.5 | 59.5 | 74.5 | 81 | 68.5 | 84.5 | 99 | 106 | 104 | 113 | 139.5 | 122.5 | 113 | 122 | 101.5 | 103 | 94.5
VOL-HORA |  |  |  | 260 | 301.5 | 320 | 348 | 340 | 328.5 | 331.5 |  |  |  |  | 347 | 382 | 402.5 | 423.5 | 424.5 | 398 | 361 | 348 | 348.5 | 319 | 319 | 309.5 | 283.5 |  |  |  | 393.5 | 422 | 462.5 | 479 | 488 | 497 | 459 | 439.5 | 421
MOV DIRC |  | IZQ | 0% |  | DIR | 74.41% |  | DER | 25.59% |  |  |  |  | IZQ | 0% |  |  |  | DIR | 77.26% |  |  |  | DER | 22.74% |  |  |  | IZQ | 0% |  |  |  | DIR | 88.61% |  |  | DER | 11.39%
[19 empty] | GRUPO |  | TOTAL
VOL-15MIN | 444.5 | 505.5 | 491 | 522 | 522.5 | 487 | 399.5 | 493.5 | 425 | 498.5 |  | 429.5 | 451 | 548.5 | 521 | 527 | 529 | 529.5 | 525.5 | 457 | 424 | 452.5 | 460 | 441.5 | 455.5 | 527.5 | 499 | 491 | 517 | 560.5 | 532 | 569 | 586.5 | 545.5 | 531 | 549.5 | 479.5 | 483.5 | 436
VOL-HORA |  |  |  | 1963 | 2041 | 2022.5 | 1931 | 1902.5 | 1805 | 1816.5 |  |  |  |  | 1950 | 2047.5 | 2125.5 | 2106.5 | 2111 | 2041 | 1936 | 1859 | 1793.5 | 1778 | 1809.5 | 1884.5 | 1923.5 |  |  |  | 2100.5 | 2178.5 | 2248 | 2233 | 2232 | 2212.5 | 2105.5 | 2043.5 | 1948.5
s
Constru eñales
S.A.