## G-1
SDB
Formato Nº 4: VOLUMEN DE ARRIBOS
CONTRATO No. : |  |  |  | DE OBRA
DIRECCIÓN : |  |  | CALLE 81 - CARRERA 68 |  |  |  |  | CRUCE No. : | [6 empty] | GRUPO No. : |  |  | 1 (N-S)
AFORADOR : |  |  | JHONY NAVARRO |  |  |  |  | No. CARRILES : |  |  | 1 |  |  |  | FECHA : |  |  | 2017-05-25
[21 empty] | 8:45 - 9:45 | [6 empty] | 11:45 - 12:45 | [6 empty] | 18:00 - 19:00
HORAS | VEHÍCULOS |  |  |  | TOTAL V. Eq. | TOTAL V. Eq/H | HORAS | VEHÍCULOS |  |  |  | TOTAL V. Eq. | TOTAL V. Eq/H | HORAS | VEHÍCULOS |  |  |  | TOTAL V. Eq. | TOTAL V. Eq/H | 1 | 2 | 3 | 4 | 5 | 6 | 7 | 1 | 2 | 3 | 4 | 5 | 6 | 7 | 1 | 2 | 3 | 4 | 5 | 6 | 7
| M | A | B | C |  |  |  | M | A | B | C |  |  |  | M | A | B | C |  |  |  |  | M | A | B | C | Max 15 Min |  |  | M | A | B | C | Max 15 Min |  |  | M | A | B | C | Max 15 Min
7:30 7:45 | 3 | 13 | 0 | 0 | 14.5 |  | 11:45 12:00 | 12 | 9 | 0 | 0 | 15 | 51.5 | 16:00 16:15 | 3 | 17 | 0 | 0 | 18.5 |  | - | - | - | - | - | - | 0 | 51.5 | 11:00 - 12:00 | 25 | 39 | 0 | 0 | 17 | - | - | - | - | - | - | -
7:45 8:00 | 3 | 16 | 0 | 0 | 17.5 |  | 12:00 12:15 | 15 | 16 | 0 | 1 | 26 | 67 | 16:15 16:30 | 5 | 21 | 0 | 0 | 23.5 |  | - | - | - | - | - | - | 0 | 67 | 11:15 - 12:15 | 37 | 46 | 0 | 1 | 26 | - | - | - | - | - | - | -
8:00 8:15 | 4 | 18 | 0 | 0 | 20 |  | 12:15 12:30 | 7 | 13 | 0 | 0 | 16.5 | 74.5 | 16:30 16:45 | 11 | 16 | 0 | 0 | 21.5 |  | - | - | - | - | - | - | 0 | 74.5 | 11:30 - 12:30 | 40 | 52 | 0 | 1 | 26 | - | - | - | - | - | - | -
8:15 8:30 | 3 | 15 | 0 | 1 | 19 | 71 | 12:30 12:45 | 5 | 12 | 0 | 1 | 17 | 74.5 | 16:45 17:00 | 3 | 13 | 0 | 0 | 14.5 | 78 | 71 | 7:30 - 8:30 | 13 | 62 | 0 | 1 | 20 | 74.5 | 11:45 - 12:45 | 39 | 50 | 0 | 2 | 26 | 78 | 16:00 - 17:00 | 22 | 67 | 0 | 0 | 23.5
8:30 8:45 | 4 | 10 | 0 | 0 | 12 | 68.5 | 12:45 13:00 | 5 | 9 | 0 | 0 | 11.5 | 71 | 17:00 17:15 | 7 | 19 | 0 | 0 | 22.5 | 82 | 68.5 | 7:45 - 8:45 | 14 | 59 | 0 | 1 | 20 | 71 | 12:00 - 13:00 | 32 | 50 | 0 | 2 | 26 | 82 | 16:15 - 17:15 | 26 | 69 | 0 | 0 | 23.5
8:45 9:00 | 7 | 20 | 0 | 0 | 23.5 | 74.5 | 13:00 13:15 | 8 | 11 | 0 | 0 | 15 | 60 | 17:15 17:30 | 5 | 18 | 0 | 0 | 20.5 | 79 | 74.5 | 8:00 - 9:00 | 18 | 63 | 0 | 1 | 23.5 | 60 | 12:15 - 13:15 | 25 | 45 | 0 | 1 | 17 | 79 | 16:30 - 17:30 | 26 | 66 | 0 | 0 | 22.5
9:00 9:15 | 1 | 14 | 1 | 1 | 19 | 73.5 | 13:15 13:30 | 7 | 10 | 0 | 0 | 13.5 | 57 | 17:30 17:45 | 5 | 14 | 0 | 0 | 16.5 | 74 | 73.5 | 8:15 - 9:15 | 15 | 59 | 1 | 2 | 23.5 | 57 | 12:30 - 13:30 | 25 | 42 | 0 | 1 | 17 | 74 | 16:45 - 17:45 | 20 | 64 | 0 | 0 | 22.5
9:15 9:30 | 8 | 11 | 0 | 0 | 15 | 69.5 | 13:30 13:45 | 5 | 7 | 0 | 0 | 9.5 | 49.5 | 17:45 18:00 | 10 | 9 | 0 | 0 | 14 | 73.5 | 69.5 | 8:30 - 9:30 | 20 | 55 | 1 | 1 | 23.5 | 49.5 | 12:45 - 13:45 | 25 | 37 | 0 | 0 | 15 | 73.5 | 17:00 - 18:00 | 27 | 60 | 0 | 0 | 22.5
9:30 9:45 | 2 | 9 | 0 | 0 | 10 | 67.5 | 13:45 14:00 | 3 | 9 | 0 | 1 | 13 | 51 | 18:00 18:15 | 6 | 17 | 0 | 0 | 20 | 71 | 67.5 | 8:45 - 9:45 | 18 | 54 | 1 | 1 | 23.5 | 51 | 13:00 - 14:00 | 23 | 37 | 0 | 1 | 15 | 71 | 17:15 - 18:15 | 26 | 58 | 0 | 0 | 20.5
9:45 10:00 | 5 | 7 | 0 | 1 | 12 | 56 | 14:00 14:15 | 7 | 11 | 0 | 0 | 14.5 | 50.5 | 18:15 18:30 | 3 | 21 | 0 | 1 | 25 | 75.5 | 56 | 9:00 - 10:00 | 16 | 41 | 1 | 2 | 19 | 50.5 | 13:15 - 14:15 | 22 | 37 | 0 | 1 | 14.5 | 75.5 | 17:30 - 18:30 | 24 | 61 | 0 | 1 | 25
11:00 11:15 | 3 | 9 | 0 | 0 | 10.5 |  | 14:15 14:30 | 5 | 16 | 1 | 0 | 20.5 | 57.5 | 18:30 18:45 | 5 | 18 | 0 | 0 | 20.5 | 79.5 | - | - | - | - | - | - | - | 57.5 | 13:30 - 14:30 | 20 | 43 | 1 | 1 | 20.5 | 79.5 | 17:45 - 18:45 | 24 | 65 | 0 | 1 | 25
11:15 11:30 | 4 | 7 | 0 | 0 | 9 |  | 14:30 14:45 | 5 | 20 | 0 | 0 | 22.5 | 70.5 | 18:45 19:00 | 3 | 16 | 0 | 0 | 17.5 | 83 | - | - | - | - | - | - | - | 70.5 | 13:45 - 14:45 | 20 | 56 | 1 | 1 | 22.5 | 83 | 18:00 - 19:00 | 17 | 72 | 0 | 1 | 25
11:30 11:45 | 6 | 14 | 0 | 0 | 17 |  | 14:45 15:00 | 3 | 14 | 0 | 0 | 15.5 | 73 | [7 empty] | - | - | - | - | - | - | - | 73 | 14:00 - 15:00 | 20 | 61 | 1 | 0 | 22.5 | - | - | - | - | - | - | -
MAÑANA |  | VOLUMEN MÁX = |  |  |  | 74.5 | MEDIO DÍA |  | VOLUMEN MÁX = |  |  |  | 74.5 | TARDE |  | VOLUMEN MÁX = |  |  |  | 83
|  | HORA MAX VOL |  |  | 8:00 - 9:00 |  |  |  | HORA MAX VOL |  |  | 11:45 - 12:45 |  |  |  | HORA MAX VOL |  |  | 18:00 - 19:00
OBSERVACIONES:

## G-2
SDB
Formato Nº 4: VOLUMEN DE ARRIBOS
CONTRATO No. : |  |  |  | DE OBRA
DIRECCIÓN : |  |  | CALLE 81 - CARRERA 68 |  |  |  |  | CRUCE No. : |  |  | 0 |  |  |  | GRUPO No. : |  |  | 2 (S-N)
AFORADOR : |  |  | GEOVANNIS GONZALEZ |  |  |  |  | No. CARRILES : |  |  | 1 |  |  |  | FECHA : |  |  | 2017-05-25
[21 empty] | 8:45 - 9:45 | [6 empty] | 11:45 - 12:45 | [6 empty] | 18:00 - 19:00
HORAS | VEHÍCULOS |  |  |  | TOTAL V. Eq. | TOTAL V. Eq/H | HORAS | VEHÍCULOS |  |  |  | TOTAL V. Eq. | TOTAL V. Eq/H | HORAS | VEHÍCULOS |  |  |  | TOTAL V. Eq. | TOTAL V. Eq/H | 1 | 2 | 3 | 4 | 5 | 6 | 7 | 1 | 2 | 3 | 4 | 5 | 6 | 7 | 1 | 2 | 3 | 4 | 5 | 6 | 7
| M | A | B | C |  |  |  | M | A | B | C |  |  |  | M | A | B | C |  |  |  |  | M | A | B | C | Max 15 Min |  |  | M | A | B | C | Max 15 Min |  |  | M | A | B | C | Max 15 Min
7:30 7:45 | 2 | 10 | 0 | 0 | 11 |  | 11:45 12:00 | 6 | 12 | 0 | 2 | 20 | 60.5 | 16:00 16:15 | 4 | 12 | 0 | 0 | 14 |  | - | - | - | - | - | - | 0 | 60.5 | 11:00 - 12:00 | 21 | 40 | 0 | 4 | 20 | - | - | - | - | - | - | -
7:45 8:00 | 3 | 15 | 0 | 0 | 16.5 |  | 12:00 12:15 | 4 | 9 | 0 | 0 | 11 | 56 | 16:15 16:30 | 3 | 9 | 0 | 0 | 10.5 |  | - | - | - | - | - | - | 0 | 56 | 11:15 - 12:15 | 21 | 38 | 0 | 3 | 20 | - | - | - | - | - | - | -
8:00 8:15 | 2 | 14 | 0 | 0 | 15 |  | 12:15 12:30 | 6 | 22 | 0 | 1 | 27.5 | 64 | 16:30 16:45 | 6 | 18 | 0 | 0 | 21 |  | - | - | - | - | - | - | 0 | 64 | 11:30 - 12:30 | 21 | 46 | 0 | 3 | 27.5 | - | - | - | - | - | - | -
8:15 8:30 | 3 | 11 | 0 | 0 | 12.5 | 55 | 12:30 12:45 | 5 | 11 | 0 | 0 | 13.5 | 72 | 16:45 17:00 | 8 | 11 | 0 | 0 | 15 | 60.5 | 55 | 7:30 - 8:30 | 10 | 50 | 0 | 0 | 16.5 | 72 | 11:45 - 12:45 | 21 | 54 | 0 | 3 | 27.5 | 60.5 | 16:00 - 17:00 | 21 | 50 | 0 | 0 | 21
8:30 8:45 | 4 | 16 | 0 | 0 | 18 | 62 | 12:45 13:00 | 6 | 14 | 0 | 0 | 17 | 69 | 17:00 17:15 | 3 | 10 | 0 | 0 | 11.5 | 58 | 62 | 7:45 - 8:45 | 12 | 56 | 0 | 0 | 18 | 69 | 12:00 - 13:00 | 21 | 56 | 0 | 1 | 27.5 | 58 | 16:15 - 17:15 | 20 | 48 | 0 | 0 | 21
8:45 9:00 | 1 | 16 | 0 | 0 | 16.5 | 62 | 13:00 13:15 | 4 | 7 | 0 | 0 | 9 | 67 | 17:15 17:30 | 4 | 21 | 0 | 0 | 23 | 70.5 | 62 | 8:00 - 9:00 | 10 | 57 | 0 | 0 | 18 | 67 | 12:15 - 13:15 | 21 | 54 | 0 | 1 | 27.5 | 70.5 | 16:30 - 17:30 | 21 | 60 | 0 | 0 | 23
9:00 9:15 | 2 | 12 | 0 | 1 | 15.5 | 62.5 | 13:15 13:30 | 5 | 6 | 0 | 0 | 8.5 | 48 | 17:30 17:45 | 4 | 10 | 0 | 1 | 14.5 | 64 | 62.5 | 8:15 - 9:15 | 10 | 55 | 0 | 1 | 18 | 48 | 12:30 - 13:30 | 20 | 38 | 0 | 0 | 17 | 64 | 16:45 - 17:45 | 19 | 52 | 0 | 1 | 23
9:15 9:30 | 5 | 10 | 0 | 0 | 12.5 | 62.5 | 13:30 13:45 | 5 | 6 | 0 | 0 | 8.5 | 43 | 17:45 18:00 | 4 | 19 | 0 | 0 | 21 | 70 | 62.5 | 8:30 - 9:30 | 12 | 54 | 0 | 1 | 18 | 43 | 12:45 - 13:45 | 20 | 33 | 0 | 0 | 17 | 70 | 17:00 - 18:00 | 15 | 60 | 0 | 1 | 23
9:30 9:45 | 3 | 15 | 0 | 1 | 19 | 63.5 | 13:45 14:00 | 8 | 7 | 0 | 0 | 11 | 37 | 18:00 18:15 | 2 | 8 | 0 | 0 | 9 | 67.5 | 63.5 | 8:45 - 9:45 | 11 | 53 | 0 | 2 | 19 | 37 | 13:00 - 14:00 | 22 | 26 | 0 | 0 | 11 | 67.5 | 17:15 - 18:15 | 14 | 58 | 0 | 1 | 23
9:45 10:00 | 4 | 12 | 0 | 1 | 16.5 | 63.5 | 14:00 14:15 | 3 | 6 | 0 | 1 | 10 | 38 | 18:15 18:30 | 5 | 21 | 0 | 1 | 26 | 70.5 | 63.5 | 9:00 - 10:00 | 14 | 49 | 0 | 3 | 19 | 38 | 13:15 - 14:15 | 21 | 25 | 0 | 1 | 11 | 70.5 | 17:30 - 18:30 | 15 | 58 | 0 | 2 | 26
11:00 11:15 | 4 | 11 | 0 | 1 | 15.5 |  | 14:15 14:30 | 4 | 17 | 0 | 1 | 21.5 | 51 | 18:30 18:45 | 6 | 15 | 0 | 0 | 18 | 74 | - | - | - | - | - | - | - | 51 | 13:30 - 14:30 | 20 | 36 | 0 | 2 | 21.5 | 74 | 17:45 - 18:45 | 17 | 63 | 0 | 1 | 26
11:15 11:30 | 6 | 14 | 0 | 1 | 19.5 |  | 14:30 14:45 | 3 | 13 | 0 | 0 | 14.5 | 57 | 18:45 19:00 | 4 | 10 | 0 | 0 | 12 | 65 | - | - | - | - | - | - | - | 57 | 13:45 - 14:45 | 18 | 43 | 0 | 2 | 21.5 | 65 | 18:00 - 19:00 | 17 | 54 | 0 | 1 | 26
11:30 11:45 | 5 | 3 | 0 | 0 | 5.5 |  | 14:45 15:00 | 2 | 17 | 0 | 1 | 20.5 | 66.5 | [7 empty] | - | - | - | - | - | - | - | 66.5 | 14:00 - 15:00 | 12 | 53 | 0 | 3 | 21.5 | - | - | - | - | - | - | -
MAÑANA |  | VOLUMEN MÁX = |  |  |  | 63.5 | MEDIO DÍA |  | VOLUMEN MÁX = |  |  |  | 72 | TARDE |  | VOLUMEN MÁX = |  |  |  | 74
|  | HORA MAX VOL |  |  | 8:45 - 9:45 |  |  |  | HORA MAX VOL |  |  | 11:45 - 12:45 |  |  |  | HORA MAX VOL |  |  | 17:45 - 18:45
OBSERVACIONES:

## G-3
SDB
Formato Nº 4: VOLUMEN DE ARRIBOS
CONTRATO No. : |  |  |  | DE OBRA
DIRECCIÓN : |  |  | CALLE 81 - CARRERA 68 |  |  |  |  | CRUCE No. : |  |  | 0 |  |  |  | GRUPO No. : |  |  | 3 (OCC-OR)
AFORADOR : |  |  | JULIO VASQUEZ |  |  |  |  | No. CARRILES : |  |  | 1 |  |  |  | FECHA : |  |  | 2017-05-25
[21 empty] | 8:45 - 9:45 | [6 empty] | 11:45 - 12:45 | [6 empty] | 18:00 - 19:00
HORAS | VEHÍCULOS |  |  |  | TOTAL V. Eq. | TOTAL V. Eq/H | HORAS | VEHÍCULOS |  |  |  | TOTAL V. Eq. | TOTAL V. Eq/H | HORAS | VEHÍCULOS |  |  |  | TOTAL V. Eq. | TOTAL V. Eq/H | 1 | 2 | 3 | 4 | 5 | 6 | 7 | 1 | 2 | 3 | 4 | 5 | 6 | 7 | 1 | 2 | 3 | 4 | 5 | 6 | 7
| M | A | B | C |  |  |  | M | A | B | C |  |  |  | M | A | B | C |  |  |  |  | M | A | B | C | Max 15 Min |  |  | M | A | B | C | Max 15 Min |  |  | M | A | B | C | Max 15 Min
7:30 7:45 | 4 | 11 | 2 | 1 | 19.5 |  | 11:45 12:00 | 2 | 22 | 6 | 1 | 37.5 | 111.5 | 16:00 16:15 | 4 | 17 | 5 | 1 | 31.5 |  | - | - | - | - | - | - | 0 | 111.5 | 11:00 - 12:00 | 9 | 56 | 18 | 6 | 37.5 | - | - | - | - | - | - | -
7:45 8:00 | 3 | 9 | 3 | 0 | 16.5 |  | 12:00 12:15 | 4 | 17 | 3 | 2 | 30 | 113 | 16:15 16:30 | 6 | 16 | 6 | 0 | 31 |  | - | - | - | - | - | - | 0 | 113 | 11:15 - 12:15 | 10 | 59 | 17 | 6 | 37.5 | - | - | - | - | - | - | -
8:00 8:15 | 2 | 8 | 2 | 1 | 15.5 |  | 12:15 12:30 | 4 | 15 | 4 | 1 | 27.5 | 114.5 | 16:30 16:45 | 5 | 20 | 4 | 1 | 33 |  | - | - | - | - | - | - | 0 | 114.5 | 11:30 - 12:30 | 10 | 63 | 17 | 5 | 37.5 | - | - | - | - | - | - | -
8:15 8:30 | 0 | 5 | 1 | 0 | 7 | 58.5 | 12:30 12:45 | 6 | 12 | 3 | 0 | 21 | 116 | 16:45 17:00 | 4 | 11 | 0 | 0 | 13 | 108.5 | 58.5 | 7:30 - 8:30 | 9 | 33 | 8 | 2 | 19.5 | 116 | 11:45 - 12:45 | 16 | 66 | 16 | 4 | 37.5 | 108.5 | 16:00 - 17:00 | 19 | 64 | 15 | 2 | 33
8:30 8:45 | 1 | 16 | 5 | 0 | 26.5 | 65.5 | 12:45 13:00 | 3 | 10 | 3 | 0 | 17.5 | 96 | 17:00 17:15 | 3 | 14 | 3 | 0 | 21.5 | 98.5 | 65.5 | 7:45 - 8:45 | 6 | 38 | 11 | 1 | 26.5 | 96 | 12:00 - 13:00 | 17 | 54 | 13 | 3 | 30 | 98.5 | 16:15 - 17:15 | 18 | 61 | 13 | 1 | 33
8:45 9:00 | 4 | 11 | 5 | 0 | 23 | 72 | 13:00 13:15 | 3 | 13 | 2 | 0 | 18.5 | 84.5 | 17:15 17:30 | 2 | 10 | 5 | 0 | 21 | 88.5 | 72 | 8:00 - 9:00 | 7 | 40 | 13 | 1 | 26.5 | 84.5 | 12:15 - 13:15 | 16 | 50 | 12 | 1 | 27.5 | 88.5 | 16:30 - 17:30 | 14 | 55 | 12 | 1 | 33
9:00 9:15 | 0 | 8 | 6 | 1 | 22.5 | 79 | 13:15 13:30 | 1 | 11 | 4 | 0 | 19.5 | 76.5 | 17:30 17:45 | 9 | 22 | 3 | 1 | 35 | 90.5 | 79 | 8:15 - 9:15 | 5 | 40 | 17 | 1 | 26.5 | 76.5 | 12:30 - 13:30 | 13 | 46 | 12 | 0 | 21 | 90.5 | 16:45 - 17:45 | 18 | 57 | 11 | 1 | 35
9:15 9:30 | 1 | 5 | 4 | 1 | 16 | 88 | 13:30 13:45 | 6 | 11 | 4 | 0 | 22 | 77.5 | 17:45 18:00 | 4 | 9 | 3 | 1 | 19.5 | 97 | 88 | 8:30 - 9:30 | 6 | 40 | 20 | 2 | 26.5 | 77.5 | 12:45 - 13:45 | 13 | 45 | 13 | 0 | 22 | 97 | 17:00 - 18:00 | 18 | 55 | 14 | 2 | 35
9:30 9:45 | 1 | 16 | 6 | 1 | 31 | 92.5 | 13:45 14:00 | 4 | 14 | 5 | 0 | 26 | 86 | 18:00 18:15 | 1 | 20 | 2 | 1 | 27 | 102.5 | 92.5 | 8:45 - 9:45 | 6 | 40 | 21 | 3 | 31 | 86 | 13:00 - 14:00 | 14 | 49 | 15 | 0 | 26 | 102.5 | 17:15 - 18:15 | 16 | 61 | 13 | 3 | 35
9:45 10:00 | 1 | 7 | 3 | 0 | 13.5 | 83 | 14:00 14:15 | 5 | 19 | 3 | 1 | 30 | 97.5 | 18:15 18:30 | 3 | 13 | 5 | 0 | 24.5 | 106 | 83 | 9:00 - 10:00 | 3 | 36 | 19 | 3 | 31 | 97.5 | 13:15 - 14:15 | 16 | 55 | 16 | 1 | 30 | 106 | 17:30 - 18:30 | 17 | 64 | 13 | 3 | 35
11:00 11:15 | 3 | 14 | 4 | 2 | 28.5 |  | 14:15 14:30 | 4 | 15 | 4 | 0 | 25 | 103 | 18:30 18:45 | 4 | 10 | 4 | 0 | 20 | 91 | - | - | - | - | - | - | - | 103 | 13:30 - 14:30 | 19 | 59 | 16 | 1 | 30 | 91 | 17:45 - 18:45 | 12 | 52 | 14 | 2 | 27
11:15 11:30 | 4 | 11 | 4 | 2 | 26 |  | 14:30 14:45 | 2 | 13 | 3 | 0 | 20 | 101 | 18:45 19:00 | 3 | 11 | 4 | 0 | 20.5 | 92 | - | - | - | - | - | - | - | 101 | 13:45 - 14:45 | 15 | 61 | 15 | 1 | 30 | 92 | 18:00 - 19:00 | 11 | 54 | 15 | 1 | 27
11:30 11:45 | 0 | 9 | 4 | 1 | 19.5 |  | 14:45 15:00 | 5 | 19 | 4 | 0 | 29.5 | 104.5 | [7 empty] | - | - | - | - | - | - | - | 104.5 | 14:00 - 15:00 | 16 | 66 | 14 | 1 | 30 | - | - | - | - | - | - | -
MAÑANA |  | VOLUMEN MÁX = |  |  |  | 92.5 | MEDIO DÍA |  | VOLUMEN MÁX = |  |  |  | 116 | TARDE |  | VOLUMEN MÁX = |  |  |  | 108.5
|  | HORA MAX VOL |  |  | 8:45 - 9:45 |  |  |  | HORA MAX VOL |  |  | 11:45 - 12:45 |  |  |  | HORA MAX VOL |  |  | 16:00 - 17:00
OBSERVACIONES:

## G-4
SDB
Formato Nº 4: VOLUMEN DE ARRIBOS
CONTRATO No. : |  |  |  | DE OBRA
DIRECCIÓN : |  |  | CALLE 81 - CARRERA 68 |  |  |  |  | CRUCE No. : |  |  | 0 |  |  |  | GRUPO No. : |  |  | 4(OR-OCC)
AFORADOR : |  |  | IVAN FONSECA |  |  |  |  | No. CARRILES : |  |  | 1 |  |  |  | FECHA : |  |  | 2017-05-25
[21 empty] | 8:45 - 9:45 | [6 empty] | 11:45 - 12:45 | [6 empty] | 18:00 - 19:00
HORAS | VEHÍCULOS |  |  |  | TOTAL V. Eq. | TOTAL V. Eq/H | HORAS | VEHÍCULOS |  |  |  | TOTAL V. Eq. | TOTAL V. Eq/H | HORAS | VEHÍCULOS |  |  |  | TOTAL V. Eq. | TOTAL V. Eq/H | 1 | 2 | 3 | 4 | 5 | 6 | 7 | 1 | 2 | 3 | 4 | 5 | 6 | 7 | 1 | 2 | 3 | 4 | 5 | 6 | 7
| M | A | B | C |  |  |  | M | A | B | C |  |  |  | M | A | B | C |  |  |  |  | M | A | B | C | Max 15 Min |  |  | M | A | B | C | Max 15 Min |  |  | M | A | B | C | Max 15 Min
7:30 7:45 | 4 | 9 | 4 | 1 | 21.5 |  | 11:45 12:00 | 2 | 16 | 5 | 2 | 32 | 101 | 16:00 16:15 | 6 | 11 | 4 | 2 | 27 |  | - | - | - | - | - | - | 0 | 101 | 11:00 - 12:00 | 25 | 55 | 13 | 3 | 32 | - | - | - | - | - | - | -
7:45 8:00 | 9 | 11 | 7 | 1 | 32 |  | 12:00 12:15 | 9 | 24 | 2 | 0 | 32.5 | 112.5 | 16:15 16:30 | 3 | 14 | 3 | 1 | 24 |  | - | - | - | - | - | - | 0 | 112.5 | 11:15 - 12:15 | 25 | 69 | 13 | 2 | 32.5 | - | - | - | - | - | - | -
8:00 8:15 | 6 | 13 | 5 | 0 | 26 |  | 12:15 12:30 | 6 | 33 | 3 | 0 | 42 | 135 | 16:30 16:45 | 1 | 11 | 8 | 1 | 30 |  | - | - | - | - | - | - | 0 | 135 | 11:30 - 12:30 | 24 | 90 | 14 | 2 | 42 | - | - | - | - | - | - | -
8:15 8:30 | 2 | 11 | 5 | 0 | 22 | 101.5 | 12:30 12:45 | 7 | 19 | 5 | 0 | 32.5 | 139 | 16:45 17:00 | 2 | 14 | 3 | 0 | 21 | 102 | 101.5 | 7:30 - 8:30 | 21 | 44 | 21 | 2 | 32 | 139 | 11:45 - 12:45 | 24 | 92 | 15 | 2 | 42 | 102 | 16:00 - 17:00 | 12 | 50 | 18 | 4 | 30
8:30 8:45 | 4 | 10 | 4 | 0 | 20 | 100 | 12:45 13:00 | 4 | 17 | 4 | 0 | 27 | 134 | 17:00 17:15 | 2 | 18 | 6 | 0 | 31 | 106 | 100 | 7:45 - 8:45 | 21 | 45 | 21 | 1 | 32 | 134 | 12:00 - 13:00 | 26 | 93 | 14 | 0 | 42 | 106 | 16:15 - 17:15 | 8 | 57 | 20 | 2 | 31
8:45 9:00 | 7 | 16 | 5 | 0 | 29.5 | 97.5 | 13:00 13:15 | 2 | 10 | 2 | 0 | 15 | 116.5 | 17:15 17:30 | 4 | 11 | 3 | 1 | 21.5 | 103.5 | 97.5 | 8:00 - 9:00 | 19 | 50 | 19 | 0 | 29.5 | 116.5 | 12:15 - 13:15 | 19 | 79 | 14 | 0 | 42 | 103.5 | 16:30 - 17:30 | 9 | 54 | 20 | 2 | 31
9:00 9:15 | 8 | 17 | 5 | 2 | 36 | 107.5 | 13:15 13:30 | 2 | 8 | 3 | 0 | 15 | 89.5 | 17:30 17:45 | 5 | 13 | 3 | 0 | 21.5 | 95 | 107.5 | 8:15 - 9:15 | 21 | 54 | 19 | 2 | 36 | 89.5 | 12:30 - 13:30 | 15 | 54 | 14 | 0 | 32.5 | 95 | 16:45 - 17:45 | 13 | 56 | 15 | 1 | 31
9:15 9:30 | 6 | 12 | 5 | 0 | 25 | 110.5 | 13:30 13:45 | 7 | 13 | 5 | 0 | 26.5 | 83.5 | 17:45 18:00 | 4 | 19 | 5 | 0 | 31 | 105 | 110.5 | 8:30 - 9:30 | 25 | 55 | 19 | 2 | 36 | 83.5 | 12:45 - 13:45 | 15 | 48 | 14 | 0 | 27 | 105 | 17:00 - 18:00 | 15 | 61 | 17 | 1 | 31
9:30 9:45 | 5 | 5 | 5 | 2 | 22.5 | 113 | 13:45 14:00 | 9 | 15 | 4 | 0 | 27.5 | 84 | 18:00 18:15 | 2 | 21 | 2 | 1 | 28.5 | 102.5 | 113 | 8:45 - 9:45 | 26 | 50 | 20 | 4 | 36 | 84 | 13:00 - 14:00 | 20 | 46 | 14 | 0 | 27.5 | 102.5 | 17:15 - 18:15 | 15 | 64 | 13 | 2 | 31
9:45 10:00 | 4 | 16 | 2 | 1 | 24.5 | 108 | 14:00 14:15 | 3 | 10 | 1 | 0 | 13.5 | 82.5 | 18:15 18:30 | 4 | 29 | 4 | 2 | 44 | 125 | 108 | 9:00 - 10:00 | 23 | 50 | 17 | 5 | 36 | 82.5 | 13:15 - 14:15 | 21 | 46 | 13 | 0 | 27.5 | 125 | 17:30 - 18:30 | 15 | 82 | 14 | 3 | 44
11:00 11:15 | 9 | 10 | 2 | 1 | 21 |  | 14:15 14:30 | 3 | 13 | 4 | 0 | 22.5 | 90 | 18:30 18:45 | 6 | 27 | 5 | 0 | 40 | 143.5 | - | - | - | - | - | - | - | 90 | 13:30 - 14:30 | 22 | 51 | 14 | 0 | 27.5 | 143.5 | 17:45 - 18:45 | 16 | 96 | 16 | 3 | 44
11:15 11:30 | 7 | 12 | 2 | 0 | 19.5 |  | 14:30 14:45 | 1 | 11 | 4 | 1 | 22 | 85.5 | 18:45 19:00 | 4 | 24 | 4 | 2 | 39 | 151.5 | - | - | - | - | - | - | - | 85.5 | 13:45 - 14:45 | 16 | 49 | 13 | 1 | 27.5 | 151.5 | 18:00 - 19:00 | 16 | 101 | 15 | 5 | 44
11:30 11:45 | 7 | 17 | 4 | 0 | 28.5 |  | 14:45 15:00 | 4 | 13 | 4 | 0 | 23 | 81 | [7 empty] | - | - | - | - | - | - | - | 81 | 14:00 - 15:00 | 11 | 47 | 13 | 1 | 23 | - | - | - | - | - | - | -
MAÑANA |  | VOLUMEN MÁX = |  |  |  | 113 | MEDIO DÍA |  | VOLUMEN MÁX = |  |  |  | 139 | TARDE |  | VOLUMEN MÁX = |  |  |  | 151.5
|  | HORA MAX VOL |  |  | 8:45 - 9:45 |  |  |  | HORA MAX VOL |  |  | 11:45 - 12:45 |  |  |  | HORA MAX VOL |  |  | 18:00 - 19:00
OBSERVACIONES:

## G-Totales
SDB
Formato Nº 7: VOLUMEN DE ARRIBOS TOTAL DE LA INTERSECCIÓN
CONTRATO No. : |  |  |  | DE OBRA
DIRECCIÓN : |  |  | CALLE 81 - CARRERA 68 |  |  |  |  | CRUCE No. : |  |  | 0 |  |  |  | FECHA : |  |  | 2017-05-25
HORAS | VEHÍCULOS |  |  |  | TOTAL V. Eq. | TOTAL V. Eq/H | HORAS | VEHÍCULOS |  |  |  | TOTAL V. Eq. | TOTAL V. Eq/H | HORAS | VEHÍCULOS |  |  |  | TOTAL V. Eq. | TOTAL V. Eq/H | 1 | 2 | 1 | 2 | 1 | 2
| M | A | B | C |  |  |  | M | A | B | C |  |  |  | M | A | B | C
7:30 7:45 | 13 | 43 | 6 | 2 | 66.5 |  | 11:45 12:00 | 22 | 59 | 11 | 5 | 104.5 | 324.5 | 16:00 16:15 | 17 | 57 | 9 | 3 | 91 |  | - | - | 324.5 | 11:00 - 12:00 | - | -
7:45 8:00 | 18 | 51 | 10 | 1 | 82.5 |  | 12:00 12:15 | 32 | 66 | 5 | 3 | 99.5 | 348.5 | 16:15 16:30 | 17 | 60 | 9 | 1 | 89 |  | - | - | 348.5 | 11:15 - 12:15 | - | -
8:00 8:15 | 14 | 53 | 7 | 1 | 76.5 |  | 12:15 12:30 | 23 | 83 | 7 | 2 | 113.5 | 388 | 16:30 16:45 | 23 | 65 | 12 | 2 | 105.5 |  | - | - | 388 | 11:30 - 12:30 | - | -
8:15 8:30 | 8 | 42 | 6 | 1 | 60.5 | 286 | 12:30 12:45 | 23 | 54 | 8 | 1 | 84 | 401.5 | 16:45 17:00 | 17 | 49 | 3 | 0 | 63.5 | 349 | 286 | 7:30 - 8:30 | 401.5 | 11:45 - 12:45 | 349 | 16:00 - 17:00
8:30 8:45 | 13 | 52 | 9 | 0 | 76.5 | 296 | 12:45 13:00 | 18 | 50 | 7 | 0 | 73 | 370 | 17:00 17:15 | 15 | 61 | 9 | 0 | 86.5 | 344.5 | 296 | 7:45 - 8:45 | 370 | 12:00 - 13:00 | 344.5 | 16:15 - 17:15
8:45 9:00 | 19 | 63 | 10 | 0 | 92.5 | 306 | 13:00 13:15 | 17 | 41 | 4 | 0 | 57.5 | 328 | 17:15 17:30 | 15 | 60 | 8 | 1 | 86 | 341.5 | 306 | 8:00 - 9:00 | 328 | 12:15 - 13:15 | 341.5 | 16:30 - 17:30
9:00 9:15 | 11 | 51 | 12 | 5 | 93 | 322.5 | 13:15 13:30 | 15 | 35 | 7 | 0 | 56.5 | 271 | 17:30 17:45 | 23 | 59 | 6 | 2 | 87.5 | 323.5 | 322.5 | 8:15 - 9:15 | 271 | 12:30 - 13:30 | 323.5 | 16:45 - 17:45
9:15 9:30 | 20 | 38 | 9 | 1 | 68.5 | 330.5 | 13:30 13:45 | 23 | 37 | 9 | 0 | 66.5 | 253.5 | 17:45 18:00 | 22 | 56 | 8 | 1 | 85.5 | 345.5 | 330.5 | 8:30 - 9:30 | 253.5 | 12:45 - 13:45 | 345.5 | 17:00 - 18:00
9:30 9:45 | 11 | 45 | 11 | 4 | 82.5 | 336.5 | 13:45 14:00 | 24 | 45 | 9 | 1 | 77.5 | 258 | 18:00 18:15 | 11 | 66 | 4 | 2 | 84.5 | 343.5 | 336.5 | 8:45 - 9:45 | 258 | 13:00 - 14:00 | 343.5 | 17:15 - 18:15
9:45 10:00 | 14 | 42 | 5 | 3 | 66.5 | 310.5 | 14:00 14:15 | 18 | 46 | 4 | 2 | 68 | 268.5 | 18:15 18:30 | 15 | 84 | 9 | 4 | 119.5 | 377 | 310.5 | 9:00 - 10:00 | 268.5 | 13:15 - 14:15 | 377 | 17:30 - 18:30
11:00 11:15 | 19 | 44 | 6 | 4 | 75.5 |  | 14:15 14:30 | 16 | 61 | 9 | 1 | 89.5 | 301.5 | 18:30 18:45 | 21 | 70 | 9 | 0 | 98.5 | 388 | - | - | 301.5 | 13:30 - 14:30 | 388 | 17:45 - 18:45
11:15 11:30 | 21 | 44 | 6 | 3 | 74 |  | 14:30 14:45 | 11 | 57 | 7 | 1 | 79 | 314 | 18:45 19:00 | 14 | 61 | 8 | 2 | 89 | 391.5 | - | - | 314 | 13:45 - 14:45 | 391.5 | 18:00 - 19:00
11:30 11:45 | 18 | 43 | 8 | 1 | 70.5 |  | 14:45 15:00 | 14 | 63 | 8 | 1 | 88.5 | 325 | [7 empty] | - | - | 325 | 14:00 - 15:00 | - | -
MAÑANA |  | VOLUMEN MÁX = |  |  |  | 336.5 | MEDIO DÍA |  | VOLUMEN MÁX = |  |  |  | 401.5 | TARDE |  | VOLUMEN MÁX = |  |  |  | 391.5
|  | HORA MAX VOL |  |  | 8:45 - 9:45 |  |  |  | HORA MAX VOL |  |  | 11:45 - 12:45 |  |  |  | HORA MAX VOL |  |  | 18:00 - 19:00
OBSERVACIONES:

## DIRECCIONALIDAD
SDB
Formato Nº 5: Volumen vehicular direccional
CONTRATO No.: |  | DE OBRA
DIRECCIÓN : |  | CALLE 81 - CARRERA 68 |  |  |  |  | CRUCE No. : | 0
AFORADOR: |  | GEOVANNIS GONZALEZ |  |  |  |  | FECHA : | 2017-05-25
GRUPO No. | No. CARRILES | PERIODO | MOVIMIENTO | MOTOS | AUTOS | BUS | CAMIÓN | TOTAL EQUIVAL. | % DIRECC.
|  |  |  | M | A | B | C
1 (N-S) | 1 |  | IZQUIERDA | 1 | 5 | 0 | 0 | 5.5 | 11.7021
|  | MAÑANA: | DIRECTOS | 9 | 26 | 0 | 1 | 33 | 70.2128
|  | 07:30 - 08:00 | DERECHA | 0 | 6 | 0 | 1 | 8.5 | 18.0851
|  |  | IZQUIERDA | 0 | 1 | 0 | 0 | 1 | 2.5
|  | MEDIO DÍA: | DIRECTOS | 8 | 31 | 1 | 0 | 37 | 92.5
|  | 11:00 - 11:30 | DERECHA | 0 | 2 | 0 | 0 | 2 | 5
|  |  | IZQUIERDA | 1 | 2 | 0 | 0 | 2.5 | 6.5789
|  | TARDE: | DIRECTOS | 7 | 28 | 0 | 0 | 31.5 | 82.8947
|  | 17:00 - 17:30 | DERECHA | 0 | 4 | 0 | 0 | 4 | 10.5263
2 (S-N) | 1 |  | IZQUIERDA | 1 | 2 | 0 | 0 | 2.5 | 8.9286
|  | MAÑANA: | DIRECTOS | 6 | 19 | 0 | 0 | 22 | 78.5714
|  | 08:00 - 08:30 | DERECHA | 3 | 2 | 0 | 0 | 3.5 | 12.5
|  |  | IZQUIERDA | 2 | 3 | 0 | 0 | 4 | 11.4286
|  | MEDIO DÍA: | DIRECTOS | 3 | 23 | 0 | 1 | 27 | 77.1429
|  | 11:30 - 12:00 | DERECHA | 0 | 4 | 0 | 0 | 4 | 11.4286
|  |  | IZQUIERDA | 1 | 5 | 0 | 0 | 5.5 | 18.3333
|  | TARDE: | DIRECTOS | 9 | 17 | 0 | 0 | 21.5 | 71.6667
|  | 17:30 - 18:00 | DERECHA | 0 | 3 | 0 | 0 | 3 | 10
3 (OCC-OR) | 1 |  | IZQUIERDA | 0 | 1 | 0 | 0 | 1 | 2.3256
|  | MAÑANA: | DIRECTOS | 2 | 21 | 6 | 0 | 34 | 79.0698
|  | 08:30 - 09:00 | DERECHA | 2 | 7 | 0 | 0 | 8 | 18.6047
|  |  | IZQUIERDA | 1 | 2 | 0 | 0 | 2.5 | 5.0505
|  | MEDIO DÍA: | DIRECTOS | 2 | 17 | 7 | 0 | 32 | 64.6465
|  | 12:00 - 12:30 | DERECHA | 4 | 13 | 0 | 0 | 15 | 30.303
|  |  | IZQUIERDA | 2 | 2 | 0 | 0 | 3 | 7.4074
|  | TARDE: | DIRECTOS | 4 | 11 | 8 | 0 | 29 | 71.6049
|  | 18:00 - 18:30 | DERECHA | 1 | 8 | 0 | 0 | 8.5 | 20.9877
4 (OR-OCC) | 1 |  | IZQUIERDA | 0 | 6 | 0 | 0 | 6 | 14.1176
|  | MAÑANA: | DIRECTOS | 2 | 14 | 5 | 2 | 30 | 70.5882
|  | 09:00 - 09:30 | DERECHA | 5 | 4 | 0 | 0 | 6.5 | 15.2941
|  |  | IZQUIERDA | 1 | 4 | 0 | 0 | 4.5 | 10
|  | MEDIO DÍA: | DIRECTOS | 4 | 15 | 8 | 1 | 35.5 | 78.8889
|  | 12:30 - 13:00 | DERECHA | 0 | 5 | 0 | 0 | 5 | 11.1111
|  |  | IZQUIERDA | 1 | 6 | 0 | 0 | 6.5 | 8.2278
|  | TARDE: | DIRECTOS | 9 | 41 | 9 | 2 | 68.5 | 86.7089
|  | 18:30 - 19:00 | DERECHA | 0 | 4 | 0 | 0 | 4 | 5.0633
OBSERVACIONES:

## DIAGRAMA DE VOL
CONTRATO DE CONCESION DE AMOBLAMIENTO URBANO
SISTEMA DE SEMAFIRIZACION
VOLUMENES VEHICULARES DE INTERSECCION SEMAFORIZADA
CIUDAD |  | BARRANQUILLA | [8 empty] | INTERSECCIÓN |  |  | CALLE 81 - CARRERA 68 | [6 empty] | Nº EXTERNO |  |  | 0 | [7 empty] | FECHA |  | 2017-05-25
|  |  | MÑANA | [14 empty] | MEDIO DIA | [13 empty] | TARDE
TIEMPO | 7:45 | 8:00 | 8:15 | 8:30 | 8:45 | 9:00 | 9:15 | 9:30 | 9:45 | 10:00 |  | 11:15 | 11:30 | 11:45 | 12:00 | 12:15 | 12:30 | 12:45 | 13:00 | 13:15 | 13:30 | 13:45 | 14:00 | 14:15 | 14:30 | 14:45 | 15:00 | 16:15 | 16:30 | 16:45 | 17:00 | 17:15 | 17:30 | 17:45 | 18:00 | 18:15 | 18:30 | 18:45 | 19:00 | 7:45 | 8:00 | 8:15 | 8:30 | 8:45 | 9:00 | 9:15 | 9:30 | 9:45 | 10:00 | 11:15 | 11:30 | 11:45 | 12:00 | 12:15 | 12:30 | 12:45 | 13:00 | 13:15 | 13:30 | 13:45 | 14:00 | 14:15 | 14:30 | 14:45 | 15:00 | 16:15 | 16:30 | 16:45 | 17:00 | 17:15 | 17:30 | 17:45 | 18:00 | 18:15 | 18:30 | 18:45 | 19:00
[19 empty] | GRUPO |  | 1 | [21 empty] | 71 | 68.5 | 74.5 | 73.5 | 69.5 | 67.5 | 56 |  |  |  | 51.5 | 67 | 74.5 | 74.5 | 71 | 60 | 57 | 49.5 | 51 | 50.5 | 57.5 | 70.5 | 73 |  |  |  | 78 | 82 | 79 | 74 | 73.5 | 71 | 75.5 | 79.5 | 83
VOL-15MIN | 14.5 | 17.5 | 20 | 19 | 12 | 23.5 | 19 | 15 | 10 | 12 |  | 10.5 | 9 | 17 | 15 | 26 | 16.5 | 17 | 11.5 | 15 | 13.5 | 9.5 | 13 | 14.5 | 20.5 | 22.5 | 15.5 | 18.5 | 23.5 | 21.5 | 14.5 | 22.5 | 20.5 | 16.5 | 14 | 20 | 25 | 20.5 | 17.5
VOL-HORA |  |  |  | 71 | 68.5 | 74.5 | 73.5 | 69.5 | 67.5 | 56 |  |  |  |  | 51.5 | 67 | 74.5 | 74.5 | 71 | 60 | 57 | 49.5 | 51 | 50.5 | 57.5 | 70.5 | 73 |  |  |  | 78 | 82 | 79 | 74 | 73.5 | 71 | 75.5 | 79.5 | 83
MOV DIRC |  | IZQ | 11.7% |  | DIR | 70.21% |  | DER | 18.09% |  |  |  |  | IZQ | 2.5% |  |  |  | DIR | 92.5% |  |  |  | DER | 5% |  |  |  | IZQ | 6.579% |  |  |  | DIR | 82.89% |  |  | DER | 10.53%
VOL MAX | 74.5 | IZQ | 8.7181 |  | DIR | 52.3085 |  | DER | 13.4734 |  |  | 74.5 |  | IZQ | 1.8625 |  |  |  | DIR | 68.9125 |  |  |  | DER | 3.725 |  |  | 83 | IZQ | 5.4605 |  |  |  | DIR | 68.8026 |  |  | DER | 8.7368
[19 empty] | GRUPO |  | 2
VOL-15MIN | 11 | 16.5 | 15 | 12.5 | 18 | 16.5 | 15.5 | 12.5 | 19 | 16.5 |  | 15.5 | 19.5 | 5.5 | 20 | 11 | 27.5 | 13.5 | 17 | 9 | 8.5 | 8.5 | 11 | 10 | 21.5 | 14.5 | 20.5 | 14 | 10.5 | 21 | 15 | 11.5 | 23 | 14.5 | 21 | 9 | 26 | 18 | 12 |  |  |  | 55 | 62 | 62 | 62.5 | 62.5 | 63.5 | 63.5 |  |  |  | 60.5 | 56 | 64 | 72 | 69 | 67 | 48 | 43 | 37 | 38 | 51 | 57 | 66.5 |  |  |  | 60.5 | 58 | 70.5 | 64 | 70 | 67.5 | 70.5 | 74 | 65
VOL-HORA |  |  |  | 55 | 62 | 62 | 62.5 | 62.5 | 63.5 | 63.5 |  |  |  |  | 60.5 | 56 | 64 | 72 | 69 | 67 | 48 | 43 | 37 | 38 | 51 | 57 | 66.5 |  |  |  | 60.5 | 58 | 70.5 | 64 | 70 | 67.5 | 70.5 | 74 | 65 |  |  |  | 101.5 | 100 | 97.5 | 107.5 | 110.5 | 113 | 108 |  |  |  | 101 | 112.5 | 135 | 139 | 134 | 116.5 | 89.5 | 83.5 | 84 | 82.5 | 90 | 85.5 | 81 |  |  |  | 102 | 106 | 103.5 | 95 | 105 | 102.5 | 125 | 143.5 | 151.5
MOV DIRC |  | IZQ | 8.929% |  | DIR | 78.57% |  | DER | 12.5% |  |  |  |  | IZQ | 11.43% |  |  |  | DIR | 77.14% |  |  |  | DER | 11.43% |  |  |  | IZQ | 18.33% |  |  |  | DIR | 71.67% |  |  | DER | 10% |  |  |  | 58.5 | 65.5 | 72 | 79 | 88 | 92.5 | 83 |  |  |  | 111.5 | 113 | 114.5 | 116 | 96 | 84.5 | 76.5 | 77.5 | 86 | 97.5 | 103 | 101 | 104.5 |  |  |  | 108.5 | 98.5 | 88.5 | 90.5 | 97 | 102.5 | 106 | 91 | 92
VOL MAX | 63.5 | IZQ | 5.6696 |  | DIR | 49.8929 |  | DER | 7.9375 |  |  | 72 |  | IZQ | 8.2286 |  |  |  | DIR | 55.5429 |  |  |  | DER | 8.2286 |  |  | 74 | IZQ | 13.5667 |  |  |  | DIR | 53.0333 |  |  | DER | 7.4
[19 empty] | GRUPO |  | 3 | [21 empty] | 286 | 296 | 306 | 322.5 | 330.5 | 336.5 | 310.5 |  |  |  | 324.5 | 348.5 | 388 | 401.5 | 370 | 328 | 271 | 253.5 | 258 | 268.5 | 301.5 | 314 | 325 |  |  |  | 349 | 344.5 | 341.5 | 323.5 | 345.5 | 343.5 | 377 | 388 | 391.5
VOL-15MIN | 19.5 | 16.5 | 15.5 | 7 | 26.5 | 23 | 22.5 | 16 | 31 | 13.5 |  | 28.5 | 26 | 19.5 | 37.5 | 30 | 27.5 | 21 | 17.5 | 18.5 | 19.5 | 22 | 26 | 30 | 25 | 20 | 29.5 | 31.5 | 31 | 33 | 13 | 21.5 | 21 | 35 | 19.5 | 27 | 24.5 | 20 | 20.5
VOL-HORA |  |  |  | 58.5 | 65.5 | 72 | 79 | 88 | 92.5 | 83 |  |  |  |  | 111.5 | 113 | 114.5 | 116 | 96 | 84.5 | 76.5 | 77.5 | 86 | 97.5 | 103 | 101 | 104.5 |  |  |  | 108.5 | 98.5 | 88.5 | 90.5 | 97 | 102.5 | 106 | 91 | 92
MOV DIRC |  | IZQ | 2.326% |  | DIR | 79.07% |  | DER | 18.6% |  |  |  |  | IZQ | 5.051% |  |  |  | DIR | 64.65% |  |  |  | DER | 30.3% |  |  |  | IZQ | 7.407% |  |  |  | DIR | 71.6% |  |  | DER | 20.99%
VOL MAX | 92.5 | IZQ | 2.1512 |  | DIR | 73.1395 |  | DER | 17.2093 |  |  | 116 |  | IZQ | 5.8586 |  |  |  | DIR | 74.9899 |  |  |  | DER | 35.1515 |  |  | 108.5 | IZQ | 8.037 |  |  |  | DIR | 77.6914 |  |  | DER | 22.7716
[19 empty] | GRUPO |  | 4
VOL-15MIN | 21.5 | 32 | 26 | 22 | 20 | 29.5 | 36 | 25 | 22.5 | 24.5 |  | 21 | 19.5 | 28.5 | 32 | 32.5 | 42 | 32.5 | 27 | 15 | 15 | 26.5 | 27.5 | 13.5 | 22.5 | 22 | 23 | 27 | 24 | 30 | 21 | 31 | 21.5 | 21.5 | 31 | 28.5 | 44 | 40 | 39
VOL-HORA |  |  |  | 101.5 | 100 | 97.5 | 107.5 | 110.5 | 113 | 108 |  |  |  |  | 101 | 112.5 | 135 | 139 | 134 | 116.5 | 89.5 | 83.5 | 84 | 82.5 | 90 | 85.5 | 81 |  |  |  | 102 | 106 | 103.5 | 95 | 105 | 102.5 | 125 | 143.5 | 151.5
MOV DIRC |  | IZQ | 14.12% |  | DIR | 70.59% |  | DER | 15.29% |  |  |  |  | IZQ | 10% |  |  |  | DIR | 78.89% |  |  |  | DER | 11.11% |  |  |  | IZQ | 8.228% |  |  |  | DIR | 86.71% |  |  | DER | 5.063%
VOL MAX | 113 | IZQ | 15.9529 |  | DIR | 79.7647 |  | DER | 17.2824 |  |  | 139 |  | IZQ | 13.9 |  |  |  | DIR | 109.6556 |  |  |  | DER | 15.4444 |  |  | 151.5 | IZQ | 12.4652 |  |  |  | DIR | 131.3639 |  |  | DER | 7.6709
[19 empty] | GRUPO |  | TOTAL
VOL-15MIN | 66.5 | 82.5 | 76.5 | 60.5 | 76.5 | 92.5 | 93 | 68.5 | 82.5 | 66.5 |  | 75.5 | 74 | 70.5 | 104.5 | 99.5 | 113.5 | 84 | 73 | 57.5 | 56.5 | 66.5 | 77.5 | 68 | 89.5 | 79 | 88.5 | 91 | 89 | 105.5 | 63.5 | 86.5 | 86 | 87.5 | 85.5 | 84.5 | 119.5 | 98.5 | 89
VOL-HORA |  |  |  | 286 | 296 | 306 | 322.5 | 330.5 | 336.5 | 310.5 |  |  |  |  | 324.5 | 348.5 | 388 | 401.5 | 370 | 328 | 271 | 253.5 | 258 | 268.5 | 301.5 | 314 | 325 |  |  |  | 349 | 344.5 | 341.5 | 323.5 | 345.5 | 343.5 | 377 | 388 | 391.5
VOL MAX | 336.5 | [10 empty] | 401.5 | [15 empty] | 391.5
s
Constru eñales
S.A.

## C. Capacidad
Análisis Condiciones de Saturación y Longitud de Cola
Automation and Control | [41 empty] | Consecutivo |  | Fecha de Aforo
A&C ITS S | [43 empty] | 2017-05-25
Contrato No. : |  |  | BARRANQUILLA
[17 empty] | DIRECCIÓN: | CALLE 81 - CARRERA 68 | [9 empty] | NÚMERO EXTERNO: | 0
SITUACIÓN ACTUAL - HORA PICO: | [27 empty] | 8:45 - 9:45
Tiempo de Ciclo: |  |  |  | 110 | [10 empty] | Ruta Critica: |  | 2-4 | [10 empty] | Sumatoria de Tiempos Intermedios: |  |  |  | 10 | [10 empty] | Demora en la Intersección: |  |  |  | 41.0296
Ciclos / Hora: |  |  |  | 32.7273 | [10 empty] | Sumatoria Indices de Saturación Ruta Crítica: | [5 empty] | 0.53 | [6 empty] | Grado de Saturación Crítico: |  |  |  | 0.583 | [10 empty] | Nivel de Servicio Intersección: |  |  |  | E
Grupo | N° Carriles | Demandas por Grupo |  |  |  |  | Vol. Max. 15 Min. | Factor de Hora Pico F.H.P. | Intensidad por Acceso (V.Eq/H) | Factor de Utilización del Carril U | Intensidad Ajustada por Carril (V.Eq/H) | Intensidad Ajustada por Acceso (V.Eq/H) | Flujo de Saturación por Carril (V. Eq/H) | Ancho de Carril (Mts) | Vehiculos Pesados | Inclinación Rasante | Estacionamientos por Hora | Parada Buses por Hora | Tipo de Area | Giro Derecho | Giro Izquierdo | FACTORES DE REDUCCION POR: | [7 empty] | Flujo de Saturación Ajustado por Acceso (V. Eq/H) | Indice de Saturación | T.B. (Seg) | T.V. (Seg) | Arribos por Ciclo Carril (Veh) | Despeje por Ciclo Carril (Veh) | Colas Por Carril |  |  | T.V./C | Qmax. (Veh. Eq/ H) | X I / Qmax | Demora Uniforme D1 (Seg/Veh) | Factor de Ajuste Demora FD | Factor de Calibración de D2 | Demora Incremental D2 (Seg/Veh) | Demora Total por Acceso (Seg/Veh) | Nivel de Servicio por Acceso
|  | Moto | Auto | Bus | Camión | V.Eq/H | [15 empty] | Ancho Carril fA | Veh. Pesados fVP | Inclinación Rasante fi | Estacionamiento fe | Parada Buses fbb | Tipo Area fa | Giro Derecho fMC | Giro Izquierdo fMI | [6 empty] | Veh. Ciclo | Veh. Hora | En Mts
1 | 1 | 18 | 54 | 1 | 1 | 67.5 | 23.5 | 0.71809 | 94 | 1.1 | 103.4 | 103.4 | 1565 | 3.5 | 6.667% | 0% | 0 | 0 | O.Z. | 18.0851 | 11.7021 | 1 | 1 | 1 | 1 | 1 | 1 | 1 | 1 | 1565 | 0.06607 | 2.3003 | 7 | 3 | 3 | 0 | 0 | 0 | 0.063636 | 99.5909 | 1.0382 | 39.242 | 1 | 12 | 73.4769 | 112.7189 | F | 11655.1345 | 0 | 5 | A | 0 | 0.19 | 1
2 | 1 | 11 | 53 | 0 | 2 | 63.5 | 19 | 0.83553 | 76 | 1.1 | 83.6 | 83.6 | 1800 | 3.5 | 7.874% | 0% | 0 | 0 | O.Z. | 12.5 | 8.9286 | 1 | 1 | 1 | 1 | 1 | 1 | 1 | 1 | 1800 | 0.046444 | 2 | 15 | 3 | 8 | 0 | 0 | 0 | 0.13636 | 245.4545 | 0.34059 | 32.6958 | 1 | 12 | 0.251 | 32.9468 | D | 2754.3537 | 5.001 | 15 | B | 0.2 | 0.29 | 0.986
3 | 2 | 6 | 40 | 21 | 3 | 92.5 | 31 | 0.74597 | 124 | 1.1 | 68.2 | 136.4 | 1600 | 3.5 | 53.51% | 0% | 0 | 0 | O.Z. | 18.6047 | 2.3256 | 1 | 1 | 1 | 1 | 1 | 1 | 1 | 1 | 3200 | 0.042625 | 2.25 | 33 | 2 | 15 | 0 | 0 | 0 | 0.3 | 960 | 0.14208 | 21.3939 | 0.895 | 12 | 0.0036128 | 19.1512 | C | 2612.2192 | 15.001 | 25 | C | 0.3 | 0.39 | 0.895
4 | 2 | 26 | 50 | 20 | 4 | 113 | 36 | 0.78472 | 144 | 1.1 | 79.2 | 158.4 | 1600 | 3.5 | 44.25% | 0% | 0 | 0 | O.Z. | 15.2941 | 14.1176 | 1 | 1 | 1 | 1 | 1 | 1 | 1 | 1 | 3200 | 0.0495 | 2.25 | 37 | 2 | 16 | 0 | 0 | 0 | 0.33636 | 1076.3636 | 0.14716 | 19.368 | 0.895 | 12 | 0.0036018 | 17.338 | C | 2746.3315 | 25.001 | 40 | D | 0.4 | 0.49 | 0.767
[48 empty] | 0 | 40.001 | 60 | E | 0.5 | 0.59 | 0.576
[48 empty] | 0 | 60.001 | 99999 | F | 0.6 | 9999999 | 0.256
0
0
19768.0389
481.8
[17 empty] | DIRECCIÓN: | CALLE 81 - CARRERA 68 | [9 empty] | NÚMERO EXTERNO: | 0
SITUACIÓN ACTUAL - HORA PICO: | [27 empty] | 11:45 - 12:45
Tiempo de Ciclo: |  |  |  | 105 | [10 empty] | Ruta Critica: |  | 2-4 | [10 empty] | Sumatoria de Tiempos Intermedios: |  |  |  | 10 | [10 empty] | Demora en la Intersección: |  |  |  | 16.8742
Ciclos / Hora: |  |  |  | 34.2857 | [10 empty] | Sumatoria Indices de Saturación Ruta Crítica: | [5 empty] | 0.62 | [6 empty] | Grado de Saturación Crítico: |  |  |  | 0.68526 | [10 empty] | Nivel de Servicio Intersección: |  |  |  | C
Grupo | N° Carriles | Demandas por Grupo |  |  |  |  | Vol. Max. 15 Min. | Factor de Hora Pico F.H.P. | Intensidad por Acceso (V.Eq/H) | Factor de Utilización del Carril U | Intensidad Ajustada por Carril (V.Eq/H) | Intensidad Ajustada por Acceso (V.Eq/H) | Flujo de Saturación por Carril (V. Eq/H) | Ancho de Carril (Mts) | Vehiculos Pesados | Inclinación Rasante | Estacionamientos por Hora | Parada Buses por Hora | Tipo de Area | Giro Derecho | Giro Izquierdo | FACTORES DE REDUCCION POR: | [7 empty] | Flujo de Saturación Ajustado por Acceso (V. Eq/H) | Indice de Saturación | T.B. (Seg) | T.V. (Seg) | Arribos por Ciclo Carril (Veh) | Despeje por Ciclo Carril (Veh) | Colas Por Carril |  |  | T.V./C | Qmax. (Veh. Eq/ H) | X I / Qmax | Demora Uniforme D1 (Seg/Veh) | Factor de Ajuste Demora FD | Factor de Calibración de D2 | Demora Incremental D2 (Seg/Veh) | Demora Total por Acceso (Seg/Veh) | Nivel de Servicio por Acceso
|  | Moto | Auto | Bus | Camión | V.Eq/H | [15 empty] | Ancho Carril fA | Veh. Pesados fVP | Inclinación Rasante fi | Estacionamiento fe | Parada Buses fbb | Tipo Area fa | Giro Derecho fMC | Giro Izquierdo fMI | [6 empty] | Veh. Ciclo | Veh. Hora | En Mts
1 | 2 | 39 | 50 | 0 | 2 | 74.5 | 26 | 0.71635 | 104 | 1.1 | 57.2 | 114.4 | 1714 | 3.5 | 6.711% | 0% | 0 | 0 | O.Z. | 5 | 2.5 | 1 | 1 | 1 | 1 | 1 | 1 | 1 | 1 | 3428 | 0.033372 | 2.1004 | 21 | 2 | 10 | 0 | 0 | 0 | 0.2 | 685.6 | 0.16686 | 26.4176 | 0.986 | 12 | 0.0084337 | 26.0562 | D | 2980.8295 | 0 | 5 | A | 0 | 0.19 | 1
2 | 2 | 21 | 54 | 0 | 3 | 72 | 27.5 | 0.65455 | 110 | 1.1 | 60.5 | 121 | 1600 | 3.5 | 10.42% | 0% | 0 | 0 | O.Z. | 11.4286 | 11.4286 | 1 | 1 | 1 | 1 | 1 | 1 | 1 | 1 | 3200 | 0.037813 | 2.25 | 22 | 2 | 10 | 0 | 0 | 0 | 0.20952 | 670.4762 | 0.18047 | 25.9114 | 0.986 | 12 | 0.01109 | 25.5597 | D | 3092.7266 | 5.001 | 15 | B | 0.2 | 0.29 | 0.986
3 | 2 | 16 | 66 | 16 | 4 | 116 | 37.5 | 0.77333 | 150 | 1.1 | 82.5 | 165 | 1636 | 3.5 | 36.21% | 0% | 0 | 0 | O.Z. | 30.303 | 5.0505 | 1 | 1 | 1 | 1 | 1 | 1 | 1 | 1 | 3272 | 0.050428 | 2.2005 | 43 | 2 | 20 | 0 | 0 | 0 | 0.40952 | 1339.9619 | 0.12314 | 14.6504 | 0.767 | 12 | 0.0016489 | 11.2385 | B | 1854.3544 | 15.001 | 25 | C | 0.3 | 0.39 | 0.895
4 | 2 | 24 | 92 | 15 | 2 | 139 | 42 | 0.82738 | 168 | 1.1 | 92.4 | 184.8 | 1800 | 3.5 | 25.18% | 0% | 0 | 0 | O.Z. | 11.1111 | 10 | 1 | 1 | 1 | 1 | 1 | 1 | 1 | 1 | 3600 | 0.051333 | 2 | 45 | 3 | 23 | 0 | 0 | 0 | 0.42857 | 1542.8571 | 0.11978 | 13.7336 | 0.767 | 12 | 0.001313 | 10.535 | B | 1946.8595 | 25.001 | 40 | D | 0.4 | 0.49 | 0.767
[48 empty] | 0 | 40.001 | 60 | E | 0.5 | 0.59 | 0.576
[48 empty] | 0 | 60.001 | 99999 | F | 0.6 | 9999999 | 0.256
0
0
9874.7701
585.2
[17 empty] | DIRECCIÓN: | CALLE 81 - CARRERA 68 | [9 empty] | NÚMERO EXTERNO: | 0
SITUACIÓN ACTUAL - HORA PICO: | [27 empty] | 18:00 - 19:00
Tiempo de Ciclo: |  |  |  | 105 | [10 empty] | Ruta Critica: |  | 2-4 | [10 empty] | Sumatoria de Tiempos Intermedios: |  |  |  | 10 | [10 empty] | Demora en la Intersección: |  |  |  | 17.0271
Ciclos / Hora: |  |  |  | 34.2857 | [10 empty] | Sumatoria Indices de Saturación Ruta Crítica: | [5 empty] | 0.56 | [6 empty] | Grado de Saturación Crítico: |  |  |  | 0.61895 | [10 empty] | Nivel de Servicio Intersección: |  |  |  | C
Grupo | N° Carriles | Demandas por Grupo |  |  |  |  | Vol. Max. 15 Min. | Factor de Hora Pico F.H.P. | Intensidad por Acceso (V.Eq/H) | Factor de Utilización del Carril U | Intensidad Ajustada por Carril (V.Eq/H) | Intensidad Ajustada por Acceso (V.Eq/H) | Flujo de Saturación por Carril (V. Eq/H) | Ancho de Carril (Mts) | Vehiculos Pesados | Inclinación Rasante | Estacionamientos por Hora | Parada Buses por Hora | Tipo de Area | Giro Derecho | Giro Izquierdo | FACTORES DE REDUCCION POR: | [7 empty] | Flujo de Saturación Ajustado por Acceso (V. Eq/H) | Indice de Saturación | T.B. (Seg) | T.V. (Seg) | Arribos por Ciclo Carril (Veh) | Despeje por Ciclo Carril (Veh) | Colas Por Carril |  |  | T.V./C | Qmax. (Veh. Eq/ H) | X I / Qmax | Demora Uniforme D1 (Seg/Veh) | Factor de Ajuste Demora FD | Factor de Calibración de D2 | Demora Incremental D2 (Seg/Veh) | Demora Total por Acceso (Seg/Veh) | Nivel de Servicio por Acceso
|  | Moto | Auto | Bus | Camión | V.Eq/H | [15 empty] | Ancho Carril fA | Veh. Pesados fVP | Inclinación Rasante fi | Estacionamiento fe | Parada Buses fbb | Tipo Area fa | Giro Derecho fMC | Giro Izquierdo fMI | [6 empty] | Veh. Ciclo | Veh. Hora | En Mts
1 | 2 | 17 | 72 | 0 | 1 | 83 | 25 | 0.83 | 100 | 1.1 | 55 | 110 | 1714 | 3.5 | 3.012% | 0% | 0 | 0 | O.Z. | 10.5263 | 6.5789 | 1 | 1 | 1 | 1 | 1 | 1 | 1 | 1 | 3428 | 0.032089 | 2.1004 | 21 | 2 | 10 | 0 | 0 | 0 | 0.2 | 685.6 | 0.16044 | 26.3826 | 0.986 | 12 | 0.0074406 | 26.0207 | D | 2862.2733 | 0 | 5 | A | 0 | 0.19 | 1
2 | 2 | 17 | 54 | 0 | 1 | 65 | 26 | 0.625 | 104 | 1.1 | 57.2 | 114.4 | 1600 | 3.5 | 3.846% | 0% | 0 | 0 | O.Z. | 10 | 18.3333 | 1 | 1 | 1 | 1 | 1 | 1 | 1 | 1 | 3200 | 0.03575 | 2.25 | 22 | 2 | 10 | 0 | 0 | 0 | 0.20952 | 670.4762 | 0.17062 | 25.856 | 0.986 | 12 | 0.0092621 | 25.5032 | D | 2917.5716 | 5.001 | 15 | B | 0.2 | 0.29 | 0.986
3 | 2 | 11 | 54 | 15 | 1 | 92 | 27 | 0.85185 | 108 | 1.1 | 59.4 | 118.8 | 1636 | 3.5 | 35.33% | 0% | 0 | 0 | O.Z. | 20.9877 | 7.4074 | 1 | 1 | 1 | 1 | 1 | 1 | 1 | 1 | 3272 | 0.036308 | 2.2005 | 43 | 2 | 20 | 0 | 0 | 0 | 0.40952 | 1339.9619 | 0.088659 | 14.4358 | 0.767 | 12 | 0.00059223 | 11.0728 | B | 1315.4504 | 15.001 | 25 | C | 0.3 | 0.39 | 0.895
4 | 2 | 16 | 101 | 15 | 5 | 151.5 | 44 | 0.8608 | 176 | 1.1 | 96.8 | 193.6 | 1800 | 3.5 | 28.05% | 0% | 0 | 0 | 0 | 5.0633 | 8.2278 | 1 | 1 | 1 | 1 | 1 | 1 | 1 | 1 | 3600 | 0.053778 | 2 | 45 | 3 | 23 | 0 | 0 | 0 | 0.42857 | 1542.8571 | 0.12548 | 13.769 | 0.767 | 12 | 0.0015195 | 10.5624 | B | 2044.8754 | 25.001 | 40 | D | 0.4 | 0.49 | 0.767
[48 empty] | 0 | 40.001 | 60 | E | 0.5 | 0.59 | 0.576
[48 empty] | 0 | 60.001 | 99999 | F | 0.6 | 9999999 | 0.256
0
0
9140.1708
536.8