## G-1
SDB
Formato Nº 4: VOLUMEN DE ARRIBOS
CONTRATO No. : |  |  |  | DE OBRA
DIRECCIÓN : |  |  | CL 38B - CR 7C |  |  |  |  | CRUCE No. : |  |  | 38B7C |  |  |  | GRUPO No. : |  |  | 1 (N-S)
AFORADOR : |  |  | JULIO VASQUEZ |  |  |  |  | No. CARRILES : |  |  | 1 |  |  |  | FECHA : |  |  | 2017-07-12
HORAS | VEHÍCULOS |  |  |  | TOTAL V. Eq. | TOTAL V. Eq/H | HORAS | VEHÍCULOS |  |  |  | TOTAL V. Eq. | TOTAL V. Eq/H | HORAS | VEHÍCULOS |  |  |  | TOTAL V. Eq. | TOTAL V. Eq/H
| M | A | B | C |  |  |  | M | A | B | C |  |  |  | M | A | B | C
7:30 7:45 | 10 | 9 | 1 | 0 | 16 |  | 11:45 12:00 | 57 | 40 | 3 | 2 | 79.5 | 225.5 | 16:00 16:15 | 14 | 11 | 3 | 3 | 31.5
7:45 8:00 | 12 | 9 | 1 | 0 | 17 |  | 12:00 12:15 | 64 | 32 | 3 | 4 | 80 | 260.5 | 16:15 16:30 | 17 | 15 | 4 | 1 | 34
8:00 8:15 | 16 | 11 | 2 | 1 | 25.5 |  | 12:15 12:30 | 78 | 55 | 3 | 0 | 100 | 308.5 | 16:30 16:45 | 38 | 28 | 5 | 1 | 59.5
8:15 8:30 | 20 | 16 | 3 | 2 | 37 | 95.5 | 12:30 12:45 | 79 | 57 | 5 | 3 | 114 | 373.5 | 16:45 17:00 | 59 | 29 | 3 | 0 | 64.5 | 189.5
8:30 8:45 | 26 | 9 | 2 | 1 | 28.5 | 108 | 12:45 13:00 | 83 | 49 | 3 | 2 | 101.5 | 395.5 | 17:00 17:15 | 50 | 36 | 4 | 2 | 74 | 232
8:45 9:00 | 24 | 20 | 3 | 0 | 38 | 129 | 13:00 13:15 | 82 | 40 | 2 | 1 | 87.5 | 403 | 17:15 17:30 | 66 | 35 | 2 | 3 | 79.5 | 277.5
9:00 9:15 | 31 | 26 | 3 | 0 | 47.5 | 151 | 13:15 13:30 | 80 | 38 | 1 | 1 | 82.5 | 385.5 | 17:30 17:45 | 75 | 30 | 2 | 2 | 76.5 | 294.5
9:15 9:30 | 36 | 30 | 2 | 0 | 52 | 166 | 13:30 13:45 | 29 | 24 | 4 | 1 | 49 | 320.5 | 17:45 18:00 | 81 | 44 | 2 | 1 | 91 | 321
9:30 9:45 | 22 | 20 | 3 | 2 | 42 | 179.5 | 13:45 14:00 | 26 | 19 | 3 | 2 | 43 | 262 | 18:00 18:15 | 67 | 48 | 4 | 1 | 92 | 339
9:45 10:00 | 52 | 38 | 2 | 1 | 70.5 | 212 | 14:00 14:15 | 37 | 28 | 3 | 3 | 60 | 234.5 | 18:15 18:30 | 59 | 42 | 4 | 2 | 84.5 | 344
11:00 11:15 | 31 | 21 | 3 | 1 | 45 |  | 14:15 14:30 | 29 | 28 | 8 | 3 | 66 | 218 | 18:30 18:45 | 74 | 44 | 7 | 2 | 100 | 367.5
11:15 11:30 | 28 | 25 | 4 | 2 | 52 |  | 14:30 14:45 | 42 | 34 | 5 | 2 | 70 | 239 | 18:45 19:00 | 64 | 37 | 4 | 1 | 79.5 | 356
11:30 11:45 | 41 | 22 | 2 | 1 | 49 |  | 14:45 15:00 | 29 | 28 | 4 | 1 | 53 | 249
MAÑANA |  | VOLUMEN MÁX = |  |  |  | 212 | MEDIO DÍA |  | VOLUMEN MÁX = |  |  |  | 403 | TARDE |  | VOLUMEN MÁX = |  |  |  | 367.5
|  | HORA MAX VOL |  |  | 9:00 - 10:00 |  |  |  | HORA MAX VOL |  |  | 12:15 - 13:15 |  |  |  | HORA MAX VOL |  |  | 17:45 - 18:45
OBSERVACIONES:
11:00 11:15
11:15 11:30
11:30 11:45
11:45 12:00
12:00 12:15
12:15 12:30
12:30 12:45
12:45 13:00
13:00 13:15
13:15 13:30
13:30 13:45
13:45 14:00
14:00 14:15
14:15 14:30
14:30 14:45
14:45 15:00

## G-2
SDB
Formato Nº 4: VOLUMEN DE ARRIBOS
CONTRATO No. : |  |  |  | DE OBRA
DIRECCIÓN : |  |  | CL 38B - CR 7C |  |  |  |  | CRUCE No. : |  |  | 38B7C |  |  |  | GRUPO No. : |  |  | 2 (S-N)
AFORADOR : |  |  | IVAN FONSECA |  |  |  |  | No. CARRILES : |  |  | 1 |  |  |  | FECHA : |  |  | 2017-07-12
HORAS | VEHÍCULOS |  |  |  | TOTAL V. Eq. | TOTAL V. Eq/H | HORAS | VEHÍCULOS |  |  |  | TOTAL V. Eq. | TOTAL V. Eq/H | HORAS | VEHÍCULOS |  |  |  | TOTAL V. Eq. | TOTAL V. Eq/H
| M | A | B | C |  |  |  | M | A | B | C |  |  |  | M | A | B | C
7:30 7:45 | 94 | 79 | 3 |  | 132 |  | 11:45 12:00 | 43 | 30 | 4 |  | 59.5 | 198.5 | 16:00 16:15 | 42 | 41 | 6 | 4 | 84
7:45 8:00 | 85 | 62 | 4 |  | 112.5 |  | 12:00 12:15 | 58 | 36 | 3 |  | 71 | 227 | 16:15 16:30 | 50 | 34 | 4 | 3 | 74.5
8:00 8:15 | 93 | 58 | 3 |  | 110.5 |  | 12:15 12:30 | 64 | 54 | 8 |  | 102 | 278 | 16:30 16:45 | 40 | 26 | 7 | 5 | 72.5
8:15 8:30 | 84 | 84 | 3 |  | 132 | 487 | 12:30 12:45 | 70 | 44 | 4 |  | 87 | 319.5 | 16:45 17:00 | 53 | 38 | 3 | 4 | 80.5 | 311.5 |  | 212.5
8:30 8:45 | 70 | 49 | 6 |  | 96 | 451 | 12:45 13:00 | 59 | 41 | 5 |  | 80.5 | 340.5 | 17:00 17:15 | 43 | 41 | 4 | 3 | 78 | 305.5 |  | 226
8:45 9:00 | 50 | 70 | 7 |  | 109 | 447.5 | 13:00 13:15 | 58 | 40 | 3 |  | 75 | 344.5 | 17:15 17:30 | 59 | 38 | 9 | 1 | 88 | 319 |  | 233.5
9:00 9:15 | 52 | 44 | 5 |  | 80 | 417 | 13:15 13:30 | 60 | 39 | 5 |  | 79 | 321.5 | 17:30 17:45 | 77 | 58 | 3 | 1 | 105 | 351.5 |  | 234
9:15 9:30 | 59 | 47 | 5 |  | 86.5 | 371.5 | 13:30 13:45 | 39 | 43 | 4 |  | 70.5 | 305 | 17:45 18:00 | 63 | 53 | 5 | 3 | 102 | 373 |  | 248
9:30 9:45 | 52 | 41 | 6 |  | 79 | 354.5 | 13:45 14:00 | 44 | 34 | 3 |  | 62 | 286.5 | 18:00 18:15 | 70 | 55 | 4 | 1 | 100.5 | 395.5 |  | 248
9:45 10:00 | 62 | 43 | 5 |  | 84 | 329.5 | 14:00 14:15 | 39 | 27 | 1 |  | 48.5 | 260 | 18:15 18:30 | 59 | 54 | 4 | 2 | 96.5 | 404 |  | 262
11:00 11:15 | 31 | 19 | 4 |  | 42.5 |  | 14:15 14:30 | 54 | 29 | 6 |  | 68 | 249 | 18:30 18:45 | 48 | 46 | 3 | 3 | 83.5 | 382.5 |  | 275
11:15 11:30 | 34 | 24 | 5 |  | 51 |  | 14:30 14:45 | 62 | 42 | 4 |  | 81 | 259.5 | 18:45 19:00 | 39 | 41 | 3 | 1 | 69 | 349.5 |  | 276
11:30 11:45 | 31 | 22 | 4 |  | 45.5 |  | 14:45 15:00 | 54 | 38 | 5 |  | 75 | 272.5
MAÑANA |  | VOLUMEN MÁX = |  |  |  | 487 | MEDIO DÍA |  | VOLUMEN MÁX = |  |  |  | 344.5 | TARDE |  | VOLUMEN MÁX = |  |  |  | 404
|  | HORA MAX VOL |  |  | 7:45 - 8:45 |  |  |  | HORA MAX VOL |  |  | 13:45 - 14:45 |  |  |  | HORA MAX VOL |  |  | 17:30 - 18:30
OBSERVACIONES:
11:00 11:15
11:15 11:30
11:30 11:45
11:45 12:00
12:00 12:15
12:15 12:30
12:30 12:45
12:45 13:00
13:00 13:15
13:15 13:30
13:30 13:45
13:45 14:00
14:00 14:15
14:15 14:30
14:30 14:45
14:45 15:00

## G-3
SDB
Formato Nº 4: VOLUMEN DE ARRIBOS
CONTRATO No. : |  |  |  | DE OBRA
DIRECCIÓN : |  |  | CL 38B - CR 7C |  |  |  |  | CRUCE No. : |  |  | 38B7C |  |  |  | GRUPO No. : |  |  | 3 (OCC-OR)
AFORADOR : |  |  | GEOVANNIS GONZALEZ |  |  |  |  | No. CARRILES : |  |  | 1 |  |  |  | FECHA : |  |  | 2017-07-12
HORAS | VEHÍCULOS |  |  |  | TOTAL V. Eq. | TOTAL V. Eq/H | HORAS | VEHÍCULOS |  |  |  | TOTAL V. Eq. | TOTAL V. Eq/H | HORAS | VEHÍCULOS |  |  |  | TOTAL V. Eq. | TOTAL V. Eq/H
| M | A | B | C |  |  |  | M | A | B | C |  |  |  | M | A | B | C
7:30 7:45 | 14 | 10 | 0 | 0 | 17 |  | 11:45 12:00 | 19 | 21 | 0 | 1 | 33 | 108 | 16:00 16:15 | 15 | 17 | 0 | 0 | 24.5 |  |  |  | 11:15 - 12:15 | 803.5
7:45 8:00 | 18 | 15 | 0 | 0 | 24 |  | 12:00 12:15 | 28 | 26 | 0 | 2 | 45 | 132.5 | 16:15 16:30 | 20 | 14 | 0 | 2 | 29 |  |  |  | 13:45 - 14:45 | 804.5
8:00 8:15 | 24 | 22 | 0 | 0 | 34 |  | 12:15 12:30 | 21 | 29 | 0 | 1 | 42 | 144.5 | 16:30 16:45 | 15 | 12 | 1 | 1 | 24 |  |  |  | 11:00 - 12:00 | 810
8:15 8:30 | 15 | 10 | 0 | 0 | 17.5 | 92.5 | 12:30 12:45 | 23 | 28 | 0 | 0 | 39.5 | 159.5 | 16:45 17:00 | 31 | 11 | 0 | 1 | 29 | 106.5 | 8:00 - 9:00 | 917 | 12:30 - 13:30 | 810.5 | 16:00 - 17:00 | 0
8:30 8:45 | 20 | 10 | 0 | 1 | 22.5 | 98 | 12:45 13:00 | 19 | 23 | 0 | 0 | 32.5 | 159 | 17:00 17:15 | 16 | 14 | 0 | 1 | 24.5 | 106.5 | 8:30 - 9:30 | 927.5 | 12:00 - 13:00 | 813 | 16:15 - 17:15 | 0
8:45 9:00 | 18 | 11 | 1 | 0 | 22 | 96 | 13:00 13:15 | 18 | 20 | 0 | 0 | 29 | 143 | 17:15 17:30 | 23 | 26 | 0 | 2 | 42.5 | 120 | 7:45 - 8:45 | 941.5 | 12:15 - 13:15 | 813.5 | 16:30 - 17:30 | 0
9:00 9:15 | 17 | 15 | 0 | 2 | 28.5 | 90.5 | 13:15 13:30 | 15 | 21 | 0 | 0 | 28.5 | 129.5 | 17:30 17:45 | 29 | 17 | 0 | 0 | 31.5 | 127.5 | 7:30 - 8:30 | 942 | 14:00 - 15:00 | 814 | 16:45 - 17:45 | 0
9:15 9:30 | 25 | 14 | 0 | 2 | 31.5 | 104.5 | 13:30 13:45 | 13 | 8 | 0 | 0 | 14.5 | 104.5 | 17:45 18:00 | 28 | 29 | 0 | 3 | 50.5 | 149 | 8:15 - 9:15 | 946 | 11:45 - 12:45 | 816.5 | 17:00 - 18:00 | 0
9:30 9:45 | 14 | 9 | 1 | 1 | 20.5 | 102.5 | 13:45 14:00 | 11 | 10 | 0 | 0 | 15.5 | 87.5 | 18:00 18:15 | 18 | 21 | 0 | 3 | 37.5 | 162 | 8:45 - 9:45 | 963 | 11:30 - 12:30 | 817.5 | 17:15 - 18:15 | 0
9:45 10:00 | 13 | 13 | 0 | 0 | 19.5 | 100 | 14:00 14:15 | 15 | 10 | 0 | 0 | 17.5 | 76 | 18:15 18:30 | 17 | 26 | 0 | 2 | 39.5 | 159 | 9:00 - 10:00 | 967 | 13:15 - 14:15 | 826 | 17:30 - 18:30 | 0
11:00 11:15 | 15 | 13 | 0 | 0 | 20.5 |  | 14:15 14:30 | 19 | 9 | 1 | 0 | 20.5 | 68 | 18:30 18:45 | 25 | 20 | 0 | 2 | 37.5 | 165 |  |  | 13:30 - 14:30 | 830 | 17:45 - 18:45 | 0
11:15 11:30 | 16 | 20 | 1 | 0 | 30 |  | 14:30 14:45 | 14 | 8 | 0 | 2 | 20 | 73.5 | 18:45 19:00 | 20 | 22 | 0 | 2 | 37 | 151.5 |  |  | 12:45 - 13:45 | 839.5 | 18:00 - 19:00 | 0
11:30 11:45 | 25 | 10 | 1 | 0 | 24.5 |  | 14:45 15:00 | 24 | 16 | 0 | 1 | 30.5 | 88.5 | [9 empty] | 13:00 - 14:00 | 845.5
MAÑANA |  | VOLUMEN MÁX = |  |  |  | 104.5 | MEDIO DÍA |  | VOLUMEN MÁX = |  |  |  | 159.5 | TARDE |  | VOLUMEN MÁX = |  |  |  | 165
|  | HORA MAX VOL |  |  | 8:30 - 9:30 |  |  |  | HORA MAX VOL |  |  | 11:45 - 12:45 |  |  |  | HORA MAX VOL |  |  | 17:45 - 18:45 |  |  |  | HORA MAX VOL
OBSERVACIONES:
11:00 11:15
11:15 11:30
11:30 11:45
11:45 12:00
12:00 12:15
12:15 12:30
12:30 12:45
12:45 13:00
13:00 13:15
13:15 13:30
13:30 13:45
13:45 14:00
14:00 14:15
14:15 14:30
14:30 14:45
14:45 15:00

## G-4
SDB
Formato Nº 4: VOLUMEN DE ARRIBOS
CONTRATO No. : |  |  |  | DE OBRA
DIRECCIÓN : |  |  | CL 38B - CR 7C |  |  |  |  | CRUCE No. : |  |  | 38B7C |  |  |  | GRUPO No. : |  |  | 4(OR-OCC)
AFORADOR : |  |  | ADOLFREDO FLOREZ |  |  |  |  | No. CARRILES : |  |  | 1 |  |  |  | FECHA : |  |  | 2017-07-12
HORAS | VEHÍCULOS |  |  |  | TOTAL V. Eq. | TOTAL V. Eq/H | HORAS | VEHÍCULOS |  |  |  | TOTAL V. Eq. | TOTAL V. Eq/H | HORAS | VEHÍCULOS |  |  |  | TOTAL V. Eq. | TOTAL V. Eq/H
| M | A | B | C |  |  |  | M | A | B | C |  |  |  | M | A | B | C
7:30 7:45 | 10 | 8 | 0 | 1 | 15.5 |  | 11:45 12:00 | 15 | 11 | 0 | 1 | 21 | 54.5 | 16:00 16:15 | 15 | 8 | 0 | 0 | 15.5 |  |  |  | 12:45 - 13:45 | 929.5
7:45 8:00 | 7 | 4 | 0 | 0 | 7.5 |  | 12:00 12:15 | 17 | 13 | 2 | 0 | 25.5 | 69 | 16:15 16:30 | 11 | 6 | 0 | 1 | 14 |  |  |  | 12:00 - 13:00 | 932.5
8:00 8:15 | 16 | 5 | 0 | 0 | 13 |  | 12:15 12:30 | 15 | 26 | 0 | 1 | 36 | 93 | 16:30 16:45 | 23 | 6 | 0 | 1 | 20 |  |  |  | 12:30 - 13:30 | 944.5
8:15 8:30 | 20 | 15 | 0 | 0 | 25 | 61 | 12:30 12:45 | 29 | 18 | 0 | 0 | 32.5 | 115 | 16:45 17:00 | 10 | 7 | 0 | 0 | 12 | 61.5 | 9:00 - 10:00 | 1077.5 | 12:15 - 13:15 | 950 | 16:00 - 17:00 | 0
8:30 8:45 | 28 | 19 | 0 | 0 | 33 | 78.5 | 12:45 13:00 | 17 | 20 | 0 | 0 | 28.5 | 122.5 | 17:00 17:15 | 27 | 8 | 0 | 0 | 21.5 | 67.5 | 8:45 - 9:45 | 1084 | 11:30 - 12:30 | 986 | 16:15 - 17:15 | 0
8:45 9:00 | 16 | 4 | 0 | 0 | 12 | 83 | 13:00 13:15 | 15 | 18 | 0 | 0 | 25.5 | 122.5 | 17:15 17:30 | 22 | 14 | 0 | 1 | 27.5 | 81 | 8:30 - 9:30 | 1088 | 11:15 - 12:15 | 1007 | 16:30 - 17:30 | 0
9:00 9:15 | 17 | 7 | 0 | 0 | 15.5 | 85.5 | 13:15 13:30 | 14 | 18 | 0 | 0 | 25 | 111.5 | 17:30 17:45 | 25 | 24 | 1 | 0 | 38.5 | 99.5 | 8:15 - 9:15 | 1121.5 | 11:45 - 12:45 | 1015.5 | 16:45 - 17:45 | 0
9:15 9:30 | 9 | 8 | 0 | 1 | 15 | 75.5 | 13:30 13:45 | 10 | 7 | 0 | 0 | 12 | 91 | 17:45 18:00 | 36 | 37 | 0 | 0 | 55 | 142.5 | 8:00 - 9:00 | 1162.5 | 11:00 - 12:00 | 1028.5 | 17:00 - 18:00 | 0
9:30 9:45 | 12 | 6 | 0 | 0 | 12 | 54.5 | 13:45 14:00 | 12 | 6 | 0 | 1 | 14.5 | 77 | 18:00 18:15 | 18 | 18 | 2 | 0 | 31 | 152 | 7:45 - 8:45 | 1171 | 13:00 - 14:00 | 1031 | 17:15 - 18:15 | 0
9:45 10:00 | 18 | 4 | 0 | 1 | 15.5 | 58 | 14:00 14:15 | 10 | 10 | 0 | 0 | 15 | 66.5 | 18:15 18:30 | 17 | 11 | 0 | 0 | 19.5 | 144 | 7:30 - 8:30 | 1205.5 | 13:15 - 14:15 | 1036.5 | 17:30 - 18:30 | 0
11:00 11:15 | 12 | 5 | 0 | 0 | 11 |  | 14:15 14:30 | 22 | 5 | 0 | 0 | 16 | 57.5 | 18:30 18:45 | 25 | 20 | 0 | 0 | 32.5 | 138 |  |  | 13:30 - 14:30 | 1058.5 | 17:45 - 18:45 | 0
11:15 11:30 | 10 | 7 | 0 | 0 | 12 |  | 14:30 14:45 | 17 | 4 | 0 | 0 | 12.5 | 58 | 18:45 19:00 | 19 | 13 | 0 | 0 | 22.5 | 105.5 |  |  | 13:45 - 14:45 | 1091.5 | 18:00 - 19:00 | 0
11:30 11:45 | 9 | 6 | 0 | 0 | 10.5 |  | 14:45 15:00 | 11 | 4 | 1 | 0 | 11.5 | 55 | [9 empty] | 14:00 - 15:00 | 1132
MAÑANA |  | VOLUMEN MÁX = |  |  |  | 85.5 | MEDIO DÍA |  | VOLUMEN MÁX = |  |  |  | 122.5 | TARDE |  | VOLUMEN MÁX = |  |  |  | 152
|  | HORA MAX VOL |  |  | 8:15 - 9:15 |  |  |  | HORA MAX VOL |  |  | 12:00 - 13:00 |  |  |  | HORA MAX VOL |  |  | 17:15 - 18:15 |  |  |  | HORA MAX VOL
OBSERVACIONES:
11:00 11:15
11:15 11:30
11:30 11:45
11:45 12:00
12:00 12:15
12:15 12:30
12:30 12:45
12:45 13:00
13:00 13:15
13:15 13:30
13:30 13:45
13:45 14:00
14:00 14:15
14:15 14:30
14:30 14:45
14:45 15:00

## G-Totales
SDB
Formato Nº 7: VOLUMEN DE ARRIBOS TOTAL DE LA INTERSECCIÓN
CONTRATO No. : |  |  |  | DE OBRA
DIRECCIÓN : |  |  | CL 38B - CR 7C |  |  |  |  | CRUCE No. : |  |  | 38B7C |  |  |  | FECHA : |  |  | 2017-07-12
HORAS | VEHÍCULOS |  |  |  | TOTAL V. Eq. | TOTAL V. Eq/H | HORAS | VEHÍCULOS |  |  |  | TOTAL V. Eq. | TOTAL V. Eq/H | HORAS | VEHÍCULOS |  |  |  | TOTAL V. Eq. | TOTAL V. Eq/H
| M | A | B | C |  |  |  | M | A | B | C |  |  |  | M | A | B | C
7:30 7:45 | 128 | 106 | 4 | 1 | 180.5 |  | 11:45 12:00 | 134 | 102 | 7 | 4 | 193 | 586.5 | 16:00 16:15 | 86 | 77 | 9 | 7 | 155.5 |  |  |  | 12:00 - 13:00 | 1745.5
7:45 8:00 | 122 | 90 | 5 | 0 | 161 |  | 12:00 12:15 | 167 | 107 | 8 | 6 | 221.5 | 689 | 16:15 16:30 | 98 | 69 | 8 | 7 | 151.5 |  |  |  | 12:30 - 13:30 | 1755
8:00 8:15 | 149 | 96 | 5 | 1 | 183 |  | 12:15 12:30 | 178 | 164 | 11 | 2 | 280 | 824 | 16:30 16:45 | 116 | 72 | 13 | 8 | 176 |  |  |  | 12:15 - 13:15 | 1763.5
8:15 8:30 | 139 | 125 | 6 | 2 | 211.5 | 736 | 12:30 12:45 | 201 | 147 | 9 | 3 | 273 | 967.5 | 16:45 17:00 | 153 | 85 | 6 | 5 | 186 | 669 | 8:30 - 9:30 | 2015.5 | 12:45 - 13:45 | 1769 | 16:00 - 17:00 | 0
8:30 8:45 | 144 | 87 | 8 | 2 | 180 | 735.5 | 12:45 13:00 | 178 | 133 | 8 | 2 | 243 | 1017.5 | 17:00 17:15 | 136 | 99 | 8 | 6 | 198 | 711.5 | 9:00 - 10:00 | 2044.5 | 11:30 - 12:30 | 1803.5 | 16:15 - 17:15 | 0
8:45 9:00 | 108 | 105 | 11 | 0 | 181 | 755.5 | 13:00 13:15 | 173 | 118 | 5 | 1 | 217 | 1013 | 17:15 17:30 | 170 | 113 | 11 | 7 | 237.5 | 797.5 | 8:45 - 9:45 | 2047 | 11:15 - 12:15 | 1810.5 | 16:30 - 17:30 | 0
9:00 9:15 | 117 | 92 | 8 | 2 | 171.5 | 744 | 13:15 13:30 | 169 | 116 | 6 | 1 | 215 | 948 | 17:30 17:45 | 206 | 129 | 6 | 3 | 251.5 | 873 | 8:15 - 9:15 | 2067.5 | 11:45 - 12:45 | 1832 | 16:45 - 17:45 | 0
9:15 9:30 | 129 | 99 | 7 | 3 | 185 | 717.5 | 13:30 13:45 | 91 | 82 | 8 | 1 | 146 | 821 | 17:45 18:00 | 208 | 163 | 7 | 7 | 298.5 | 985.5 | 8:00 - 9:00 | 2079.5 | 11:00 - 12:00 | 1838.5 | 17:00 - 18:00 | 0
9:30 9:45 | 100 | 76 | 10 | 3 | 153.5 | 691 | 13:45 14:00 | 93 | 69 | 6 | 3 | 135 | 713 | 18:00 18:15 | 173 | 142 | 10 | 5 | 261 | 1048.5 | 7:45 - 8:45 | 2112.5 | 13:15 - 14:15 | 1862.5 | 17:15 - 18:15 | 0
9:45 10:00 | 145 | 98 | 7 | 2 | 189.5 | 699.5 | 14:00 14:15 | 101 | 75 | 4 | 3 | 141 | 637 | 18:15 18:30 | 152 | 133 | 8 | 6 | 240 | 1051 | 7:30 - 8:30 | 2147.5 | 13:00 - 14:00 | 1876.5 | 17:30 - 18:30 | 0
11:00 11:15 | 89 | 58 | 7 | 1 | 119 |  | 14:15 14:30 | 124 | 71 | 15 | 3 | 170.5 | 592.5 | 18:30 18:45 | 172 | 130 | 10 | 7 | 253.5 | 1053 |  |  | 13:30 - 14:30 | 1888.5 | 17:45 - 18:45 | 0
11:15 11:30 | 88 | 76 | 10 | 2 | 145 |  | 14:30 14:45 | 135 | 88 | 9 | 4 | 183.5 | 630 | 18:45 19:00 | 142 | 113 | 7 | 4 | 208 | 962.5 |  |  | 13:45 - 14:45 | 1896 | 18:00 - 19:00 | 0
11:30 11:45 | 106 | 60 | 7 | 1 | 129.5 |  | 14:45 15:00 | 118 | 86 | 10 | 2 | 170 | 665 | [9 empty] | 14:00 - 15:00 | 1946
MAÑANA |  | VOLUMEN MÁX = |  |  |  | 755.5 | MEDIO DÍA |  | VOLUMEN MÁX = |  |  |  | 1017.5 | TARDE |  | VOLUMEN MÁX = |  |  |  | 1053
|  | HORA MAX VOL |  |  | 8:00 - 9:00 |  |  |  | HORA MAX VOL |  |  | 12:00 - 13:00 |  |  |  | HORA MAX VOL |  |  | 17:45 - 18:45 |  |  |  | HORA MAX VOL
OBSERVACIONES:
11:00 11:15
11:15 11:30
11:30 11:45
11:45 12:00
12:00 12:15
12:15 12:30
12:30 12:45
12:45 13:00
13:00 13:15
13:15 13:30
13:30 13:45
13:45 14:00
14:00 14:15
14:15 14:30
14:30 14:45
14:45 15:00

## DIRECCIONALIDAD
SDB
Formato Nº 5: Volumen vehicular direccional
CONTRATO No.: |  | DE OBRA
DIRECCIÓN : |  | CL 38B - CR 7C |  |  |  |  | CRUCE No. : | 38B7C
AFORADOR: |  | JULIO VASQUEZ |  |  |  |  | FECHA : | 2017-07-12
GRUPO No. | No. CARRILES | PERIODO | MOVIMIENTO | MOTOS | AUTOS | BUS | CAMIÓN | TOTAL EQUIVAL. | % DIRECC.
|  |  |  | M | A | B | C
1 (N-S) | 1 |  | IZQUIERDA | 4 | 1 | 0 | 0 | 3 | 2.7273
|  | MAÑANA: | DIRECTOS | 60 | 45 | 8 | 4 | 101 | 91.8182
|  | 07:30 - 08:00 | DERECHA | 6 | 3 | 0 | 0 | 6 | 5.4545
|  |  | IZQUIERDA | 4 | 2 | 0 | 0 | 4 | 3.252
|  | MEDIO DÍA: | DIRECTOS | 58 | 56 | 9 | 3 | 110.5 | 89.8374
|  | 11:00 - 11:30 | DERECHA | 9 | 4 | 0 | 0 | 8.5 | 6.9106
|  |  | IZQUIERDA | 7 | 11 | 0 | 0 | 14.5 | 8.078
|  | TARDE: | DIRECTOS | 124 | 67 | 11 | 3 | 158.5 | 88.3008
|  | 17:00 - 17:30 | DERECHA | 7 | 3 | 0 | 0 | 6.5 | 3.6212
2 (S-N) | 1 |  | IZQUIERDA | 3 | 0 | 0 | 2 | 6.5 | 4.4828
|  | MAÑANA: | DIRECTOS | 71 | 62 | 7 | 9 | 134 | 92.4138
|  | 08:00 - 08:30 | DERECHA | 7 | 1 | 0 | 0 | 4.5 | 3.1034
|  |  | IZQUIERDA | 11 | 5 | 0 | 0 | 10.5 | 6.0519
|  | MEDIO DÍA: | DIRECTOS | 99 | 75 | 9 | 7 | 160 | 92.219
|  | 11:30 - 12:00 | DERECHA | 6 | 0 | 0 | 0 | 3 | 1.7291
|  |  | IZQUIERDA | 9 | 2 | 0 | 0 | 6.5 | 4.3771
|  | TARDE: | DIRECTOS | 74 | 83 | 4 | 4 | 138 | 92.9293
|  | 17:30 - 18:00 | DERECHA | 4 | 2 | 0 | 0 | 4 | 2.6936
3 (OCC-OR) | 1 |  | IZQUIERDA | 14 | 7 | 0 | 0 | 14 | 27.451
|  | MAÑANA: | DIRECTOS | 26 | 11 | 0 | 0 | 24 | 47.0588
|  | 08:30 - 09:00 | DERECHA | 12 | 7 | 0 | 0 | 13 | 25.4902
|  |  | IZQUIERDA | 8 | 4 | 0 | 0 | 8 | 16.6667
|  | MEDIO DÍA: | DIRECTOS | 18 | 16 | 0 | 2 | 30 | 62.5
|  | 12:00 - 12:30 | DERECHA | 12 | 4 | 0 | 0 | 10 | 20.8333
|  |  | IZQUIERDA | 5 | 3 | 0 | 0 | 5.5 | 7.3826
|  | TARDE: | DIRECTOS | 34 | 34 | 0 | 4 | 61 | 81.8792
|  | 18:00 - 18:30 | DERECHA | 6 | 5 | 0 | 0 | 8 | 10.7383
4 (OR-OCC) | 1 |  | IZQUIERDA | 8 | 1 | 0 | 0 | 5 | 26.3158
|  | MAÑANA: | DIRECTOS | 13 | 4 | 0 | 0 | 10.5 | 55.2632
|  | 09:00 - 09:30 | DERECHA | 5 | 1 | 0 | 0 | 3.5 | 18.4211
|  |  | IZQUIERDA | 3 | 3 | 0 | 0 | 4.5 | 18.75
|  | MEDIO DÍA: | DIRECTOS | 16 | 3 | 1 | 0 | 13 | 54.1667
|  | 12:30 - 13:00 | DERECHA | 9 | 2 | 0 | 0 | 6.5 | 27.0833
|  |  | IZQUIERDA | 5 | 6 | 0 | 0 | 8.5 | 15.4545
|  | TARDE: | DIRECTOS | 34 | 20 | 0 | 0 | 37 | 67.2727
|  | 18:30 - 19:00 | DERECHA | 5 | 7 | 0 | 0 | 9.5 | 17.2727
OBSERVACIONES:

## DIAGRAMA DE VOL
CONTRATO DE CONCESION DE AMOBLAMIENTO URBANO
SISTEMA DE SEMAFIRIZACION
VOLUMENES VEHICULARES DE INTERSECCION SEMAFORIZADA
CIUDAD |  | BARRANQUILLA | [8 empty] | INTERSECCIÓN |  |  | CL 38B - CR 7C | [6 empty] | Nº EXTERNO |  |  | 38B7C | [7 empty] | FECHA |  | 2017-07-12
|  |  | MAÑANA | [14 empty] | MEDIO DIA | [13 empty] | TARDE
TIEMPO | 7:45 | 8:00 | 8:15 | 8:30 | 8:45 | 9:00 | 9:15 | 9:30 | 9:45 | 10:00 |  | 11:15 | 11:30 | 11:45 | 12:00 | 12:15 | 12:30 | 12:45 | 13:00 | 13:15 | 13:30 | 13:45 | 14:00 | 14:15 | 14:30 | 14:45 | 15:00 | 16:15 | 16:30 | 16:45 | 17:00 | 17:15 | 17:30 | 17:45 | 18:00 | 18:15 | 18:30 | 18:45 | 19:00 | 7:45 | 8:00 | 8:15 | 8:30 | 8:45 | 9:00 | 9:15 | 9:30 | 9:45 | 10:00 | 11:15 | 11:30 | 11:45 | 12:00 | 12:15 | 12:30 | 12:45 | 13:00 | 13:15 | 13:30 | 13:45 | 14:00 | 14:15 | 14:30 | 14:45 | 15:00 | 16:15 | 16:30 | 16:45 | 17:00 | 17:15 | 17:30 | 17:45 | 18:00 | 18:15 | 18:30 | 18:45 | 19:00
[19 empty] | GRUPO |  | 1 | [21 empty] | 95.5 | 108 | 129 | 151 | 166 | 179.5 | 212 |  |  |  | 225.5 | 260.5 | 308.5 | 373.5 | 395.5 | 403 | 385.5 | 320.5 | 262 | 234.5 | 218 | 239 | 249 |  |  |  | 189.5 | 232 | 277.5 | 294.5 | 321 | 339 | 344 | 367.5 | 356
VOL-15MIN | 16 | 17 | 25.5 | 37 | 28.5 | 38 | 47.5 | 52 | 42 | 70.5 |  | 45 | 52 | 49 | 79.5 | 80 | 100 | 114 | 101.5 | 87.5 | 82.5 | 49 | 43 | 60 | 66 | 70 | 53 | 31.5 | 34 | 59.5 | 64.5 | 74 | 79.5 | 76.5 | 91 | 92 | 84.5 | 100 | 79.5
VOL-HORA |  |  |  | 95.5 | 108 | 129 | 151 | 166 | 179.5 | 212 |  |  |  |  | 225.5 | 260.5 | 308.5 | 373.5 | 395.5 | 403 | 385.5 | 320.5 | 262 | 234.5 | 218 | 239 | 249 |  |  |  | 189.5 | 232 | 277.5 | 294.5 | 321 | 339 | 344 | 367.5 | 356
MOV DIRC |  | IZQ | 2.727% |  | DIR | 91.82% |  | DER | 5.455% |  |  |  |  | IZQ | 3.252% |  |  |  | DIR | 89.84% |  |  |  | DER | 6.911% |  |  |  | IZQ | 8.078% |  |  |  | DIR | 88.3% |  |  | DER | 3.621%
[19 empty] | GRUPO |  | 2
VOL-15MIN | 132 | 112.5 | 110.5 | 132 | 96 | 109 | 80 | 86.5 | 79 | 84 |  | 42.5 | 51 | 45.5 | 59.5 | 71 | 102 | 87 | 80.5 | 75 | 79 | 70.5 | 62 | 48.5 | 68 | 81 | 75 | 84 | 74.5 | 72.5 | 80.5 | 78 | 88 | 105 | 102 | 100.5 | 96.5 | 83.5 | 69 |  |  |  | 487 | 451 | 447.5 | 417 | 371.5 | 354.5 | 329.5 |  |  |  | 198.5 | 227 | 278 | 319.5 | 340.5 | 344.5 | 321.5 | 305 | 286.5 | 260 | 249 | 259.5 | 272.5 |  |  |  | 311.5 | 305.5 | 319 | 351.5 | 373 | 395.5 | 404 | 382.5 | 349.5
VOL-HORA |  |  |  | 487 | 451 | 447.5 | 417 | 371.5 | 354.5 | 329.5 |  |  |  |  | 198.5 | 227 | 278 | 319.5 | 340.5 | 344.5 | 321.5 | 305 | 286.5 | 260 | 249 | 259.5 | 272.5 |  |  |  | 311.5 | 305.5 | 319 | 351.5 | 373 | 395.5 | 404 | 382.5 | 349.5 |  |  |  | 61 | 78.5 | 83 | 85.5 | 75.5 | 54.5 | 58 |  |  |  | 54.5 | 69 | 93 | 115 | 122.5 | 122.5 | 111.5 | 91 | 77 | 66.5 | 57.5 | 58 | 55 |  |  |  | 61.5 | 67.5 | 81 | 99.5 | 142.5 | 152 | 144 | 138 | 105.5
MOV DIRC |  | IZQ | 4.483% |  | DIR | 92.41% |  | DER | 3.103% |  |  |  |  | IZQ | 6.052% |  |  |  | DIR | 92.22% |  |  |  | DER | 1.729% |  |  |  | IZQ | 4.377% |  |  |  | DIR | 92.93% |  |  | DER | 2.694% |  |  |  | 92.5 | 98 | 96 | 90.5 | 104.5 | 102.5 | 100 |  |  |  | 108 | 132.5 | 144.5 | 159.5 | 159 | 143 | 129.5 | 104.5 | 87.5 | 76 | 68 | 73.5 | 88.5 |  |  |  | 106.5 | 106.5 | 120 | 127.5 | 149 | 162 | 159 | 165 | 151.5
[19 empty] | GRUPO |  | 3 | [21 empty] | 736 | 735.5 | 755.5 | 744 | 717.5 | 691 | 699.5 |  |  |  | 586.5 | 689 | 824 | 967.5 | 1017.5 | 1013 | 948 | 821 | 713 | 637 | 592.5 | 630 | 665 |  |  |  | 669 | 711.5 | 797.5 | 873 | 985.5 | 1048.5 | 1051 | 1053 | 962.5
VOL-15MIN | 17 | 24 | 34 | 17.5 | 22.5 | 22 | 28.5 | 31.5 | 20.5 | 19.5 |  | 20.5 | 30 | 24.5 | 33 | 45 | 42 | 39.5 | 32.5 | 29 | 28.5 | 14.5 | 15.5 | 17.5 | 20.5 | 20 | 30.5 | 24.5 | 29 | 24 | 29 | 24.5 | 42.5 | 31.5 | 50.5 | 37.5 | 39.5 | 37.5 | 37
VOL-HORA |  |  |  | 92.5 | 98 | 96 | 90.5 | 104.5 | 102.5 | 100 |  |  |  |  | 108 | 132.5 | 144.5 | 159.5 | 159 | 143 | 129.5 | 104.5 | 87.5 | 76 | 68 | 73.5 | 88.5 |  |  |  | 106.5 | 106.5 | 120 | 127.5 | 149 | 162 | 159 | 165 | 151.5
MOV DIRC |  | IZQ | 27.45% |  | DIR | 47.06% |  | DER | 25.49% |  |  |  |  | IZQ | 16.67% |  |  |  | DIR | 62.5% |  |  |  | DER | 20.83% |  |  |  | IZQ | 7.383% |  |  |  | DIR | 81.88% |  |  | DER | 10.74%
[19 empty] | GRUPO |  | 4
VOL-15MIN | 15.5 | 7.5 | 13 | 25 | 33 | 12 | 15.5 | 15 | 12 | 15.5 |  | 11 | 12 | 10.5 | 21 | 25.5 | 36 | 32.5 | 28.5 | 25.5 | 25 | 12 | 14.5 | 15 | 16 | 12.5 | 11.5 | 15.5 | 14 | 20 | 12 | 21.5 | 27.5 | 38.5 | 55 | 31 | 19.5 | 32.5 | 22.5
VOL-HORA |  |  |  | 61 | 78.5 | 83 | 85.5 | 75.5 | 54.5 | 58 |  |  |  |  | 54.5 | 69 | 93 | 115 | 122.5 | 122.5 | 111.5 | 91 | 77 | 66.5 | 57.5 | 58 | 55 |  |  |  | 61.5 | 67.5 | 81 | 99.5 | 142.5 | 152 | 144 | 138 | 105.5
MOV DIRC |  | IZQ | 26.32% |  | DIR | 55.26% |  | DER | 18.42% |  |  |  |  | IZQ | 18.75% |  |  |  | DIR | 54.17% |  |  |  | DER | 27.08% |  |  |  | IZQ | 15.45% |  |  |  | DIR | 67.27% |  |  | DER | 17.27%
[19 empty] | GRUPO |  | TOTAL
VOL-15MIN | 180.5 | 161 | 183 | 211.5 | 180 | 181 | 171.5 | 185 | 153.5 | 189.5 |  | 119 | 145 | 129.5 | 193 | 221.5 | 280 | 273 | 243 | 217 | 215 | 146 | 135 | 141 | 170.5 | 183.5 | 170 | 155.5 | 151.5 | 176 | 186 | 198 | 237.5 | 251.5 | 298.5 | 261 | 240 | 253.5 | 208
VOL-HORA |  |  |  | 736 | 735.5 | 755.5 | 744 | 717.5 | 691 | 699.5 |  |  |  |  | 586.5 | 689 | 824 | 967.5 | 1017.5 | 1013 | 948 | 821 | 713 | 637 | 592.5 | 630 | 665 |  |  |  | 669 | 711.5 | 797.5 | 873 | 985.5 | 1048.5 | 1051 | 1053 | 962.5
s
Constru eñales
S.A.